## device description
Parameter | Units | A5-1_100 | A5-2_100 | A6-1_100 | A6-2_100 | A17-1_110 | A17-2_110 | A18-1_110 | A18-2_110 | B5-1_120 | B5-2_120 | B6-1_120 | B6-2_120 | B17-1_130 | B17-2_130 | B18-1_130 | B18-2_130 | C5-1_140 | C5-2_140 | C6-1_140 | C6-2_140 | C17-1_150 | C17-2_150 | C18-1_150 | C18-2_150
Device preparation
Device area | cm2 | 0.16
Device transparency in 370-740 nm (for semi-transparent cells) | % | -
Number of layers (N) |  | 5
Number of junctions |  | 5
Substrate material |  | FTO/Glass
device indicator (name rationale) |  | 1
Layer 1 ("1" meaning "starting from substrate")
Function (i.e. electron/hole transport layer, photoactive, interconnecting, adhesion, etc.) |  | ETL
Material(s) (separate with colons if blended) |  | Compact TiO2
Fabrication method |  | Spray pyrolysis
Layer thickness | nm | 30-40
Ratio (if blended) |  | -
Processing solvent |  | Ethanol
Additive 1 |  | -
Additive 1 concentration |  | -
Additive 2 |  | -
Additive 2 concentration |  | -
Active layer treatment from processing |  | no treatment
Time since solution was prepared | hh:mm:ss | 0:15
Solution concentration
Solution temperature | oC | 10-15
Relative humidity during processing | % | 40-50
When was thermal annealing done (pre-deposition, post-deposition, post-sealing, none) |  | post-deposition
Annealing temperature | oC | 450
Annealing time | hh:mm:ss | 0:30
Solvent vapor annealing |  | -
Solvent used |  | -
Solvent annealing time | hh:mm:ss | -
Antisolvent treatment (yes/no) |  | -
Antisolvent (if used) |  | -
Treatment Time (if used) | hh:mm:ss | -
Removal of Antisolvent (if used) |  | -
Layer 2
Function (i.e. electron/hole transport layer, photoactive, interconnecting, adhesion, etc.) |  | ETL
Material(s) (separate with colons if blended) |  | Mesoporous TiO2
Fabrication method |  | Spin coating
Layer thickness | nm | 150-160
Ratio (if blended) |  | -
Processing solvent |  | Ethanol
Additive 1 |  | -
Additive 1 concentration |  | -
Additive 2 |  | -
Additive 2 concentration |  | -
Active layer treatment from processing |  | no treatment
Time since solution was prepared | hh:mm:ss | 24:00:00
Solution concentration
Solution temperature | oC | 23-25
Relative humidity during processing | % | 40-50
When was thermal annealing done (pre-deposition, post-deposition, post-sealing, none) |  | post-deposition
Annealing temperature | oC | 450
Annealing time | hh:mm:ss | 0:30
Solvent vapor annealing |  | -
Solvent used |  | -
Solvent annealing time | hh:mm:ss | -
Antisolvent treatment (yes/no) |  | no
Antisolvent (if used) |  | -
Treatment Time (if used) | hh:mm:ss | -
Removal of Antisolvent (if used) |  | -
Layer 3
Function (i.e. electron/hole transport layer, photoactive, interconnecting, adhesion, etc.) |  | Photoactive
Material(s) (separate with colons if blended) |  | Cs0.08FA0.8MA0.12Pb1.035(I0.88Br0.12)3
Fabrication method |  | Spin coating
Layer thickness | nm | 470-500
Ratio (if blended) |  | -
Processing solvent |  | DMSO:DMF 1:4
Additive 1 |  | -
Additive 1 concentration |  | -
Additive 2 |  | -
Additive 2 concentration |  | -
Active layer treatment from processing |  | no treatment
Time since solution was prepared | hh:mm:ss | 00:30:00
Solution concentration
Solution temperature | oC | 23-25
Relative humidity during processing | % | 0
When was thermal annealing done (pre-deposition, post-deposition, post-sealing, none) |  | post-deposition
Annealing temperature | oC | 100 | 100 | 100 | 100 | 110 | 110 | 110 | 110 | 120 | 120 | 120 | 120 | 130 | 130 | 130 | 130 | 140 | 140 | 140 | 140 | 150 | 150 | 150 | 150
Annealing time | hh:mm:ss | 1:00 | 1:00 | 1:00 | 1:00 | 1:00 | 1:00 | 1:00 | 1:00 | 0:40 | 0:40 | 0:40 | 0:40 | 0:25 | 0:25 | 0:25 | 0:25 | 0:15 | 0:15 | 0:15 | 0:15 | 0:15 | 0:15 | 0:15 | 0:15
Solvent vapor annealing |  | -
Solvent used |  | -
Solvent annealing time | hh:mm:ss | -
Antisolvent treatment (yes/no) |  | yes
Antisolvent (if used) |  | Chlorobenzene
Treatment Time (if used) | hh:mm:ss | -
Removal of Antisolvent (if used) |  | -
Layer 4
Function (i.e. electron/hole transport layer, photoactive, interconnecting, adhesion, etc.) |  | HTL
Material(s) (separate with colons if blended) |  | Spiro-OMeTAD
Fabrication method |  | Spin coating
Layer thickness | nm | 150-160
Ratio (if blended) |  | -
Processing solvent |  | Chlorobenzene
Additive 1 |  | -
Additive 1 concentration |  | -
Additive 2 |  | -
Additive 2 concentration |  | -
Active layer treatment from processing |  | no treatment
Time since solution was prepared | hh:mm:ss | 1:30
Solution concentration
Solution temperature | oC | 23-25
Relative humidity during processing | % | 40-50
When was thermal annealing done (pre-deposition, post-deposition, post-sealing, none) |  | non
Annealing temperature | oC | -
Annealing time | hh:mm:ss | -
Solvent vapor annealing |  | -
Solvent used |  | -
Solvent annealing time | hh:mm:ss | -
Antisolvent treatment (yes/no) |  | no
Antisolvent (if used) |  | -
Treatment Time (if used) | hh:mm:ss | -
Removal of Antisolvent (if used) |  | -
Layer 5
Function (i.e. electron/hole transport layer, photoactive, interconnecting, adhesion, etc.) |  | Anode
Material(s) (separate with colons if blended) |  | Gold
Fabrication method |  | Vacuum evaporation
Layer thickness | nm | 80
Growth rate | Angstrom/s | 0,03 - 0,6
Base pressure | Torr | 10^-6
Substrate temperature | oC
Co-deposition (yes/no) |  | no
Ratio (if co-deposited) |  | -
Annealing temperature (if used) | oC | -
Annealing solvent (if used) |  | -
Annealing time (if used) | hh:mm:ss | -
…
Encapsulation
Front side layer 1 ("1" meaning "starting from substrate")
Material | nm
Thickness | mm
Processing conditions
Water vapor transmission rate | g/(m²*d)
Oxygen transmission rate | cm³/(m²*d)
Time lag against oxygen or moisture
UV stabilized
UV filter
Back side layer 1 etc (starting from coated layers)
Material | nm
Thickness | mm
Processing conditions
Water vapor transmission rate | g/(m²*d)
Oxygen transmission rate | cm³/(m²*d)
Time lag against oxygen or moisture
UV stabilized
UV filter
Sealant
Material
Thickness
Width
Processing conditions
Minimum distance between encapsulation edge and active area edge
Water vapor transmission rate | g/(m²*d)
Oxygen transmission rate | cm³/(m²*d)
Time lag against oxygen or moisture | hh:mm:ss
UV stabilized
UV filter
Edge sealant
Material
Thickness
Width
Processing conditions
Minimum distance between encapsulation edge and active area edge
Water vapor transmission rate | g/(m²*d)
Oxygen transmission rate | cm³/(m²*d)
Time lag against oxygen or moisture | hh:mm:ss
UV stabilized
UV filter
Wiring
Material
Processing conditions
Protective sealant
Substrate cleaning
Solvent 1 |  | Hellmanex 2% soluton
Temperature of solvent | oC | 23-25
Duration of the treatment | hh:mm:ss | 0:15
Use of sonication |  | yes
Solvent 2 |  | Distilled water
Temperature of solvent |  | 23-25
Duration of the treatment | hh:mm:ss | 0:15
Use of sonication |  | yes
Solvent 3 |  | Acetone
Temperature of solvent |  | 23-25
Duration of the treatment |  | 0:15
Use of sonication |  | yes
Solvent 4 |  | Isopropanol
Temperature of solvent |  | 23-25
Duration of the treatment |  | 0:15
Use of sonication |  | yes
UV-ozone treatment |  | yes
Snow-cleaning |  | no
Baking |  | no
Initial characterization
JV curves measurements
FORWARD SCAN (OC -> SC)
Power conversion efficiency (PCE) | % | 12.62 | 8.3873 | 12.4785 | 12.1932 | 12.3192 | 5.89 | 12.5099 | 12.1027 | 12.8902 | 12.8418 | 14.3686 | 15.2692 | 13.6161 | 13.0724 | 9.1461 | 6.6746 | 12.1299 | 16.2655 | 13.1409 | 12.1142 | 13.7029 | 12.4769 | 13.2434 | 15.5696
Open circuit voltage (Voc) | V | 0.99705 | 0.9057 | 0.99361 | 0.99223 | 0.99722 | 0.81504 | 0.99794 | 0.99298 | 0.9862 | 0.99842 | 1.0372 | 1.0348 | 1.0089 | 1.0047 | 1.0214 | 0.99263 | 1.0089 | 1.0505 | 1.0307 | 1.0217 | 1.0443 | 1.0155 | 1.0252 | 1.0348
Short circuit current (Jsc) | mA/cm2 | -20.9771 | -20.5775 | -20.6854 | -19.817 | -22.1895 | -20.6065 | -20.7224 | -20.1322 | -22.3659 | -21.5352 | -22.4418 | -21.9563 | -22.3398 | -21.6757 | -16.0429 | -10.9874 | -21.3081 | -22.9078 | -20.9946 | -20.6796 | -19.6567 | -20.6289 | -20.633 | -21.9207
Fill factor (FF) | % | 60.3389 | 45.0039 | 60.7133 | 62.0106 | 55.673 | 35.0697 | 60.4941 | 60.5407 | 58.4399 | 59.7257 | 61.731 | 67.2083 | 60.4149 | 60.0256 | 55.8164 | 61.1988 | 56.425 | 67.5885 | 60.7277 | 57.3387 | 66.7507 | 59.5611 | 62.6074 | 68.6411
REVERSE SCAN (SC -> OC)
Power conversion efficiency (PCE) | % | 16.4983 | 9.2833 | 15.916 | 14.415 | 16.9182 | 8.3464 | 15.7328 | 13.9712 | 17.5883 | 16.5963 | 18.5585 | 16.7061 | 17.6016 | 15.7266 | 11.193 | 8.4537 | 13.1282 | 18.8115 | 13.8632 | 16.1327 | 15.2611 | 12.6708 | 13.869 | 17.235
Open circuit voltage (Voc) | V | 1.0344 | 0.95594 | 1.0271 | 1.0261 | 1.026 | 0.94908 | 1.0293 | 1.0148 | 1.034 | 1.0383 | 1.0602 | 1.0404 | 1.0362 | 1.0245 | 1.0284 | 1.0089 | 1.02 | 1.0893 | 1.0113 | 1.0752 | 1.0803 | 1.0068 | 1.0351 | 1.0729
Short circuit current (Jsc) | mA/cm2 | -20.8851 | -20.4662 | -20.6556 | -19.8801 | -22.0563 | -20.3391 | -20.6355 | -20.0043 | -22.3882 | -21.5058 | -22.4078 | -21.8834 | -22.2481 | -21.6031 | -15.8099 | -11.0112 | -21.2147 | -22.9375 | -20.9943 | -21.8247 | -19.8776 | -20.6273 | -20.8696 | -22.0034
Fill factor (FF) | % | 76.3714 | 47.4499 | 75.0202 | 70.6636 | 74.7613 | 43.238 | 74.0723 | 68.8262 | 75.9785 | 74.3272 | 78.1204 | 73.3763 | 76.3505 | 71.0591 | 68.846 | 76.0995 | 60.6687 | 75.2861 | 65.2922 | 68.7518 | 71.0663 | 61.0142 | 64.2025 | 73.0061
Stabilized power output measurements
PCE stabilized | % | -
Value for bias (if held constant) | V | -
Stabilization time | s | -
External quantum efficiency (EQE/IPCE) measurements
Have EQE measurements been performed (yes/no) |  | no
Jsc calculated | mA/cm2 | -
Measurement setup
Light source (type of the lamp) |  | Halogen
Simulator Class |  | AA
Light intensity | mW/cm2 | 100
Reference cell |  | K5 filtered Si
Mask applied (yes/no) |  | yes
Mask area (if applied) | cm2 | 0.16
Scanning rate | V/s | 0.04
Dwell time | ms
Sample atmosphere (nitrogen/ ambient, R.H. if known etc) |  | ambient
Temperature during measurements | oC | 20-25
Time between fabrication and the first measurement | hh:mm:ss | 0:30
Preconditioning if applied |  | -
Preconditioning time | s | -
Bias applied | V | -
Light intensity | mW/cm2 | -

## outdoor measurement
Aging conditions for outdoor stability
Location (city and/or coordinates)
Dates of exposure
Typical temperature variation during the day | [low limit, oC; high limit, oC]
Typical R.H. variation during the day | [low limit, %; high limit, %]
Average maximum irradiance value during the day | mW/cm2
Detailed weather conditions during experiment available (seprately provided)? (yes/no)
Operating point during aging (maximum power point/ open circuit/ short circuit/ applied bias = X Volts/ passive resistance = X ohms)
Stability data
Total Exposure time | hh:mm:ss
T80 | h
TS80 (stabilized T80) | h
T50 | h
TS50 (stabilized T50) | h
PCE after 1000 hours | %
PCE in the end of experiment | %
LEY (lifetime energy yield) | kWh/m2
Burn-In observed (yes/no)
degradation rate of daily PCE average | %/day
degradation rate of daily integrated power | mW/cm2*day

## outdoor data from IV curve
Date & Time | Efficiency reverse [%] | Efficiency forward [%] | Fill Factor (reverse) [%] | Fill Factor (forward) [%] | Power_Max (reverse) [mW/cm2] | Power_Max (forward) [mW/cm2] | Vmpp (reverse) [V] | Vmpp (forward) [V] | Impp (reverse) [mA] | Impp (forward) [mA] | Isc (reverse) [mA] | Isc (forward) [mA] | Voc (reverse) [V] | Voc (forward) [V] | Temperature [degC] | RH [%] | elapsed time (on the same day) [min] | Power_In [mW/cm2] | Jmpp (reverse) [mA/cm2] | Jmpp (forward) [mA/cm2] | Jsc (reverse) [mA/cm2] | Jsc (forward) [mA/cm2] | JV File Name | % defected area (from thermal imaging)

## indoor measurement
Aging conditions |  | A5-1_100 | A5-2_100 | A6-1_100 | A6-2_100 | A17-1_110 | A17-2_110 | A18-1_110 | A18-2_110 | B5-1_120 | B5-2_120 | B6-1_120 | B6-2_120 | B17-1_130 | B17-2_130 | B18-1_130 | B18-2_130 | C5-1_140 | C5-2_140 | C6-1_140 | C6-2_140 | C17-1_150 | C17-2_150 | C18-1_150 | C18-2_150
Indicate [lowest limit; highest limit] for parameters which were cycled during experiment
Temperature | oC | 20
Light intensity | mW/cm2 | 100
Light source (type of the lamp)
Bias condition | V
Atmosphere (air, nitrogen, vacuum etc) |  | Nitrogen
Relative humidity (R.H.) | % | 0
Operating point during aging (maximum power point/ open circuit/ short circuit/ applied bias = X Volts/ passive resistance = X ohms) | V | MPP
Stability data
Total Exposure time | hh:mm:ss | 1000:00
T80 | h | 23 | 503 | 380 | >1000 | 121 | 593 | >1000 | 58 | 800 | 800 | 988 | 881 | >1000 | 98 | >1000 | >1000 | 233 | 55 | 738 | 803 | 394 | 843 | 843 | 843
TS80 (stabilized T80) | h | 23 | 503 | 380 | >1000 | 121 | 593 | >1000 | 58 | 800 | 800 | 988 | 881 | >1000 | 98 | >1000 | >1000 | 233 | 55 | 738 | 803 | 394 | 843 | 843 | 843
T50 | h | 365 | >1000 | >1000 | >1000 | >1000 | >1000 | >1000 | 464 | >1000 | >1000 | >1000 | >1000 | >1000 | >1000 | >1000 | >1000 | >1000 | 384 | >1000 | >1000 | >1000 | >1000 | >1000 | >1000
TS50 (stabilized T50) | h | 365 | >1000 | >1000 | >1000 | >1000 | >1000 | >1000 | 464 | >1000 | >1000 | >1000 | >1000 | >1000 | >1000 | >1000 | >1000 | >1000 | 384 | >1000 | >1000 | >1000 | >1000 | >1000 | >1000
PCE after 1000 hours | %
PCE in the end of experiment | %
LEY (lifetime energy yield) | kWh/m2
Burn-In observed (yes/no)
PCE degradation rate | %/h
Stabilized PCE degradation rate | %/h

## Indoor data MPP
| A5-1_100 | A5-1_100 | A5-1_100 | A5-2_100 | A5-2_100 | A5-2_100 | A6-1_100 | A6-1_100 | A6-1_100 | A6-2_100 | A6-2_100 | A6-2_100 | A17-1_110 | A17-1_110 | A17-1_110 | A17-2_110 | A17-2_110 | A17-2_110 | A18-1_110 | A18-1_110 | A18-1_110 | A18-2_110 | A18-2_110 | A18-2_110 | B5-1_120 | B5-1_120 | B5-1_120 | B5-2_120 | B5-2_120 | B5-2_120 | B6-1_120 | B6-1_120 | B6-1_120 | B6-2_120 | B6-2_120 | B6-2_120 | B17-1_130 | B17-1_130 | B17-1_130 | B17-2_130 | B17-2_130 | B17-2_130 | B18-1_130 | B18-1_130 | B18-1_130 | B18-2_130 | B18-2_130 | B18-2_130 | C5-1_140 | C5-1_140 | C5-1_140 | C5-2_140 | C5-2_140 | C5-2_140 | C6-1_140 | C6-1_140 | C6-1_140 | C6-2_140 | C6-2_140 | C6-2_140 | C17-1_150 | C17-1_150 | C17-1_150 | C17-2_150 | C17-2_150 | C17-2_150 | C18-1_150 | C18-1_150 | C18-1_150 | C18-2_150 | C18-2_150 | C18-2_150
Time [h] | Vmpp [V] | Impp [mA/cm2] | Power_max [mW/cm2] | Vmpp [V] | Impp [mA/cm2] | Power_max [mW/cm2] | Vmpp [V] | Impp [mA/cm2] | Power_max [mW/cm2] | Vmpp [V] | Impp [mA/cm2] | Power_max [mW/cm2] | Vmpp [V] | Impp [mA/cm2] | Power_max [mW/cm2] | Vmpp [V] | Impp [mA/cm2] | Power_max [mW/cm2] | Vmpp [V] | Impp [mA/cm2] | Power_max [mW/cm2] | Vmpp [V] | Impp [mA/cm2] | Power_max [mW/cm2] | Vmpp [V] | Impp [mA/cm2] | Power_max [mW/cm2] | Vmpp [V] | Impp [mA/cm2] | Power_max [mW/cm2] | Vmpp [V] | Impp [mA/cm2] | Power_max [mW/cm2] | Vmpp [V] | Impp [mA/cm2] | Power_max [mW/cm2] | Vmpp [V] | Impp [mA/cm2] | Power_max [mW/cm2] | Vmpp [V] | Impp [mA/cm2] | Power_max [mW/cm2] | Vmpp [V] | Impp [mA/cm2] | Power_max [mW/cm2] | Vmpp [V] | Impp [mA/cm2] | Power_max [mW/cm2] | Vmpp [V] | Impp [mA/cm2] | Power_max [mW/cm2] | Vmpp [V] | Impp [mA/cm2] | Power_max [mW/cm2] | Vmpp [V] | Impp [mA/cm2] | Power_max [mW/cm2] | Vmpp [V] | Impp [mA/cm2] | Power_max [mW/cm2] | Vmpp [V] | Impp [mA/cm2] | Power_max [mW/cm2] | Vmpp [V] | Impp [mA/cm2] | Power_max [mW/cm2] | Vmpp [V] | Impp [mA/cm2] | Power_max [mW/cm2] | Vmpp [V] | Impp [mA/cm2] | Power_max [mW/cm2]
0.00031567 | 6:25 | -14.2009 | -3.8002 | 0.30612 | -13.8109 | -4.2278 | 0.28605 | -13.8364 | -3.9579 | 0.25471 | -14.2724 | -3.6353 | 0.26543 | -14.9183 | -3.9597 | 0.27488 | -15.5199 | -4.2662 | 0.19852 | -14.7345 | -2.9251 | 0.33842 | -14.6415 | -4.955 | 0.25657 | -14.3269 | -3.6759 | 0.30515 | -14.744 | -4.4991 | 0.32004 | -15.0794 | -4.8261 | 0.24232 | -15.1161 | -3.663 | 0.29976 | -14.6942 | -4.4048 | 0.3614 | -14.7902 | -5.3452 | 0.19326 | -9.6184 | -1.8588 | 0.29803 | -9.9917 | -2.9779 | 0.28927 | -12.8133 | -3.7065 | 0.24466 | -13.6975 | -3.3512 | 0.27677 | -13.6189 | -3.7693 | 0.37362 | -13.5421 | -5.0596 | 0.25543 | -13.6661 | -3.4908 | 0.26106 | -14.3023 | -3.7338 | 0.20557 | -11.0311 | -2.2677 | 0.24788 | -12.8136 | -3.1762
0.25004 | 18:15 | -11.8559 | -9.0184 | 0.80654 | -12.8963 | -10.4014 | 0.80786 | -12.5034 | -10.101 | 0.83806 | -12.6838 | -10.6297 | 0.70718 | -11.1761 | -7.9035 | 0.82398 | -13.1379 | -10.8254 | 0.84109 | -12.3681 | -10.4026 | 0.84993 | -12.8601 | -10.9302 | 0.8698 | -13.41 | -11.664 | 0.86613 | -13.7004 | -11.8663 | 0.87623 | -13.9942 | -12.2622 | 0.88402 | -13.8074 | -12.2059 | 0.84795 | -13.3414 | -11.3128 | 0.87045 | -13.2674 | -11.5486 | 0.8447 | -8.9104 | -7.5266 | 0.80165 | -9.1334 | -7.3218 | 0.85953 | -13.1871 | -11.3347 | 0.84235 | -12.7446 | -10.7354 | 0.80348 | -12.4439 | -9.9984 | 0.86801 | -13.5377 | -11.7508 | 0.84164 | -12.8339 | -10.8016 | 0.85758 | -13.0079 | -11.1554 | 0.83621 | -13.4486 | -11.2458 | 0.85285 | -13.7835 | -11.7553
0.50018 | 16:09 | -11.6185 | -7.8161 | 0.80403 | -12.8964 | -10.369 | 0.8186 | -12.0154 | -9.8358 | 0.83382 | -12.5134 | -10.4339 | 0.71803 | -11.234 | -8.0663 | 0.81149 | -13.0444 | -10.5854 | 0.81876 | -12.4235 | -10.1718 | 0.85204 | -12.5571 | -10.6991 | 0.86487 | -13.3416 | -11.5388 | 0.87275 | -13.3181 | -11.6234 | 0.87933 | -13.7216 | -12.0658 | 0.87952 | -13.6368 | -11.9939 | 0.84126 | -13.0132 | -10.9475 | 0.83861 | -13.2464 | -11.1085 | 0.84536 | -8.8195 | -7.4556 | 0.76872 | -8.9478 | -6.8784 | 0.86525 | -13.0408 | -11.2836 | 0.84882 | -12.559 | -10.6603 | 0.82196 | -12.1882 | -10.0183 | 0.8626 | -13.4239 | -11.5795 | 0.85445 | -12.617 | -10.7806 | 0.86702 | -12.6582 | -10.975 | 0.8538 | -13.135 | -11.2147 | 0.87666 | -13.3419 | -11.6964
0.75023 | 17:15 | -10.4634 | -7.5187 | 0.83242 | -12.4878 | -10.3951 | 0.82766 | -11.8219 | -9.7845 | 0.83405 | -12.2818 | -10.2437 | 0.79991 | -9.9327 | -7.9452 | 0.82483 | -12.6208 | -10.41 | 0.82598 | -12.1359 | -10.0239 | 0.83872 | -12.4762 | -10.464 | 0.85488 | -13.2322 | -11.312 | 0.87001 | -13.2592 | -11.5356 | 0.87509 | -13.5358 | -11.8451 | 0.87656 | -13.4365 | -11.7779 | 0.84624 | -12.6154 | -10.6756 | 0.84564 | -12.7994 | -10.8237 | 0.83582 | -8.7706 | -7.3306 | 0.7489 | -8.8959 | -6.6621 | 0.86681 | -12.8342 | -11.1248 | 0.84348 | -12.4086 | -10.4665 | 0.81992 | -12.0602 | -9.8884 | 0.86977 | -13.0756 | -11.3728 | 0.84511 | -12.5806 | -10.6321 | 0.85948 | -12.5174 | -10.7584 | 0.85378 | -12.9162 | -11.0275 | 0.87014 | -13.2084 | -11.4931
1 | 15:25 | -10.7238 | -6.891 | 0.80718 | -12.6382 | -10.2013 | 0.79921 | -11.9575 | -9.5565 | 0.80779 | -12.3937 | -10.0115 | 0.79548 | -8.7394 | -6.952 | 0.80248 | -12.7353 | -10.2198 | 0.8235 | -12.0011 | -9.883 | 0.83725 | -12.2557 | -10.2611 | 0.84809 | -13.1332 | -11.1381 | 0.85982 | -13.2166 | -11.3639 | 0.87 | -13.394 | -11.6527 | 0.87426 | -13.2542 | -11.5876 | 0.82786 | -12.5879 | -10.421 | 0.83061 | -12.7045 | -10.5525 | 0.83175 | -8.6992 | -7.2355 | 0.74069 | -8.7031 | -6.4463 | 0.86713 | -12.6415 | -10.9619 | 0.83395 | -12.2337 | -10.2022 | 0.80781 | -12.113 | -9.7851 | 0.86614 | -12.9371 | -11.2053 | 0.85055 | -12.3606 | -10.5133 | 0.86822 | -12.173 | -10.5688 | 0.8548 | -12.6947 | -10.8514 | 0.86582 | -13.0418 | -11.2919
1.2501 | 17:12 | -9.8554 | -7.0661 | 0.82331 | -12.381 | -10.1935 | 0.77154 | -11.9808 | -9.2437 | 0.82046 | -12.1253 | -9.9483 | 0.68704 | -10.7891 | -7.4126 | 0.78928 | -12.6827 | -10.0102 | 0.80852 | -12.044 | -9.7377 | 0.81627 | -12.3408 | -10.0735 | 0.84943 | -12.9641 | -11.0121 | 0.85303 | -13.1269 | -11.1977 | 0.86302 | -13.3002 | -11.4783 | 0.8605 | -13.2775 | -11.4252 | 0.80829 | -12.6017 | -10.1859 | 0.82869 | -12.4789 | -10.3411 | 0.831 | -8.5992 | -7.1459 | 0.71385 | -8.886 | -6.3433 | 0.86323 | -12.5267 | -10.8135 | 0.82892 | -12.231 | -10.1385 | 0.81333 | -11.9696 | -9.7353 | 0.85549 | -12.9341 | -11.065 | 0.84167 | -12.3216 | -10.3706 | 0.8463 | -12.3295 | -10.4345 | 0.8517 | -12.552 | -10.6906 | 0.86112 | -12.9189 | -11.1247
1.5002 | 16:04 | -10.3144 | -6.9029 | 0.80507 | -12.4863 | -10.0524 | 0.7888 | -11.8723 | -9.3649 | 0.80157 | -12.224 | -9.7983 | 0.74504 | -10.3951 | -7.7448 | 0.80737 | -12.4334 | -10.0384 | 0.81056 | -11.926 | -9.6667 | 0.80469 | -12.3294 | -9.9214 | 0.85176 | -12.8149 | -10.9152 | 0.84518 | -13.0764 | -11.052 | 0.85821 | -13.235 | -11.3584 | 0.85913 | -13.1578 | -11.3043 | 0.81422 | -12.3486 | -10.0545 | 0.82108 | -12.3894 | -10.1727 | 0.83777 | -8.47 | -7.0959 | 0.7044 | -8.7703 | -6.1778 | 0.85906 | -12.4763 | -10.7179 | 0.82317 | -12.1208 | -9.9774 | 0.82169 | -11.811 | -9.705 | 0.85638 | -12.7889 | -10.9521 | 0.85086 | -12.1053 | -10.3 | 0.84695 | -12.1991 | -10.332 | 0.84739 | -12.4769 | -10.5728 | 0.85757 | -12.8076 | -10.9835
1.75 | 17:07 | -9.8692 | -7.0355 | 0.79133 | -12.5382 | -9.9219 | 0.79543 | -11.7296 | -9.3301 | 0.80087 | -12.1366 | -9.7198 | 0.72663 | -10.4461 | -7.5904 | 0.79954 | -12.4419 | -9.9478 | 0.80179 | -11.955 | -9.5854 | 0.80571 | -12.1943 | -9.8251 | 0.84231 | -12.8404 | -10.8155 | 0.84753 | -12.9284 | -10.9572 | 0.85122 | -13.2249 | -11.2573 | 0.86146 | -13.0143 | -11.2113 | 0.81428 | -12.2037 | -9.9373 | 0.81543 | -12.289 | -10.0208 | 0.8173 | -8.5883 | -7.0192 | 0.68896 | -8.811 | -6.0704 | 0.85972 | -12.3746 | -10.6387 | 0.81483 | -12.0551 | -9.8228 | 0.81155 | -11.885 | -9.6452 | 0.86515 | -12.5607 | -10.8668 | 0.84146 | -12.137 | -10.2128 | 0.84396 | -12.1202 | -10.2289 | 0.84806 | -12.343 | -10.4676 | 0.86207 | -12.6332 | -10.8907
2.0002 | 16:19 | -9.9675 | -6.7737 | 0.81514 | -12.3001 | -10.0262 | 0.79067 | -11.7012 | -9.2517 | 0.80835 | -11.9199 | -9.6355 | 0.72623 | -10.3365 | -7.5066 | 0.78227 | -12.5161 | -9.791 | 0.78944 | -11.9951 | -9.4693 | 0.81041 | -12.061 | -9.7744 | 0.83423 | -12.8606 | -10.7287 | 0.84057 | -12.9351 | -10.8728 | 0.8561 | -13.0679 | -11.1874 | 0.85239 | -13.0385 | -11.1139 | 0.80826 | -12.1736 | -9.8394 | 0.80173 | -12.3489 | -9.9005 | 0.82594 | -8.47 | -6.9957 | 0.68238 | -8.7475 | -5.9691 | 0.85037 | -12.3981 | -10.5429 | 0.80562 | -11.9961 | -9.6643 | 0.80202 | -11.9512 | -9.5851 | 0.85735 | -12.6 | -10.8025 | 0.84403 | -12.0179 | -10.1435 | 0.84323 | -12.0587 | -10.1683 | 0.83065 | -12.4661 | -10.3549 | 0.85056 | -12.6832 | -10.7878
2.2501 | 16:45 | -9.268 | -6.4665 | 0.79917 | -12.3919 | -9.9033 | 0.76941 | -11.8183 | -9.0931 | 0.7926 | -11.9888 | -9.5023 | 0.68922 | -10.3268 | -7.1174 | 0.78715 | -12.5425 | -9.8728 | 0.79264 | -11.936 | -9.461 | 0.80957 | -12.0218 | -9.7324 | 0.82461 | -12.9068 | -10.6431 | 0.84246 | -12.828 | -10.8071 | 0.84688 | -13.1169 | -11.1084 | 0.85182 | -12.9717 | -11.0496 | 0.79594 | -12.2269 | -9.7319 | 0.80221 | -12.2506 | -9.8275 | 0.8224 | -8.4655 | -6.962 | 0.66797 | -8.7541 | -5.8475 | 0.84035 | -12.4595 | -10.4704 | 0.82429 | -11.5235 | -9.4987 | 0.80552 | -11.8815 | -9.5707 | 0.84671 | -12.6711 | -10.7287 | 0.83834 | -12.0053 | -10.0646 | 0.84013 | -12.026 | -10.1033 | 0.82885 | -12.3977 | -10.2758 | 0.8411 | -12.7095 | -10.69
2.5002 | 17:05 | -9.3655 | -6.668 | 0.8071 | -12.2853 | -9.9154 | 0.78856 | -11.477 | -9.0503 | 0.79902 | -11.8387 | -9.4594 | 0.68459 | -10.2133 | -6.9919 | 0.77805 | -12.5884 | -9.7944 | 0.79372 | -11.8863 | -9.4345 | 0.80214 | -12.0476 | -9.6638 | 0.83526 | -12.7366 | -10.6384 | 0.83663 | -12.8525 | -10.7528 | 0.86279 | -12.8283 | -11.0681 | 0.84786 | -12.975 | -11.0009 | 0.79969 | -12.1091 | -9.6835 | 0.81615 | -12.0094 | -9.8015 | 0.825 | -8.4084 | -6.9369 | 0.66039 | -8.7123 | -5.7535 | 0.84761 | -12.3111 | -10.435 | 0.81203 | -11.7125 | -9.5108 | 0.79952 | -11.9398 | -9.5461 | 0.85061 | -12.5645 | -10.6875 | 0.83183 | -12.0464 | -10.0206 | 0.83189 | -12.0642 | -10.0362 | 0.83759 | -12.2163 | -10.2323 | 0.84306 | -12.6219 | -10.641
2.75 | 15:31 | -9.668 | -6.2519 | 0.77738 | -12.5164 | -9.7299 | 0.79534 | -11.2916 | -8.9807 | 0.77766 | -12.0426 | -9.3651 | 0.69692 | -9.7981 | -6.8285 | 0.77141 | -12.6169 | -9.7327 | 0.80226 | -11.7472 | -9.4244 | 0.78978 | -12.1226 | -9.5742 | 0.8477 | -12.5426 | -10.6324 | 0.83515 | -12.8269 | -10.7124 | 0.84466 | -13.0509 | -11.0236 | 0.85118 | -12.8732 | -10.9574 | 0.80236 | -12.0317 | -9.6538 | 0.80776 | -12.0642 | -9.7449 | 0.82577 | -8.3721 | -6.9135 | 0.66712 | -8.5337 | -5.693 | 0.83496 | -12.4193 | -10.3697 | 0.79985 | -11.4887 | -9.1893 | 0.81143 | -11.7843 | -9.5621 | 0.84245 | -12.627 | -10.6376 | 0.83453 | -11.9595 | -9.9805 | 0.8345 | -11.9863 | -10.0026 | 0.8295 | -12.2513 | -10.1624 | 0.85133 | -12.4499 | -10.599
3.0002 | 15:07 | -10.3445 | -6.5125 | 0.79829 | -12.3261 | -9.8398 | 0.77397 | -11.2493 | -8.7067 | 0.77946 | -11.8923 | -9.2696 | 0.63407 | -10.3721 | -6.5766 | 0.77626 | -12.5268 | -9.724 | 0.79354 | -11.7814 | -9.3491 | 0.78757 | -12.0217 | -9.4679 | 0.8324 | -12.7106 | -10.5803 | 0.83861 | -12.7375 | -10.6817 | 0.84567 | -12.9925 | -10.9874 | 0.84654 | -12.9054 | -10.9249 | 0.79845 | -12.0331 | -9.6078 | 0.7992 | -12.1217 | -9.6876 | 0.82257 | -8.3872 | -6.8991 | 0.66371 | -8.5075 | -5.6465 | 0.83644 | -12.3592 | -10.3377 | 0.77548 | -11.8457 | -9.1861 | 0.79514 | -11.9582 | -9.5085 | 0.83685 | -12.6577 | -10.5926 | 0.83888 | -11.8575 | -9.947 | 0.84139 | -11.8491 | -9.9697 | 0.83681 | -12.1193 | -10.1416 | 0.85032 | -12.4123 | -10.5544
3.25 | 13:47 | -11.0921 | -6.372 | 0.79677 | -12.3133 | -9.8109 | 0.77003 | -11.4042 | -8.7815 | 0.78275 | -11.7638 | -9.2081 | 0.67841 | -10.116 | -6.8627 | 0.78685 | -12.4347 | -9.7843 | 0.79192 | -11.7889 | -9.3358 | 0.79366 | -11.9939 | -9.5191 | 0.82861 | -12.7171 | -10.5375 | 0.84157 | -12.6638 | -10.6575 | 0.85577 | -12.8002 | -10.9541 | 0.84481 | -12.8874 | -10.8874 | 0.79049 | -12.0851 | -9.5532 | 0.79947 | -12.0787 | -9.6565 | 0.82254 | -8.3629 | -6.8788 | 0.66077 | -8.4596 | -5.5898 | 0.83426 | -12.3569 | -10.3089 | 0.79806 | -11.384 | -9.0851 | 0.79038 | -11.9812 | -9.4697 | 0.8392 | -12.5941 | -10.5689 | 0.83546 | -11.8321 | -9.8852 | 0.82692 | -12.0057 | -9.9278 | 0.82648 | -12.2048 | -10.087 | 0.84961 | -12.3771 | -10.5157
3.5001 | 16:03 | -10.3623 | -6.9296 | 0.80194 | -12.2681 | -9.8384 | 0.75611 | -11.5298 | -8.7178 | 0.79626 | -11.6728 | -9.2946 | 0.62677 | -10.6569 | -6.6794 | 0.78899 | -12.3824 | -9.7695 | 0.7996 | -11.6224 | -9.2932 | 0.78414 | -12.0706 | -9.465 | 0.82619 | -12.7302 | -10.5176 | 0.83605 | -12.7026 | -10.62 | 0.84472 | -12.9474 | -10.9369 | 0.84877 | -12.8069 | -10.8701 | 0.79322 | -12.03 | -9.5425 | 0.80381 | -11.9827 | -9.6318 | 0.81945 | -8.3821 | -6.8687 | 0.66111 | -8.4164 | -5.5642 | 0.8242 | -12.4165 | -10.2337 | 0.79658 | -11.4965 | -9.1579 | 0.79777 | -11.9034 | -9.4962 | 0.85028 | -12.4206 | -10.5609 | 0.82693 | -11.9307 | -9.8658 | 0.83123 | -11.9211 | -9.9092 | 0.81723 | -12.257 | -10.0168 | 0.84408 | -12.4074 | -10.4729
3.7502 | 14:58 | -10.3397 | -6.4491 | 0.79617 | -12.2726 | -9.7711 | 0.75914 | -11.0819 | -8.4127 | 0.78202 | -11.6618 | -9.1197 | 0.69533 | -9.983 | -6.9414 | 0.7716 | -12.4903 | -9.6375 | 0.78304 | -11.8524 | -9.2809 | 0.78334 | -12.0428 | -9.4336 | 0.83535 | -12.5965 | -10.5224 | 0.82851 | -12.7841 | -10.5918 | 0.85001 | -12.8266 | -10.9027 | 0.85276 | -12.7224 | -10.8491 | 0.79698 | -11.9561 | -9.5288 | 0.79565 | -12.0653 | -9.5998 | 0.82514 | -8.2989 | -6.8477 | 0.64404 | -8.5863 | -5.53 | 0.84429 | -12.1454 | -10.2543 | 0.79403 | -11.1988 | -8.8921 | 0.79775 | -11.8929 | -9.4875 | 0.83548 | -12.5805 | -10.5108 | 0.81952 | -12.0085 | -9.8412 | 0.82832 | -11.9185 | -9.8724 | 0.81312 | -12.273 | -9.9794 | 0.84567 | -12.3334 | -10.4299
4.0001 | 16:41 | -8.831 | -6.138 | 0.77315 | -12.4584 | -9.6321 | 0.76787 | -11.3575 | -8.7211 | 0.77825 | -11.7245 | -9.1247 | 0.67125 | -9.9838 | -6.7016 | 0.75889 | -12.6549 | -9.6037 | 0.77347 | -11.9132 | -9.2145 | 0.7941 | -11.9162 | -9.4627 | 0.82875 | -12.6664 | -10.4974 | 0.83329 | -12.699 | -10.582 | 0.83897 | -12.955 | -10.8689 | 0.84055 | -12.8774 | -10.8241 | 0.80426 | -11.8282 | -9.513 | 0.80032 | -11.9755 | -9.5842 | 0.82179 | -8.3267 | -6.8428 | 0.65546 | -8.39 | -5.4993 | 0.82997 | -12.3087 | -10.2159 | 0.81391 | -10.7539 | -8.7528 | 0.80299 | -11.8137 | -9.4863 | 0.83144 | -12.6131 | -10.487 | 0.82858 | -11.8175 | -9.7918 | 0.82523 | -11.9362 | -9.85 | 0.80131 | -12.3653 | -9.9084 | 0.84249 | -12.3536 | -10.4078
4.2501 | 14:19 | -10.3843 | -6.1967 | 0.77011 | -12.4551 | -9.5919 | 0.7291 | -11.5827 | -8.4449 | 0.77566 | -11.7406 | -9.1067 | 0.62499 | -9.8886 | -6.1803 | 0.76063 | -12.638 | -9.6129 | 0.78661 | -11.7741 | -9.2616 | 0.76683 | -12.1435 | -9.312 | 0.82886 | -12.6445 | -10.4806 | 0.82715 | -12.7578 | -10.5526 | 0.84171 | -12.8959 | -10.8546 | 0.84443 | -12.7866 | -10.7973 | 0.78359 | -12.0414 | -9.4355 | 0.79509 | -12.0112 | -9.55 | 0.81169 | -8.3967 | -6.8155 | 0.65425 | -8.4155 | -5.5059 | 0.84908 | -12.0045 | -10.1928 | 0.74 | -11.5501 | -8.5471 | 0.77848 | -12.0653 | -9.3926 | 0.83863 | -12.4864 | -10.4715 | 0.83372 | -11.7339 | -9.7828 | 0.82757 | -11.8735 | -9.8262 | 0.81056 | -12.2552 | -9.9335 | 0.83036 | -12.4716 | -10.3559
4.5002 | 13:53 | -10.4606 | -6.054 | 0.7606 | -12.5293 | -9.5298 | 0.73428 | -11.4573 | -8.4128 | 0.75877 | -11.7497 | -8.9153 | 0.62356 | -9.733 | -6.0691 | 0.74762 | -12.6847 | -9.4833 | 0.78342 | -11.7862 | -9.2335 | 0.77013 | -12.0741 | -9.2987 | 0.83147 | -12.6031 | -10.4791 | 0.82622 | -12.7507 | -10.5349 | 0.84349 | -12.8474 | -10.8366 | 0.8357 | -12.8884 | -10.7709 | 0.79732 | -11.8829 | -9.4745 | 0.78951 | -12.0386 | -9.5046 | 0.80249 | -8.4624 | -6.791 | 0.64967 | -8.4288 | -5.476 | 0.83041 | -12.2335 | -10.1589 | 0.74838 | -11.3683 | -8.5078 | 0.79824 | -11.847 | -9.4567 | 0.83185 | -12.5572 | -10.4457 | 0.81171 | -11.9915 | -9.7336 | 0.82418 | -11.8862 | -9.7964 | 0.81197 | -12.2004 | -9.9063 | 0.83197 | -12.4225 | -10.3351
4.7502 | 13:15 | -10.8661 | -5.9962 | 0.78256 | -12.3465 | -9.6618 | 0.77035 | -11.0345 | -8.5004 | 0.76956 | -11.7383 | -9.0334 | 0.61951 | -9.6953 | -6.0064 | 0.76128 | -12.6036 | -9.5949 | 0.77684 | -11.8385 | -9.1966 | 0.76462 | -12.078 | -9.2351 | 0.82521 | -12.6467 | -10.4362 | 0.82786 | -12.7153 | -10.5265 | 0.8307 | -12.9951 | -10.795 | 0.83991 | -12.8133 | -10.762 | 0.79971 | -11.845 | -9.4726 | 0.78852 | -12.0278 | -9.4842 | 0.80576 | -8.4264 | -6.7896 | 0.63709 | -8.5881 | -5.4714 | 0.83053 | -12.1999 | -10.1324 | 0.75839 | -11.2016 | -8.4952 | 0.80651 | -11.7524 | -9.4784 | 0.83108 | -12.5474 | -10.4279 | 0.8182 | -11.8834 | -9.723 | 0.8194 | -11.9331 | -9.7779 | 0.82327 | -12.0423 | -9.9141 | 0.85032 | -12.1665 | -10.3454
5.0001 | 13:22 | -10.8861 | -6.063 | 0.79723 | -12.203 | -9.7285 | 0.73635 | -11.1971 | -8.2449 | 0.77095 | -11.6932 | -9.0148 | 0.58662 | -9.7565 | -5.7234 | 0.78194 | -12.2697 | -9.5942 | 0.76564 | -11.9341 | -9.1372 | 0.775 | -11.9427 | -9.2556 | 0.82103 | -12.682 | -10.4123 | 0.82074 | -12.782 | -10.4907 | 0.83715 | -12.8962 | -10.7961 | 0.8383 | -12.8322 | -10.7573 | 0.7953 | -11.882 | -9.4498 | 0.78233 | -12.026 | -9.4083 | 0.80871 | -8.4035 | -6.796 | 0.64998 | -8.3871 | -5.4514 | 0.83694 | -12.083 | -10.1128 | 0.67737 | -10.6677 | -7.226 | 0.79044 | -11.9263 | -9.427 | 0.83703 | -12.4428 | -10.415 | 0.81831 | -11.8554 | -9.7014 | 0.82736 | -11.8205 | -9.7798 | 0.82565 | -11.9852 | -9.8956 | 0.8359 | -12.3441 | -10.3185
5.2502 | 14:40 | -9.6581 | -5.9026 | 0.77575 | -12.3774 | -9.6018 | 0.73653 | -11.1019 | -8.1768 | 0.76672 | -11.7732 | -9.0268 | 0.56348 | -9.8615 | -5.5568 | 0.75091 | -12.6675 | -9.5121 | 0.78259 | -11.7592 | -9.2027 | 0.76845 | -11.9924 | -9.2156 | 0.81526 | -12.7419 | -10.388 | 0.83825 | -12.5394 | -10.5111 | 0.84154 | -12.8299 | -10.7969 | 0.83953 | -12.7838 | -10.7325 | 0.7884 | -11.9307 | -9.4061 | 0.79841 | -11.8526 | -9.4632 | 0.79118 | -8.5128 | -6.7351 | 0.62234 | -8.7275 | -5.4314 | 0.82912 | -12.1587 | -10.081 | 0.78421 | -11.0016 | -8.6276 | 0.79986 | -11.8019 | -9.4398 | 0.83359 | -12.4653 | -10.391 | 0.82815 | -11.7169 | -9.7034 | 0.81543 | -11.9324 | -9.7301 | 0.82427 | -11.9721 | -9.8683 | 0.82588 | -12.4129 | -10.2516
5.5002 | 13:43 | -10.7875 | -6.1689 | 0.78417 | -12.3151 | -9.6571 | 0.73014 | -11.1327 | -8.1284 | 0.77574 | -11.6309 | -9.0226 | 0.61107 | -9.5026 | -5.8068 | 0.73362 | -12.7734 | -9.3708 | 0.77598 | -11.8065 | -9.1615 | 0.78175 | -11.8617 | -9.2729 | 0.81373 | -12.7441 | -10.3703 | 0.81739 | -12.7877 | -10.4526 | 0.83633 | -12.8825 | -10.774 | 0.84098 | -12.7661 | -10.736 | 0.78294 | -11.9805 | -9.3801 | 0.78377 | -11.9594 | -9.3734 | 0.81268 | -8.3412 | -6.7786 | 0.63292 | -8.5808 | -5.431 | 0.83615 | -12.0632 | -10.0867 | 0.75668 | -11.2308 | -8.4982 | 0.78211 | -11.9862 | -9.3745 | 0.8269 | -12.5379 | -10.3675 | 0.81856 | -11.8075 | -9.6651 | 0.82426 | -11.8241 | -9.7461 | 0.81639 | -12.0552 | -9.8417 | 0.83137 | -12.3388 | -10.2581
5.75 | 15:18 | -8.6872 | -5.5362 | 0.75982 | -12.4313 | -9.4456 | 0.72409 | -11.2512 | -8.1469 | 0.77449 | -11.6542 | -9.0261 | 0.59154 | -9.1287 | -5.4 | 0.73784 | -12.7308 | -9.3932 | 0.77154 | -11.8381 | -9.1336 | 0.76505 | -12.0455 | -9.2154 | 0.82761 | -12.5885 | -10.4183 | 0.83463 | -12.5579 | -10.4812 | 0.83588 | -12.8659 | -10.7543 | 0.83173 | -12.8585 | -10.6949 | 0.78387 | -11.9595 | -9.3747 | 0.79419 | -11.7629 | -9.342 | 0.80149 | -8.4223 | -6.7504 | 0.63894 | -8.3646 | -5.3445 | 0.81281 | -12.3219 | -10.0153 | 0.73845 | -11.05 | -8.1599 | 0.79052 | -11.8983 | -9.4058 | 0.83097 | -12.4759 | -10.3671 | 0.81358 | -11.8404 | -9.6331 | 0.81967 | -11.8583 | -9.7199 | 0.81399 | -12.0686 | -9.8237 | 0.83539 | -12.271 | -10.251
6 | 13:55 | -9.4486 | -5.4817 | 0.74838 | -12.5563 | -9.3969 | 0.73591 | -10.9846 | -8.0837 | 0.77591 | -11.6003 | -9.0007 | 0.56278 | -9.6098 | -5.4082 | 0.7413 | -12.6497 | -9.3772 | 0.77685 | -11.7867 | -9.1565 | 0.77188 | -11.9478 | -9.2222 | 0.82813 | -12.5602 | -10.4014 | 0.82194 | -12.7126 | -10.4489 | 0.83909 | -12.8179 | -10.7554 | 0.83727 | -12.7882 | -10.7071 | 0.77841 | -11.9905 | -9.3335 | 0.78236 | -11.9496 | -9.3489 | 0.80763 | -8.3756 | -6.7644 | 0.63545 | -8.4697 | -5.382 | 0.82741 | -12.1357 | -10.0412 | 0.73523 | -10.9814 | -8.0739 | 0.79413 | -11.8583 | -9.417 | 0.8351 | -12.4077 | -10.3616 | 0.81489 | -11.8134 | -9.6266 | 0.82197 | -11.8227 | -9.7178 | 0.80542 | -12.1509 | -9.7866 | 0.83372 | -12.2922 | -10.2483
6.2502 | 13:50 | -10.177 | -5.8672 | 0.78155 | -12.2498 | -9.5739 | 0.74379 | -10.952 | -8.1459 | 0.74031 | -11.9297 | -8.8317 | 0.63014 | -9.065 | -5.7122 | 0.76655 | -12.4903 | -9.5744 | 0.76956 | -11.8448 | -9.1152 | 0.781 | -11.7322 | -9.1628 | 0.81837 | -12.6566 | -10.3579 | 0.82193 | -12.708 | -10.4451 | 0.83923 | -12.8009 | -10.7428 | 0.84298 | -12.6929 | -10.6999 | 0.78591 | -11.8999 | -9.3522 | 0.77295 | -11.9835 | -9.2626 | 0.79936 | -8.4159 | -6.7274 | 0.63908 | -8.455 | -5.4034 | 0.82183 | -12.2083 | -10.0332 | 0.74642 | -10.7772 | -8.0443 | 0.78847 | -11.9074 | -9.3886 | 0.82447 | -12.5299 | -10.3306 | 0.81046 | -11.8621 | -9.6138 | 0.80355 | -12.0349 | -9.6706 | 0.7999 | -12.2031 | -9.7612 | 0.83443 | -12.2487 | -10.2206
6.5001 | 15:38 | -8.3332 | -5.4285 | 0.755 | -12.4846 | -9.4259 | 0.72024 | -11.01 | -7.9298 | 0.75213 | -11.8037 | -8.8779 | 0.56311 | -9.7936 | -5.5149 | 0.73382 | -12.7581 | -9.3621 | 0.77993 | -11.706 | -9.1298 | 0.76985 | -11.8851 | -9.1497 | 0.81648 | -12.6696 | -10.3444 | 0.83012 | -12.5764 | -10.4399 | 0.82688 | -12.9488 | -10.707 | 0.8411 | -12.701 | -10.6828 | 0.76473 | -12.0974 | -9.2513 | 0.79556 | -11.637 | -9.2579 | 0.80146 | -8.3911 | -6.7251 | 0.62687 | -8.5855 | -5.382 | 0.82237 | -12.1823 | -10.0183 | 0.75874 | -10.7412 | -8.1498 | 0.7855 | -11.9402 | -9.379 | 0.81915 | -12.5801 | -10.3049 | 0.81562 | -11.7482 | -9.5821 | 0.80703 | -11.9707 | -9.6607 | 0.8101 | -12.0567 | -9.7672 | 0.83961 | -12.1668 | -10.2153
6.7502 | 13:50 | -9.7407 | -5.6133 | 0.77972 | -12.3035 | -9.5933 | 0.71664 | -11.1195 | -7.9687 | 0.78254 | -11.3391 | -8.8733 | 0.5592 | -9.6662 | -5.4053 | 0.75001 | -12.563 | -9.4224 | 0.76213 | -11.8738 | -9.0494 | 0.7615 | -11.9892 | -9.1298 | 0.81932 | -12.6379 | -10.3545 | 0.82421 | -12.6554 | -10.4307 | 0.83483 | -12.8346 | -10.7147 | 0.83157 | -12.8143 | -10.656 | 0.78727 | -11.8639 | -9.3401 | 0.79292 | -11.6655 | -9.2498 | 0.79562 | -8.4432 | -6.7176 | 0.63863 | -8.4291 | -5.3831 | 0.81933 | -12.2106 | -10.0045 | 0.76022 | -10.5889 | -8.0499 | 0.79086 | -11.8705 | -9.3879 | 0.82622 | -12.4695 | -10.3026 | 0.81569 | -11.7398 | -9.576 | 0.79611 | -12.0914 | -9.626 | 0.81342 | -12.0096 | -9.7689 | 0.81956 | -12.4071 | -10.1683
7.0001 | 13:46 | -10.0626 | -5.7709 | 0.76829 | -12.3922 | -9.5209 | 0.73644 | -11.0272 | -8.1208 | 0.75538 | -11.6782 | -8.8215 | 0.52579 | -9.951 | -5.2321 | 0.72409 | -12.7805 | -9.2543 | 0.77496 | -11.7691 | -9.1206 | 0.77536 | -11.7356 | -9.0993 | 0.83153 | -12.4914 | -10.3869 | 0.83225 | -12.5445 | -10.4403 | 0.82795 | -12.9087 | -10.6877 | 0.82515 | -12.8789 | -10.6269 | 0.76623 | -12.0841 | -9.2592 | 0.78578 | -11.6858 | -9.1824 | 0.81568 | -8.2669 | -6.7431 | 0.63979 | -8.4004 | -5.3745 | 0.82921 | -12.0776 | -10.0149 | 0.7647 | -10.7545 | -8.2239 | 0.77584 | -12.0321 | -9.3351 | 0.82785 | -12.4563 | -10.3119 | 0.80327 | -11.8941 | -9.5542 | 0.80225 | -12.0151 | -9.6391 | 0.80465 | -12.1035 | -9.7391 | 0.83815 | -12.1688 | -10.1992
7.25 | 12:28 | -9.3575 | -4.864 | 0.76993 | -12.2986 | -9.4691 | 0.72815 | -11.0988 | -8.0816 | 0.74181 | -11.614 | -8.6153 | 0.54814 | -9.8044 | -5.3742 | 0.74772 | -12.6274 | -9.4417 | 0.76413 | -11.7943 | -9.0123 | 0.7629 | -11.9414 | -9.1101 | 0.81372 | -12.6796 | -10.3177 | 0.8226 | -12.652 | -10.4076 | 0.82988 | -12.8691 | -10.6798 | 0.83413 | -12.7704 | -10.6522 | 0.78059 | -11.9397 | -9.32 | 0.77676 | -11.8208 | -9.182 | 0.77681 | -8.5552 | -6.6458 | 0.63481 | -8.4372 | -5.356 | 0.81682 | -12.1948 | -9.9609 | 0.74774 | -10.7524 | -8.0401 | 0.78234 | -11.9413 | -9.3421 | 0.82008 | -12.5514 | -10.2933 | 0.808 | -11.8216 | -9.5518 | 0.8149 | -11.8572 | -9.6624 | 0.80166 | -12.1301 | -9.7242 | 0.82356 | -12.3452 | -10.167
7.5 | 14:11 | -10.6059 | -6.2652 | 0.74905 | -12.524 | -9.3811 | 0.71258 | -11.1801 | -7.9667 | 0.75604 | -11.6422 | -8.802 | 0.60312 | -9.0777 | -5.475 | 0.75236 | -12.47 | -9.3819 | 0.77348 | -11.7375 | -9.0787 | 0.76531 | -11.6544 | -8.9192 | 0.8175 | -12.6153 | -10.313 | 0.82996 | -12.5497 | -10.4157 | 0.84087 | -12.706 | -10.6841 | 0.83267 | -12.7762 | -10.6383 | 0.77337 | -11.9824 | -9.2668 | 0.79414 | -11.6421 | -9.2454 | 0.80293 | -8.3722 | -6.7223 | 0.64019 | -8.3672 | -5.3566 | 0.82012 | -12.1506 | -9.965 | 0.70753 | -11.324 | -8.012 | 0.78911 | -11.8682 | -9.3653 | 0.82854 | -12.4105 | -10.2826 | 0.80322 | -11.8875 | -9.5483 | 0.80826 | -11.9209 | -9.6352 | 0.79675 | -12.1751 | -9.7005 | 0.83597 | -12.1583 | -10.164
7.7501 | 14:46 | -9.618 | -5.9196 | 0.78604 | -12.2279 | -9.6116 | 0.73589 | -10.8894 | -8.0133 | 0.77094 | -11.4942 | -8.8613 | 0.53327 | -10.2582 | -5.4703 | 0.77703 | -12.2571 | -9.5241 | 0.76078 | -11.8757 | -9.0347 | 0.75359 | -11.9162 | -8.98 | 0.81794 | -12.6161 | -10.3192 | 0.81228 | -12.7477 | -10.3547 | 0.82761 | -12.8696 | -10.6511 | 0.83454 | -12.7406 | -10.6325 | 0.78515 | -11.8635 | -9.3146 | 0.78509 | -11.7248 | -9.205 | 0.79965 | -8.3791 | -6.7004 | 0.63771 | -8.3896 | -5.3502 | 0.81049 | -11.9783 | -9.7083 | 0.76124 | -10.4821 | -7.9794 | 0.79223 | -11.8398 | -9.3799 | 0.82957 | -12.3904 | -10.2786 | 0.80379 | -11.8553 | -9.5291 | 0.81434 | -11.8388 | -9.6407 | 0.8128 | -11.9629 | -9.7234 | 0.82696 | -12.2552 | -10.1346
8.0002 | 15:20 | -9.3813 | -5.9944 | 0.77104 | -12.3669 | -9.5354 | 0.7412 | -10.7394 | -7.96 | 0.76851 | -11.5723 | -8.8934 | 0.61549 | -9.3231 | -5.7382 | 0.72556 | -12.602 | -9.1435 | 0.77404 | -11.652 | -9.0191 | 0.75557 | -11.8886 | -8.9827 | 0.81589 | -12.6255 | -10.301 | 0.82925 | -12.5425 | -10.4008 | 0.84259 | -12.6593 | -10.6666 | 0.83374 | -12.7351 | -10.6178 | 0.77889 | -11.9281 | -9.2906 | 0.76893 | -11.859 | -9.1187 | 0.79942 | -8.3691 | -6.6904 | 0.63178 | -8.4733 | -5.3532 | 0.80875 | -11.8907 | -9.6167 | 0.73545 | -11.0726 | -8.1434 | 0.78506 | -11.9081 | -9.3485 | 0.82206 | -12.4872 | -10.2652 | 0.81494 | -11.6809 | -9.5192 | 0.80278 | -11.9656 | -9.6057 | 0.8058 | -12.0484 | -9.7087 | 0.81779 | -12.3663 | -10.113
8.2501 | 15:57 | -6.8706 | -4.565 | 0.77698 | -12.3152 | -9.5686 | 0.73062 | -10.8358 | -7.9168 | 0.76868 | -11.481 | -8.8253 | 0.56476 | -9.6009 | -5.4222 | 0.7451 | -12.5942 | -9.384 | 0.78655 | -11.5556 | -9.0891 | 0.75808 | -11.8842 | -9.0091 | 0.81201 | -12.6661 | -10.2849 | 0.81893 | -12.6574 | -10.3656 | 0.83065 | -12.8221 | -10.6507 | 0.8251 | -12.8416 | -10.5956 | 0.76788 | -12.0068 | -9.2197 | 0.77586 | -11.7669 | -9.1295 | 0.79701 | -8.3905 | -6.6873 | 0.63917 | -8.345 | -5.3339 | 0.82502 | -11.7945 | -9.7307 | 0.71144 | -11.207 | -7.9731 | 0.79 | -11.8599 | -9.3694 | 0.82502 | -12.4386 | -10.2621 | 0.8035 | -11.8224 | -9.4993 | 0.82159 | -11.7174 | -9.6268 | 0.80305 | -12.0663 | -9.6898 | 0.82327 | -12.2959 | -10.1228
8.5002 | 15:05 | -7.9028 | -4.9672 | 0.77178 | -12.338 | -9.5222 | 0.73033 | -10.9438 | -7.9926 | 0.73863 | -11.8324 | -8.7398 | 0.57564 | -9.8618 | -5.6768 | 0.7439 | -12.616 | -9.385 | 0.76205 | -11.8468 | -9.0278 | 0.7574 | -11.8819 | -8.9993 | 0.81486 | -12.6209 | -10.2843 | 0.81763 | -12.6603 | -10.3514 | 0.82843 | -12.8342 | -10.6323 | 0.83201 | -12.7428 | -10.6021 | 0.78791 | -11.8025 | -9.2994 | 0.7839 | -11.6447 | -9.1283 | 0.78887 | -8.4481 | -6.6645 | 0.62624 | -8.5091 | -5.3287 | 0.82442 | -12.0047 | -9.897 | 0.76111 | -10.4838 | -7.9794 | 0.79765 | -11.7656 | -9.3849 | 0.81707 | -12.5074 | -10.2194 | 0.81088 | -11.7158 | -9.5001 | 0.79707 | -12.0076 | -9.5709 | 0.80209 | -12.0655 | -9.6777 | 0.82108 | -12.296 | -10.096
8.7501 | 15:16 | -8.2314 | -5.2377 | 0.77784 | -12.2834 | -9.5545 | 0.68404 | -11.0596 | -7.5652 | 0.76142 | -11.6325 | -8.8572 | 0.60703 | -9.3167 | -5.6555 | 0.73995 | -12.6681 | -9.3738 | 0.76934 | -11.7586 | -9.0464 | 0.75926 | -11.8297 | -8.9818 | 0.82242 | -12.5292 | -10.3043 | 0.81937 | -12.6345 | -10.3524 | 0.82914 | -12.8252 | -10.6338 | 0.83237 | -12.7305 | -10.5965 | 0.79196 | -11.7194 | -9.2814 | 0.7882 | -11.632 | -9.1683 | 0.79741 | -8.3818 | -6.6837 | 0.63868 | -8.3489 | -5.3322 | 0.81454 | -12.1389 | -9.8877 | 0.7613 | -10.652 | -8.1093 | 0.78595 | -11.8978 | -9.3511 | 0.81684 | -12.5097 | -10.2185 | 0.79608 | -11.8727 | -9.4516 | 0.81769 | -11.762 | -9.6177 | 0.797 | -12.1048 | -9.6475 | 0.82851 | -12.199 | -10.107
9 | 13:21 | -9.4202 | -5.2408 | 0.74177 | -12.5477 | -9.3076 | 0.73808 | -10.7652 | -7.9456 | 0.76938 | -11.4757 | -8.8292 | 0.60269 | -8.7363 | -5.2653 | 0.73731 | -12.6896 | -9.3561 | 0.76242 | -11.8353 | -9.0235 | 0.75043 | -11.7824 | -8.8419 | 0.81448 | -12.5893 | -10.2537 | 0.81343 | -12.6946 | -10.3261 | 0.82385 | -12.8774 | -10.609 | 0.82868 | -12.7715 | -10.5835 | 0.77607 | -11.911 | -9.2438 | 0.78558 | -11.636 | -9.1411 | 0.80027 | -8.3482 | -6.6808 | 0.63712 | -8.3339 | -5.3097 | 0.80444 | -11.8025 | -9.4943 | 0.77782 | -10.0984 | -7.8547 | 0.78554 | -11.8894 | -9.3396 | 0.82393 | -12.4247 | -10.2371 | 0.79523 | -11.8676 | -9.4375 | 0.81086 | -11.8267 | -9.5898 | 0.80686 | -11.9812 | -9.6671 | 0.81339 | -12.3641 | -10.0568
9.25 | 11:59 | -9.9941 | -4.9899 | 0.76368 | -12.4004 | -9.47 | 0.74394 | -10.7507 | -7.9978 | 0.73206 | -11.6608 | -8.5364 | 0.52873 | -8.7916 | -4.6483 | 0.7467 | -12.5425 | -9.3654 | 0.74534 | -11.9841 | -8.9322 | 0.75843 | -11.6684 | -8.8497 | 0.81774 | -12.5664 | -10.276 | 0.81353 | -12.6896 | -10.3234 | 0.8453 | -12.5719 | -10.6271 | 0.82903 | -12.7549 | -10.5741 | 0.76359 | -12.0164 | -9.1756 | 0.77562 | -11.8691 | -9.2059 | 0.7875 | -8.4459 | -6.6511 | 0.63393 | -8.3224 | -5.2759 | 0.81152 | -11.7583 | -9.5421 | 0.72524 | -10.6148 | -7.6983 | 0.78385 | -11.8956 | -9.3243 | 0.82712 | -12.3768 | -10.2371 | 0.80696 | -11.7295 | -9.4653 | 0.81408 | -11.7839 | -9.5931 | 0.79926 | -12.061 | -9.6399 | 0.83427 | -12.1081 | -10.1015
9.5 | 12:46 | -9.9714 | -5.3037 | 0.75781 | -12.4271 | -9.4174 | 0.73852 | -10.5681 | -7.8047 | 0.72492 | -11.9666 | -8.6748 | 0.54028 | -9.1723 | -4.9556 | 0.74717 | -12.6059 | -9.4188 | 0.75688 | -11.8959 | -9.0037 | 0.7489 | -11.8508 | -8.8751 | 0.81722 | -12.571 | -10.2733 | 0.82077 | -12.5909 | -10.3342 | 0.83398 | -12.7218 | -10.6097 | 0.82883 | -12.7471 | -10.5651 | 0.77644 | -11.8955 | -9.2361 | 0.78625 | -11.7678 | -9.2525 | 0.80921 | -8.261 | -6.6849 | 0.63667 | -8.1674 | -5.2 | 0.83039 | -11.5648 | -9.6032 | 0.71259 | -10.8457 | -7.7285 | 0.78949 | -11.8347 | -9.3434 | 0.81543 | -12.5043 | -10.1964 | 0.81202 | -11.6229 | -9.438 | 0.80503 | -11.8877 | -9.57 | 0.79314 | -12.1237 | -9.6158 | 0.82056 | -12.2678 | -10.0665
9.7502 | 14:00 | -10.091 | -5.8867 | 0.76399 | -12.3516 | -9.4365 | 0.72235 | -11.0146 | -7.9564 | 0.75437 | -11.4381 | -8.6286 | 0.57675 | -8.9249 | -5.1475 | 0.75904 | -12.2327 | -9.2852 | 0.74411 | -11.9806 | -8.9149 | 0.77662 | -11.454 | -8.8954 | 0.81937 | -12.5324 | -10.2686 | 0.82571 | -12.5228 | -10.3403 | 0.82057 | -12.8843 | -10.5725 | 0.83604 | -12.644 | -10.5708 | 0.77967 | -11.8489 | -9.2383 | 0.78278 | -11.847 | -9.2736 | 0.78462 | -8.4542 | -6.6333 | 0.63011 | -8.315 | -5.2394 | 0.8174 | -11.8483 | -9.6848 | 0.72496 | -10.8644 | -7.8762 | 0.78389 | -11.8889 | -9.3196 | 0.82131 | -12.4191 | -10.1999 | 0.80981 | -11.643 | -9.4287 | 0.81708 | -11.7235 | -9.579 | 0.79186 | -12.1383 | -9.6118 | 0.81771 | -12.2925 | -10.0516
10 | 14:16 | -9.7592 | -5.8023 | 0.77149 | -12.3301 | -9.5125 | 0.72313 | -10.9115 | -7.8904 | 0.73612 | -11.8575 | -8.7285 | 0.52112 | -9.224 | -4.8068 | 0.73377 | -12.7207 | -9.334 | 0.76514 | -11.7349 | -8.9789 | 0.74901 | -11.7669 | -8.8135 | 0.81248 | -12.5918 | -10.2306 | 0.81961 | -12.5912 | -10.3198 | 0.83366 | -12.7293 | -10.612 | 0.82797 | -12.7403 | -10.5485 | 0.79929 | -11.587 | -9.2614 | 0.77614 | -11.8983 | -9.2348 | 0.79254 | -8.3957 | -6.6539 | 0.62951 | -8.2979 | -5.2236 | 0.81261 | -11.9079 | -9.6765 | 0.74146 | -10.7918 | -8.0017 | 0.77309 | -11.9996 | -9.2768 | 0.8243 | -12.3795 | -10.2045 | 0.79833 | -11.7831 | -9.4068 | 0.80318 | -11.8999 | -9.5577 | 0.79129 | -12.1315 | -9.5995 | 0.83322 | -12.1045 | -10.0857
10.2501 | 13:16 | -10.6004 | -5.8633 | 0.76727 | -12.3501 | -9.4759 | 0.71164 | -11.1042 | -7.9023 | 0.78137 | -11.0401 | -8.6265 | 0.59211 | -8.9633 | -5.3073 | 0.76147 | -12.3671 | -9.4171 | 0.77017 | -11.7419 | -9.0433 | 0.74458 | -11.7323 | -8.7356 | 0.81119 | -12.6167 | -10.2345 | 0.81461 | -12.6517 | -10.3062 | 0.82401 | -12.842 | -10.582 | 0.83551 | -12.6482 | -10.5677 | 0.77317 | -11.9281 | -9.2225 | 0.77196 | -11.917 | -9.1994 | 0.79882 | -8.3361 | -6.659 | 0.61332 | -8.5079 | -5.2181 | 0.80344 | -12.0425 | -9.6754 | 0.72878 | -10.6903 | -7.7909 | 0.78805 | -11.8398 | -9.3304 | 0.83117 | -12.2881 | -10.2135 | 0.79676 | -11.7944 | -9.3973 | 0.80679 | -11.8373 | -9.5502 | 0.79184 | -12.1294 | -9.6045 | 0.81331 | -12.35 | -10.0444
10.5001 | 13:08 | -10.8871 | -5.9548 | 0.76447 | -12.3797 | -9.4639 | 0.74547 | -10.7038 | -7.9794 | 0.75441 | -11.608 | -8.7572 | 0.56231 | -8.9453 | -5.03 | 0.7596 | -12.3535 | -9.3838 | 0.76377 | -11.7869 | -9.0024 | 0.74248 | -11.7556 | -8.7283 | 0.80045 | -12.7279 | -10.188 | 0.82799 | -12.4742 | -10.3286 | 0.82897 | -12.7562 | -10.5745 | 0.83585 | -12.6293 | -10.5563 | 0.78363 | -11.7945 | -9.2426 | 0.77725 | -11.7917 | -9.1652 | 0.78951 | -8.4016 | -6.6332 | 0.62555 | -8.3704 | -5.2362 | 0.81815 | -11.8644 | -9.7069 | 0.70581 | -11.1795 | -7.8906 | 0.77933 | -11.9318 | -9.2989 | 0.81916 | -12.4298 | -10.182 | 0.79229 | -11.8438 | -9.3837 | 0.80523 | -11.8599 | -9.55 | 0.79383 | -12.0949 | -9.6013 | 0.8141 | -12.3209 | -10.0305
10.75 | 12:54 | -10.1917 | -5.4798 | 0.76341 | -12.378 | -9.4495 | 0.72251 | -10.7822 | -7.7902 | 0.72727 | -11.9485 | -8.6898 | 0.52924 | -9.2498 | -4.8953 | 0.75465 | -12.4099 | -9.365 | 0.75844 | -11.8361 | -8.977 | 0.73942 | -11.6907 | -8.6444 | 0.81547 | -12.5691 | -10.2498 | 0.80849 | -12.7015 | -10.269 | 0.83366 | -12.7041 | -10.5909 | 0.83071 | -12.6879 | -10.5399 | 0.77907 | -11.813 | -9.2032 | 0.7707 | -11.8826 | -9.1578 | 0.78648 | -8.4278 | -6.6283 | 0.63195 | -8.305 | -5.2484 | 0.82523 | -11.7788 | -9.7202 | 0.70793 | -10.7976 | -7.6439 | 0.77585 | -11.949 | -9.2707 | 0.81275 | -12.4943 | -10.1547 | 0.79756 | -11.792 | -9.4048 | 0.80157 | -11.8961 | -9.5356 | 0.79701 | -12.0477 | -9.6021 | 0.82161 | -12.2209 | -10.0409
11 | 16:27 | -8.0042 | -5.4867 | 0.7621 | -12.3493 | -9.4114 | 0.71812 | -10.8169 | -7.7678 | 0.7229 | -11.6247 | -8.4035 | 0.55245 | -9.2946 | -5.1348 | 0.74076 | -12.6357 | -9.3601 | 0.74926 | -11.9387 | -8.9452 | 0.68783 | -11.7796 | -8.1023 | 0.80254 | -12.6949 | -10.1881 | 0.81972 | -12.5655 | -10.3002 | 0.83659 | -12.6623 | -10.5931 | 0.83174 | -12.6675 | -10.5361 | 0.77798 | -11.8108 | -9.1885 | 0.78686 | -11.7133 | -9.2168 | 0.78958 | -8.3961 | -6.6294 | 0.6231 | -8.4048 | -5.237 | 0.81194 | -11.9538 | -9.7058 | 0.72663 | -10.6852 | -7.7642 | 0.76878 | -12.0463 | -9.2609 | 0.83244 | -12.2443 | -10.1927 | 0.80955 | -11.6122 | -9.4007 | 0.81315 | -11.7492 | -9.5539 | 0.78776 | -12.1283 | -9.5542 | 0.82718 | -12.1382 | -10.0405
11.25 | 14:59 | -6.5343 | -4.0807 | 0.76044 | -12.3988 | -9.4286 | 0.71066 | -11.0843 | -7.8772 | 0.75801 | -11.6223 | -8.8098 | 0.57411 | -9.574 | -5.4965 | 0.74853 | -12.4885 | -9.348 | 0.7477 | -11.9276 | -8.9183 | 0.72134 | -11.5614 | -8.3397 | 0.81554 | -12.5494 | -10.2346 | 0.82001 | -12.5528 | -10.2934 | 0.81818 | -12.8842 | -10.5416 | 0.83218 | -12.6588 | -10.5344 | 0.77624 | -11.8547 | -9.2021 | 0.77244 | -11.8203 | -9.1305 | 0.79348 | -8.361 | -6.6343 | 0.62755 | -8.3515 | -5.241 | 0.80629 | -11.9725 | -9.6533 | 0.71427 | -10.6786 | -7.6274 | 0.79811 | -11.718 | -9.3522 | 0.82384 | -12.3593 | -10.1821 | 0.80552 | -11.647 | -9.3819 | 0.80691 | -11.8173 | -9.5355 | 0.81124 | -11.8711 | -9.6304 | 0.82765 | -12.129 | -10.0386
11.5001 | 16:15 | -6.6137 | -4.4769 | 0.76234 | -12.3811 | -9.4386 | 0.7307 | -10.8502 | -7.9282 | 0.73661 | -11.7674 | -8.6679 | 0.64603 | -8.9154 | -5.7596 | 0.7367 | -12.6238 | -9.3 | 0.76214 | -11.7931 | -8.988 | 0.73445 | -11.3899 | -8.3653 | 0.81202 | -12.6037 | -10.2344 | 0.81513 | -12.6175 | -10.2849 | 0.83182 | -12.7173 | -10.5785 | 0.82561 | -12.7451 | -10.5225 | 0.78309 | -11.7583 | -9.2078 | 0.74806 | -11.9465 | -8.9367 | 0.79016 | -8.3814 | -6.6227 | 0.62739 | -8.3497 | -5.2385 | 0.81109 | -11.9363 | -9.6814 | 0.70983 | -11.0268 | -7.8272 | 0.79329 | -11.7678 | -9.3353 | 0.81908 | -12.4129 | -10.1671 | 0.79485 | -11.7863 | -9.3683 | 0.80805 | -11.8025 | -9.537 | 0.79787 | -12.0258 | -9.595 | 0.79928 | -12.4522 | -9.9527
11.7502 | 14:43 | -7.7652 | -4.7625 | 0.74946 | -12.4099 | -9.3007 | 0.7328 | -10.9912 | -8.0543 | 0.75093 | -11.5794 | -8.6953 | 0.57671 | -9.1298 | -5.2652 | 0.7274 | -12.6653 | -9.2127 | 0.76246 | -11.7669 | -8.9718 | 0.74188 | -11.5302 | -8.554 | 0.81455 | -12.5534 | -10.2254 | 0.8175 | -12.571 | -10.2768 | 0.82651 | -12.7745 | -10.5583 | 0.82882 | -12.6926 | -10.5198 | 0.76452 | -11.9492 | -9.1354 | 0.7881 | -11.4313 | -9.009 | 0.77445 | -8.4853 | -6.5715 | 0.6219 | -8.4306 | -5.243 | 0.80132 | -12.0266 | -9.6371 | 0.74107 | -10.6593 | -7.8993 | 0.78254 | -11.8943 | -9.3078 | 0.81016 | -12.5128 | -10.1374 | 0.79394 | -11.7423 | -9.3227 | 0.80101 | -11.8715 | -9.5091 | 0.79957 | -11.9837 | -9.5819 | 0.82491 | -12.1608 | -10.0316
12.0002 | 13:44 | -9.1992 | -5.2611 | 0.75167 | -12.4338 | -9.3461 | 0.73918 | -10.8916 | -8.0509 | 0.73575 | -11.8073 | -8.6872 | 0.52054 | -9.8612 | -5.1331 | 0.74926 | -12.547 | -9.401 | 0.74527 | -11.9423 | -8.9003 | 0.74487 | -11.5703 | -8.6183 | 0.81544 | -12.5277 | -10.2156 | 0.80959 | -12.6662 | -10.2544 | 0.82911 | -12.7296 | -10.5543 | 0.83408 | -12.6174 | -10.5239 | 0.77262 | -11.848 | -9.1539 | 0.77046 | -11.7044 | -9.0178 | 0.78691 | -8.4045 | -6.6136 | 0.61303 | -8.5225 | -5.2245 | 0.81825 | -12.014 | -9.8305 | 0.69633 | -11.2149 | -7.8093 | 0.79117 | -11.7874 | -9.3258 | 0.82844 | -12.2734 | -10.1677 | 0.80195 | -11.6851 | -9.3709 | 0.81486 | -11.7031 | -9.5363 | 0.79369 | -12.0646 | -9.5756 | 0.83007 | -12.0805 | -10.0276
12.2502 | 13:12 | -9.2942 | -5.1088 | 0.75968 | -12.3703 | -9.3974 | 0.73606 | -10.903 | -8.0253 | 0.73019 | -11.634 | -8.4951 | 0.59254 | -9.7002 | -5.7478 | 0.72303 | -12.7517 | -9.2198 | 0.75383 | -11.8897 | -8.9629 | 0.73725 | -11.5473 | -8.5133 | 0.81215 | -12.5845 | -10.2205 | 0.8093 | -12.6535 | -10.2405 | 0.82626 | -12.7677 | -10.5494 | 0.82808 | -12.6979 | -10.5149 | 0.76963 | -11.9082 | -9.1649 | 0.77468 | -11.6921 | -9.0576 | 0.79025 | -8.3814 | -6.6234 | 0.61419 | -8.494 | -5.2169 | 0.82724 | -11.8776 | -9.8256 | 0.73328 | -10.6423 | -7.8038 | 0.79175 | -11.7886 | -9.3336 | 0.81861 | -12.4109 | -10.1597 | 0.80001 | -11.5679 | -9.2544 | 0.80034 | -11.8935 | -9.5188 | 0.81407 | -11.812 | -9.6158 | 0.81739 | -12.2481 | -10.0115
12.5002 | 13:30 | -10.0663 | -5.6652 | 0.7585 | -12.3792 | -9.3896 | 0.71001 | -10.9619 | -7.7831 | 0.77307 | -11.5257 | -8.9102 | 0.54659 | -8.9977 | -4.918 | 0.759 | -12.4583 | -9.4558 | 0.76909 | -11.703 | -9.0006 | 0.74644 | -11.5199 | -8.599 | 0.80512 | -12.6469 | -10.1822 | 0.80278 | -12.7257 | -10.2159 | 0.82617 | -12.7635 | -10.5448 | 0.83049 | -12.6634 | -10.5168 | 0.7726 | -11.8507 | -9.1558 | 0.76764 | -11.7564 | -9.0247 | 0.78756 | -8.3974 | -6.6134 | 0.63492 | -8.2393 | -5.2313 | 0.80502 | -12.0756 | -9.721 | 0.73129 | -10.7023 | -7.8265 | 0.7798 | -11.9287 | -9.302 | 0.81621 | -12.4313 | -10.1465 | 0.79687 | -11.7271 | -9.345 | 0.82146 | -11.5945 | -9.5244 | 0.79118 | -12.0773 | -9.5554 | 0.82499 | -12.1492 | -10.023
12.75 | 12:18 | -10.7241 | -5.497 | 0.77914 | -12.2165 | -9.5184 | 0.73828 | -10.8607 | -8.0182 | 0.74376 | -11.5769 | -8.6105 | 0.55165 | -9.4703 | -5.2243 | 0.73967 | -12.5429 | -9.2776 | 0.74592 | -11.9477 | -8.9121 | 0.73371 | -11.8347 | -8.6832 | 0.81825 | -12.4994 | -10.2277 | 0.81924 | -12.5395 | -10.2728 | 0.81482 | -12.8958 | -10.5077 | 0.83362 | -12.6118 | -10.5135 | 0.77902 | -11.7961 | -9.1895 | 0.76416 | -11.6858 | -8.9298 | 0.79413 | -8.3367 | -6.6204 | 0.61221 | -8.4938 | -5.2 | 0.8011 | -12.2155 | -9.7859 | 0.72518 | -10.9095 | -7.9114 | 0.78233 | -11.8881 | -9.3004 | 0.81401 | -12.4507 | -10.1349 | 0.79069 | -11.7994 | -9.3297 | 0.79581 | -11.9404 | -9.5023 | 0.79543 | -12.0216 | -9.5623 | 0.81035 | -12.3162 | -9.9804
13.0002 | 12:09 | -10.5908 | -5.362 | 0.76911 | -12.2867 | -9.4498 | 0.68182 | -11.2922 | -7.6992 | 0.75518 | -11.5649 | -8.7336 | 0.55915 | -9.6952 | -5.4211 | 0.75742 | -12.5226 | -9.4848 | 0.76228 | -11.7813 | -8.9806 | 0.74599 | -11.6777 | -8.7114 | 0.81231 | -12.5605 | -10.2031 | 0.80555 | -12.696 | -10.2272 | 0.8262 | -12.7629 | -10.5448 | 0.82614 | -12.7035 | -10.4949 | 0.77413 | -11.8427 | -9.1678 | 0.76148 | -11.774 | -8.9657 | 0.79363 | -8.3375 | -6.6169 | 0.60426 | -8.5885 | -5.1897 | 0.82127 | -11.9724 | -9.8326 | 0.73129 | -10.4725 | -7.6584 | 0.77232 | -11.9957 | -9.2646 | 0.81144 | -12.4856 | -10.1314 | 0.78473 | -11.8074 | -9.2657 | 0.80387 | -11.8342 | -9.5131 | 0.78995 | -12.0785 | -9.5413 | 0.82614 | -12.1347 | -10.025
13.2501 | 13:11 | -9.7162 | -5.3389 | 0.7422 | -12.482 | -9.2641 | 0.72398 | -10.8555 | -7.8591 | 0.7223 | -11.8018 | -8.5244 | 0.56837 | -9.6133 | -5.4639 | 0.74901 | -12.5938 | -9.4329 | 0.76164 | -11.7862 | -8.9769 | 0.7508 | -11.6742 | -8.765 | 0.81761 | -12.5065 | -10.2254 | 0.8096 | -12.6565 | -10.2467 | 0.81897 | -12.8443 | -10.5191 | 0.83209 | -12.6276 | -10.5073 | 0.77293 | -11.8328 | -9.1459 | 0.77206 | -11.6577 | -9.0005 | 0.79688 | -8.3229 | -6.6324 | 0.62899 | -8.328 | -5.2382 | 0.80001 | -12.167 | -9.7337 | 0.70349 | -10.8908 | -7.6616 | 0.80016 | -11.6842 | -9.3492 | 0.81695 | -12.4212 | -10.1475 | 0.79893 | -11.6345 | -9.2951 | 0.80367 | -11.8387 | -9.5143 | 0.80179 | -11.951 | -9.5822 | 0.81529 | -12.266 | -10.0004
13.5 | 13:13 | -9.2703 | -5.1041 | 0.75578 | -12.3943 | -9.3674 | 0.71346 | -11.0865 | -7.9098 | 0.73371 | -11.7387 | -8.6128 | 0.52683 | -9.5232 | -5.0171 | 0.73789 | -12.6119 | -9.3062 | 0.76167 | -11.7965 | -8.985 | 0.73645 | -11.8141 | -8.7006 | 0.82657 | -12.4026 | -10.2516 | 0.81704 | -12.5689 | -10.2693 | 0.83034 | -12.7029 | -10.5478 | 0.82417 | -12.7272 | -10.4894 | 0.78088 | -11.7779 | -9.1971 | 0.74364 | -11.874 | -8.83 | 0.7773 | -8.4586 | -6.5749 | 0.61402 | -8.453 | -5.1903 | 0.816 | -12.0081 | -9.7986 | 0.70545 | -10.7648 | -7.594 | 0.75843 | -12.1268 | -9.1974 | 0.81165 | -12.479 | -10.1286 | 0.80017 | -11.666 | -9.3348 | 0.79599 | -11.9304 | -9.4965 | 0.79684 | -11.9975 | -9.5602 | 0.82098 | -12.1879 | -10.006
13.75 | 11:44 | -10.6045 | -5.185 | 0.76757 | -12.321 | -9.4573 | 0.67427 | -11.1471 | -7.5162 | 0.7412 | -11.6855 | -8.6614 | 0.49979 | -9.1072 | -4.5517 | 0.7136 | -12.8321 | -9.157 | 0.76981 | -11.6811 | -8.9923 | 0.71629 | -11.8914 | -8.5177 | 0.80642 | -12.6101 | -10.169 | 0.81519 | -12.5641 | -10.2421 | 0.81999 | -12.8211 | -10.5132 | 0.81591 | -12.8129 | -10.4542 | 0.76404 | -11.9198 | -9.1072 | 0.77349 | -11.5934 | -8.9674 | 0.80268 | -8.2458 | -6.6187 | 0.61261 | -8.4422 | -5.1718 | 0.813 | -11.945 | -9.7113 | 0.68712 | -10.6998 | -7.3521 | 0.78753 | -11.8249 | -9.3124 | 0.81445 | -12.4196 | -10.1151 | 0.79295 | -11.742 | -9.3108 | 0.80166 | -11.8587 | -9.5066 | 0.79178 | -12.0642 | -9.5522 | 0.82173 | -12.1647 | -9.9961
14 | 11:53 | -11.2256 | -5.5605 | 0.74468 | -12.4815 | -9.2947 | 0.68616 | -11.0966 | -7.614 | 0.73194 | -11.9039 | -8.7129 | 0.50246 | -9.8819 | -4.9653 | 0.73837 | -12.5486 | -9.2655 | 0.75149 | -11.8878 | -8.9335 | 0.74548 | -11.3902 | -8.4911 | 0.79824 | -12.6909 | -10.1303 | 0.81623 | -12.5608 | -10.2524 | 0.82206 | -12.7892 | -10.5134 | 0.82506 | -12.699 | -10.4774 | 0.77607 | -11.7778 | -9.1404 | 0.76897 | -11.674 | -8.977 | 0.7942 | -8.3251 | -6.6118 | 0.61929 | -8.3798 | -5.1895 | 0.81156 | -12.0022 | -9.7405 | 0.72805 | -10.1684 | -7.4031 | 0.77142 | -11.9923 | -9.2511 | 0.81334 | -12.4312 | -10.1107 | 0.78718 | -11.7986 | -9.2876 | 0.80059 | -11.8578 | -9.4933 | 0.80169 | -11.9269 | -9.5617 | 0.82865 | -12.067 | -9.9994
14.2501 | 12:49 | -10.2991 | -5.4993 | 0.75077 | -12.4341 | -9.3352 | 0.7377 | -10.8037 | -7.9699 | 0.73861 | -11.8981 | -8.7881 | 0.49235 | -9.7406 | -4.7957 | 0.72584 | -12.7585 | -9.2606 | 0.75381 | -11.8543 | -8.9359 | 0.7376 | -11.5576 | -8.5249 | 0.83438 | -12.266 | -10.2345 | 0.80082 | -12.7155 | -10.1829 | 0.81718 | -12.8445 | -10.4962 | 0.83881 | -12.5168 | -10.4992 | 0.76724 | -11.9012 | -9.131 | 0.7759 | -11.7629 | -9.1268 | 0.79071 | -8.3506 | -6.6029 | 0.63377 | -8.1958 | -5.1943 | 0.81164 | -12.0554 | -9.7846 | 0.68 | -10.5378 | -7.1658 | 0.78616 | -11.8344 | -9.3037 | 0.81628 | -12.4054 | -10.1263 | 0.79139 | -11.7276 | -9.281 | 0.81248 | -11.7098 | -9.514 | 0.797 | -11.9752 | -9.5442 | 0.81628 | -12.2249 | -9.979
14.5001 | 12:49 | -10.1172 | -5.4003 | 0.73836 | -12.5253 | -9.2482 | 0.72166 | -10.9738 | -7.9193 | 0.72657 | -11.7921 | -8.5678 | 0.53529 | -9.8804 | -5.2889 | 0.73462 | -12.6669 | -9.3054 | 0.76234 | -11.7707 | -8.9733 | 0.74592 | -11.4654 | -8.5523 | 0.79885 | -12.6823 | -10.1313 | 0.80977 | -12.6275 | -10.2254 | 0.82593 | -12.7333 | -10.5169 | 0.83372 | -12.5846 | -10.492 | 0.78013 | -11.7425 | -9.1607 | 0.76604 | -11.8642 | -9.0885 | 0.79163 | -8.3367 | -6.5996 | 0.62485 | -8.308 | -5.1913 | 0.81021 | -12.0605 | -9.7715 | 0.68413 | -10.5568 | -7.2222 | 0.76612 | -12.0512 | -9.2327 | 0.80881 | -12.488 | -10.1005 | 0.78465 | -11.8192 | -9.2739 | 0.80406 | -11.817 | -9.5015 | 0.80278 | -11.8995 | -9.5527 | 0.81678 | -12.2076 | -9.9709
14.7502 | 12:03 | -10.422 | -5.2345 | 0.76271 | -12.3294 | -9.4038 | 0.73076 | -10.5873 | -7.7367 | 0.73171 | -11.6596 | -8.5315 | 0.59305 | -8.8279 | -5.2353 | 0.74631 | -12.5127 | -9.3384 | 0.75495 | -11.7654 | -8.8823 | 0.7318 | -11.5184 | -8.4291 | 0.81065 | -12.5478 | -10.1719 | 0.81767 | -12.5224 | -10.2392 | 0.83287 | -12.6427 | -10.5297 | 0.81354 | -12.8213 | -10.4306 | 0.7779 | -11.7674 | -9.1539 | 0.76789 | -11.8578 | -9.1054 | 0.80316 | -8.2315 | -6.6112 | 0.61346 | -8.4169 | -5.1635 | 0.82022 | -11.9262 | -9.7821 | 0.72744 | -10.1451 | -7.38 | 0.78736 | -11.7871 | -9.2807 | 0.82289 | -12.3011 | -10.1225 | 0.78536 | -11.7976 | -9.2654 | 0.79864 | -11.8642 | -9.4753 | 0.79208 | -12.0176 | -9.5189 | 0.82067 | -12.1476 | -9.9692
15 | 11:28 | -10.9845 | -5.2448 | 0.75459 | -12.4095 | -9.3641 | 0.68151 | -10.9174 | -7.4403 | 0.73865 | -11.861 | -8.7611 | 0.59127 | -8.2084 | -4.8534 | 0.74313 | -12.5913 | -9.357 | 0.74346 | -11.8425 | -8.8045 | 0.72766 | -11.6091 | -8.4475 | 0.80508 | -12.6185 | -10.1588 | 0.8121 | -12.582 | -10.2178 | 0.81529 | -12.8559 | -10.4813 | 0.82828 | -12.6277 | -10.4592 | 0.77613 | -11.7481 | -9.1181 | 0.76473 | -11.8792 | -9.0844 | 0.78675 | -8.3646 | -6.5809 | 0.61469 | -8.4139 | -5.1719 | 0.81845 | -11.9524 | -9.7825 | 0.69626 | -10.7947 | -7.5159 | 0.76946 | -12.0047 | -9.237 | 0.80278 | -12.5252 | -10.055 | 0.78551 | -11.7145 | -9.2018 | 0.79885 | -11.8593 | -9.4739 | 0.79684 | -11.9758 | -9.5428 | 0.82658 | -12.0587 | -9.9675
15.2502 | 12:58 | -10.4042 | -5.6187 | 0.73741 | -12.5317 | -9.241 | 0.69714 | -10.9545 | -7.6368 | 0.75777 | -11.5088 | -8.721 | 0.52981 | -9.0158 | -4.7766 | 0.7144 | -12.8574 | -9.1853 | 0.74904 | -11.8926 | -8.908 | 0.74598 | -11.5844 | -8.6417 | 0.79088 | -12.7318 | -10.0693 | 0.79839 | -12.7297 | -10.1633 | 0.82847 | -12.6957 | -10.518 | 0.8297 | -12.6284 | -10.4778 | 0.76566 | -11.8887 | -9.1027 | 0.7837 | -11.664 | -9.1411 | 0.80143 | -8.2457 | -6.6084 | 0.62096 | -8.324 | -5.1688 | 0.81296 | -12.0054 | -9.7599 | 0.69427 | -10.4998 | -7.2897 | 0.76824 | -12.0125 | -9.2286 | 0.82774 | -12.2293 | -10.1227 | 0.79272 | -11.592 | -9.1892 | 0.79563 | -11.8997 | -9.4678 | 0.80044 | -11.9192 | -9.5406 | 0.82362 | -12.1242 | -9.9857
15.5002 | 12:03 | -10.7166 | -5.3828 | 0.74297 | -12.4888 | -9.2788 | 0.69047 | -10.9913 | -7.5892 | 0.72595 | -11.6698 | -8.4717 | 0.47197 | -9.5398 | -4.5025 | 0.74143 | -12.6606 | -9.3869 | 0.73555 | -12.0175 | -8.8395 | 0.7387 | -11.6533 | -8.6083 | 0.80664 | -12.5941 | -10.159 | 0.8154 | -12.5219 | -10.2104 | 0.8287 | -12.6954 | -10.5207 | 0.83293 | -12.576 | -10.475 | 0.76246 | -11.9121 | -9.0825 | 0.76214 | -11.8465 | -9.0287 | 0.80424 | -8.2263 | -6.616 | 0.61811 | -8.3619 | -5.1686 | 0.81341 | -11.9872 | -9.7506 | 0.65683 | -10.7091 | -7.034 | 0.77359 | -11.9751 | -9.2638 | 0.82186 | -12.309 | -10.1163 | 0.79199 | -11.6971 | -9.264 | 0.80332 | -11.8214 | -9.4963 | 0.79892 | -11.9314 | -9.5322 | 0.82 | -12.1654 | -9.9756
15.7502 | 12:24 | -10.3908 | -5.3692 | 0.78142 | -12.1845 | -9.5213 | 0.6987 | -11.0954 | -7.7523 | 0.74258 | -11.4791 | -8.5241 | 0.50412 | -9.5757 | -4.8273 | 0.75557 | -12.52 | -9.4597 | 0.75895 | -11.7178 | -8.8932 | 0.76533 | -11.3162 | -8.6606 | 0.80527 | -12.6072 | -10.1522 | 0.8268 | -12.3964 | -10.2493 | 0.83387 | -12.6116 | -10.5163 | 0.82646 | -12.6579 | -10.4612 | 0.75782 | -11.959 | -9.0628 | 0.77724 | -11.6944 | -9.0893 | 0.79079 | -8.3375 | -6.5932 | 0.60562 | -8.4966 | -5.1457 | 0.82984 | -11.7986 | -9.7909 | 0.70305 | -10.3936 | -7.3073 | 0.78643 | -11.8197 | -9.2954 | 0.81656 | -12.3779 | -10.1074 | 0.78979 | -11.6685 | -9.2157 | 0.79242 | -11.932 | -9.4551 | 0.78913 | -12.0502 | -9.5091 | 0.82147 | -12.1353 | -9.9688
16.0002 | 13:35 | -10.2805 | -5.8162 | 0.76301 | -12.3092 | -9.392 | 0.70803 | -10.9427 | -7.7477 | 0.73702 | -11.4902 | -8.4684 | 0.53822 | -9.3996 | -5.0591 | 0.72195 | -12.7712 | -9.2202 | 0.75393 | -11.8399 | -8.9264 | 0.75792 | -11.3929 | -8.6349 | 0.81443 | -12.5028 | -10.1826 | 0.80394 | -12.6661 | -10.1828 | 0.81417 | -12.8607 | -10.4708 | 0.8353 | -12.53 | -10.4663 | 0.78189 | -11.7322 | -9.1733 | 0.76999 | -11.7611 | -9.0559 | 0.79441 | -8.299 | -6.5928 | 0.63048 | -8.2094 | -5.1759 | 0.81053 | -12.0159 | -9.7392 | 0.69878 | -10.7975 | -7.5451 | 0.77215 | -11.9595 | -9.2345 | 0.82045 | -12.3186 | -10.1068 | 0.79186 | -11.684 | -9.2521 | 0.79515 | -11.9003 | -9.4625 | 0.78246 | -12.1215 | -9.4846 | 0.80936 | -12.2751 | -9.9349
16.2501 | 12:48 | -8.5108 | -4.5389 | 0.74882 | -12.4392 | -9.3146 | 0.70295 | -11.0152 | -7.7431 | 0.73282 | -11.582 | -8.4875 | 0.49329 | -10.0529 | -4.959 | 0.73172 | -12.705 | -9.2965 | 0.74397 | -11.9397 | -8.8828 | 0.73719 | -11.4289 | -8.4253 | 0.80963 | -12.5586 | -10.1678 | 0.8012 | -12.6755 | -10.1557 | 0.82863 | -12.6886 | -10.5142 | 0.82997 | -12.6079 | -10.4642 | 0.76728 | -11.8605 | -9.1004 | 0.76863 | -11.7831 | -9.0569 | 0.78663 | -8.3593 | -6.5757 | 0.61811 | -8.3482 | -5.1601 | 0.80655 | -11.8786 | -9.5807 | 0.70813 | -10.3619 | -7.3376 | 0.78068 | -11.8885 | -9.2811 | 0.82246 | -12.299 | -10.1155 | 0.78373 | -11.813 | -9.2581 | 0.79436 | -11.9108 | -9.4614 | 0.79335 | -11.9962 | -9.5172 | 0.81342 | -12.2362 | -9.9532
16.5002 | 11:23 | -10.2544 | -4.8628 | 0.76546 | -12.3034 | -9.4177 | 0.71611 | -10.9787 | -7.862 | 0.73824 | -11.5418 | -8.5206 | 0.53003 | -9.4884 | -5.0291 | 0.74249 | -12.5814 | -9.3415 | 0.74561 | -11.8956 | -8.8695 | 0.71678 | -11.7373 | -8.413 | 0.80383 | -12.6165 | -10.1415 | 0.80951 | -12.6021 | -10.2014 | 0.81573 | -12.8398 | -10.4738 | 0.82851 | -12.628 | -10.4624 | 0.75389 | -11.999 | -9.0458 | 0.77182 | -11.7563 | -9.0738 | 0.78774 | -8.3558 | -6.5822 | 0.60222 | -8.5084 | -5.1239 | 0.801 | -11.8473 | -9.4896 | 0.63263 | -10.9238 | -6.9108 | 0.78866 | -11.787 | -9.296 | 0.812 | -12.4213 | -10.0861 | 0.78714 | -11.7677 | -9.2629 | 0.80415 | -11.7805 | -9.4733 | 0.78914 | -12.0196 | -9.4852 | 0.82069 | -12.1432 | -9.9657
16.7502 | 12:19 | -9.8844 | -5.0716 | 0.7561 | -12.3728 | -9.3551 | 0.68318 | -11.055 | -7.5525 | 0.74494 | -11.6662 | -8.6906 | 0.53075 | -9.3596 | -4.9676 | 0.74318 | -12.5955 | -9.3608 | 0.73861 | -11.9746 | -8.8445 | 0.72819 | -11.4422 | -8.332 | 0.8044 | -12.5986 | -10.1343 | 0.81576 | -12.5217 | -10.2147 | 0.82771 | -12.6851 | -10.4995 | 0.83079 | -12.6033 | -10.4706 | 0.76365 | -11.8781 | -9.0707 | 0.76317 | -11.8595 | -9.0509 | 0.79349 | -8.3068 | -6.5914 | 0.60365 | -8.4853 | -5.1222 | 0.82196 | -11.6736 | -9.5952 | 0.64337 | -10.7855 | -6.9391 | 0.77877 | -11.89 | -9.2596 | 0.82592 | -12.2525 | -10.1196 | 0.80319 | -11.5575 | -9.2829 | 0.79094 | -11.9393 | -9.4433 | 0.7833 | -12.0909 | -9.4708 | 0.81569 | -12.1994 | -9.9509
17.0001 | 12:09 | -10.2639 | -5.1929 | 0.73419 | -12.5145 | -9.188 | 0.71023 | -10.9208 | -7.7563 | 0.73354 | -11.8993 | -8.7287 | 0.57344 | -8.7622 | -5.0246 | 0.77468 | -12.2025 | -9.453 | 0.76137 | -11.6871 | -8.8982 | 0.70177 | -11.786 | -8.2711 | 0.81097 | -12.5375 | -10.1675 | 0.80132 | -12.6752 | -10.1568 | 0.82292 | -12.7412 | -10.485 | 0.82007 | -12.7175 | -10.4293 | 0.76471 | -11.8854 | -9.0889 | 0.77614 | -11.6759 | -9.0621 | 0.79077 | -8.329 | -6.5863 | 0.6126 | -8.407 | -5.1501 | 0.80915 | -11.9945 | -9.7054 | 0.70533 | -10.3117 | -7.2731 | 0.77562 | -11.9294 | -9.2527 | 0.80658 | -12.4674 | -10.0559 | 0.78977 | -11.7059 | -9.2449 | 0.80582 | -11.7667 | -9.4819 | 0.78842 | -12.0458 | -9.4971 | 0.82444 | -12.0933 | -9.9702
17.2502 | 12:32 | -10.1075 | -5.2816 | 0.75051 | -12.4139 | -9.3168 | 0.65556 | -11.1913 | -7.3365 | 0.75336 | -11.5044 | -8.6669 | 0.53421 | -9.4172 | -5.0308 | 0.74184 | -12.5165 | -9.2852 | 0.74239 | -11.9438 | -8.8669 | 0.69735 | -11.8147 | -8.239 | 0.80902 | -12.5376 | -10.1432 | 0.80809 | -12.6026 | -10.184 | 0.81425 | -12.8381 | -10.4534 | 0.82124 | -12.6991 | -10.429 | 0.76831 | -11.8564 | -9.1093 | 0.76116 | -11.8099 | -8.9893 | 0.7811 | -8.3843 | -6.5489 | 0.62043 | -8.3093 | -5.1553 | 0.81033 | -11.8967 | -9.6402 | 0.69688 | -10.3418 | -7.207 | 0.79237 | -11.7407 | -9.3029 | 0.82277 | -12.2715 | -10.0967 | 0.79468 | -11.6082 | -9.2248 | 0.79797 | -11.8578 | -9.4622 | 0.79257 | -11.9771 | -9.4928 | 0.82138 | -12.1137 | -9.95
17.5002 | 13:04 | -9.403 | -5.1185 | 0.76888 | -12.2684 | -9.4329 | 0.71135 | -10.9324 | -7.7768 | 0.73573 | -11.5338 | -8.4857 | 0.59383 | -8.1207 | -4.8223 | 0.74277 | -12.5419 | -9.3157 | 0.73507 | -11.9812 | -8.807 | 0.74581 | -11.3738 | -8.4827 | 0.80841 | -12.5506 | -10.146 | 0.81263 | -12.5464 | -10.1955 | 0.81967 | -12.7775 | -10.4734 | 0.81946 | -12.7289 | -10.4308 | 0.77939 | -11.6918 | -9.1125 | 0.78627 | -11.5562 | -9.0863 | 0.77838 | -8.4109 | -6.5468 | 0.6102 | -8.4038 | -5.128 | 0.80782 | -11.8808 | -9.5975 | 0.70098 | -10.6307 | -7.4519 | 0.78095 | -11.8813 | -9.2787 | 0.80122 | -12.5242 | -10.0346 | 0.78208 | -11.7645 | -9.2008 | 0.78949 | -11.9569 | -9.4398 | 0.7939 | -11.9663 | -9.5 | 0.82058 | -12.1177 | -9.9435
17.7501 | 13:53 | -10.3957 | -6.0153 | 0.74875 | -12.4022 | -9.2861 | 0.70479 | -10.8972 | -7.6802 | 0.73704 | -11.6119 | -8.5584 | 0.54518 | -9.1824 | -5.0061 | 0.72744 | -12.6193 | -9.1798 | 0.73598 | -11.971 | -8.8104 | 0.74707 | -11.1306 | -8.3154 | 0.81749 | -12.4345 | -10.1651 | 0.80495 | -12.6253 | -10.1626 | 0.8134 | -12.8392 | -10.4434 | 0.81645 | -12.7552 | -10.4139 | 0.76633 | -11.8511 | -9.0818 | 0.7551 | -11.904 | -8.9887 | 0.78436 | -8.3583 | -6.5559 | 0.60747 | -8.4201 | -5.1149 | 0.80564 | -11.7912 | -9.4995 | 0.72633 | -10.237 | -7.4355 | 0.7702 | -11.9966 | -9.2398 | 0.82432 | -12.2336 | -10.0844 | 0.8002 | -11.5639 | -9.2534 | 0.79643 | -11.8633 | -9.4483 | 0.80042 | -11.8792 | -9.5084 | 0.80452 | -12.3118 | -9.9051
18.0002 | 12:52 | -10.1947 | -5.4636 | 0.76084 | -12.3058 | -9.3627 | 0.72675 | -10.6877 | -7.7673 | 0.74619 | -11.6743 | -8.7112 | 0.52131 | -9.3019 | -4.8492 | 0.75601 | -12.3843 | -9.3626 | 0.74733 | -11.8841 | -8.8813 | 0.74836 | -11.2551 | -8.423 | 0.81441 | -12.4698 | -10.1555 | 0.80307 | -12.645 | -10.1549 | 0.81468 | -12.8281 | -10.4508 | 0.82422 | -12.6447 | -10.422 | 0.76713 | -11.8501 | -9.0906 | 0.76467 | -11.7714 | -9.0012 | 0.79052 | -8.3097 | -6.5689 | 0.60158 | -8.4751 | -5.0985 | 0.78883 | -11.9769 | -9.4478 | 0.69864 | -10.4396 | -7.2935 | 0.78223 | -11.7998 | -9.2301 | 0.81877 | -12.2955 | -10.0672 | 0.79608 | -11.5182 | -9.1695 | 0.80192 | -11.7736 | -9.4415 | 0.79172 | -11.9767 | -9.4822 | 0.8183 | -12.1417 | -9.9356
18.2503 | 13:44 | -9.4905 | -5.4337 | 0.74966 | -12.393 | -9.2905 | 0.69502 | -10.9384 | -7.6025 | 0.76061 | -11.1858 | -8.508 | 0.56029 | -9.0186 | -5.053 | 0.74352 | -12.5327 | -9.3182 | 0.75479 | -11.7286 | -8.8526 | 0.69679 | -11.4383 | -7.9701 | 0.81081 | -12.5182 | -10.1499 | 0.81826 | -12.4525 | -10.1893 | 0.82283 | -12.7035 | -10.4529 | 0.82867 | -12.5867 | -10.4302 | 0.78248 | -11.6376 | -9.1062 | 0.76986 | -11.752 | -9.0474 | 0.79851 | -8.2437 | -6.5826 | 0.61383 | -8.3677 | -5.1363 | 0.80426 | -11.775 | -9.4701 | 0.71092 | -9.7625 | -6.9404 | 0.77616 | -11.9236 | -9.2546 | 0.81198 | -12.3836 | -10.0552 | 0.79396 | -11.414 | -9.0623 | 0.80362 | -11.7628 | -9.4528 | 0.78317 | -12.0643 | -9.4484 | 0.82441 | -12.0585 | -9.9412
18.5001 | 13:16 | -9.7269 | -5.374 | 0.74472 | -12.4091 | -9.2413 | 0.70131 | -11.0659 | -7.7606 | 0.7474 | -11.6038 | -8.6728 | 0.5466 | -9.0658 | -4.9554 | 0.74119 | -12.5692 | -9.3162 | 0.74212 | -11.914 | -8.8416 | 0.70896 | -11.5113 | -8.161 | 0.81007 | -12.5246 | -10.1459 | 0.81784 | -12.4571 | -10.1879 | 0.82295 | -12.7243 | -10.4714 | 0.83257 | -12.529 | -10.4313 | 0.75935 | -11.8933 | -9.0311 | 0.78056 | -11.6597 | -9.1011 | 0.78297 | -8.3545 | -6.5413 | 0.62206 | -8.2699 | -5.1444 | 0.77805 | -12.0234 | -9.3548 | 0.6814 | -10.2736 | -7.0005 | 0.78083 | -11.8551 | -9.2569 | 0.81011 | -12.3923 | -10.0391 | 0.79646 | -11.5862 | -9.2279 | 0.80088 | -11.7962 | -9.4473 | 0.78219 | -12.0729 | -9.4433 | 0.82078 | -12.1049 | -9.9355
18.7502 | 14:01 | -9.6009 | -5.61 | 0.76729 | -12.2433 | -9.3941 | 0.72183 | -10.7948 | -7.792 | 0.75412 | -10.9862 | -8.2849 | 0.52895 | -8.9664 | -4.7427 | 0.76156 | -12.2843 | -9.3552 | 0.75454 | -11.7502 | -8.866 | 0.75901 | -10.9706 | -8.3268 | 0.81365 | -12.476 | -10.1511 | 0.81184 | -12.5275 | -10.1703 | 0.8182 | -12.7641 | -10.4436 | 0.83417 | -12.5026 | -10.4293 | 0.7716 | -11.7728 | -9.0838 | 0.77811 | -11.6926 | -9.098 | 0.80193 | -8.2026 | -6.578 | 0.61119 | -8.3825 | -5.1234 | 0.79824 | -11.9385 | -9.5299 | 0.65987 | -10.5053 | -6.9322 | 0.77445 | -11.926 | -9.2362 | 0.81314 | -12.3599 | -10.0503 | 0.77139 | -11.6957 | -9.0219 | 0.79979 | -11.8057 | -9.4421 | 0.794 | -11.9462 | -9.4854 | 0.82405 | -12.0565 | -9.9352
19 | 13:17 | -9.8074 | -5.4277 | 0.74343 | -12.4481 | -9.2542 | 0.69313 | -10.816 | -7.4969 | 0.73944 | -11.5053 | -8.5075 | 0.55059 | -9.0777 | -4.9981 | 0.76292 | -12.309 | -9.3909 | 0.7467 | -11.8812 | -8.8717 | 0.6879 | -11.7542 | -8.0857 | 0.7907 | -12.6851 | -10.0301 | 0.81193 | -12.5178 | -10.1636 | 0.82444 | -12.6765 | -10.451 | 0.82327 | -12.6353 | -10.4023 | 0.76807 | -11.7936 | -9.0583 | 0.77137 | -11.7524 | -9.0655 | 0.78577 | -8.3291 | -6.5447 | 0.60807 | -8.3906 | -5.1021 | 0.8022 | -11.9102 | -9.5543 | 0.74654 | -9.1808 | -6.8538 | 0.78987 | -11.7273 | -9.263 | 0.80468 | -12.4519 | -10.0198 | 0.79447 | -11.5806 | -9.2004 | 0.79944 | -11.7915 | -9.4266 | 0.79337 | -11.9176 | -9.455 | 0.82398 | -12.029 | -9.9117
19.2502 | 11:56 | -10.2907 | -5.1171 | 0.72407 | -12.5558 | -9.0913 | 0.71362 | -10.7897 | -7.6998 | 0.72865 | -11.8316 | -8.6211 | 0.53893 | -9.2078 | -4.9623 | 0.73457 | -12.6596 | -9.2993 | 0.74433 | -11.8839 | -8.8455 | 0.69674 | -11.5257 | -8.0304 | 0.79378 | -12.6518 | -10.0428 | 0.80412 | -12.5852 | -10.12 | 0.81287 | -12.8161 | -10.4178 | 0.81942 | -12.6739 | -10.3853 | 0.76544 | -11.8385 | -9.0617 | 0.76618 | -11.5982 | -8.8863 | 0.78923 | -8.2944 | -6.5461 | 0.60585 | -8.403 | -5.091 | 0.79056 | -12.0133 | -9.4973 | 0.68418 | -10.3192 | -7.0602 | 0.77435 | -11.9057 | -9.2192 | 0.80314 | -12.4705 | -10.0156 | 0.78338 | -11.5863 | -9.0765 | 0.80045 | -11.7696 | -9.4209 | 0.79918 | -11.8395 | -9.4619 | 0.81353 | -12.1407 | -9.8769
19.5001 | 12:37 | -10.2898 | -5.4058 | 0.74741 | -12.3444 | -9.2263 | 0.69111 | -11.0316 | -7.6241 | 0.74251 | -11.5542 | -8.5792 | 0.48268 | -9.6989 | -4.6815 | 0.73712 | -12.6276 | -9.308 | 0.73786 | -11.9366 | -8.8076 | 0.70054 | -11.3452 | -7.9477 | 0.81662 | -12.4158 | -10.139 | 0.80654 | -12.5694 | -10.1377 | 0.81935 | -12.7389 | -10.4376 | 0.82346 | -12.6241 | -10.3955 | 0.75958 | -11.8811 | -9.0246 | 0.77109 | -11.5235 | -8.8857 | 0.7943 | -8.254 | -6.5561 | 0.60069 | -8.4382 | -5.0687 | 0.80006 | -11.9172 | -9.5344 | 0.63804 | -10.6836 | -6.8166 | 0.77802 | -11.8624 | -9.2292 | 0.82613 | -12.1667 | -10.0512 | 0.76962 | -11.737 | -9.0331 | 0.79456 | -11.8383 | -9.4062 | 0.78832 | -11.9878 | -9.4502 | 0.80908 | -12.2055 | -9.8753
19.7501 | 12:12 | -9.7529 | -4.9553 | 0.7417 | -12.4348 | -9.2228 | 0.71286 | -10.703 | -7.6297 | 0.70092 | -11.8246 | -8.288 | 0.52992 | -9.1827 | -4.8661 | 0.73457 | -12.651 | -9.293 | 0.75289 | -11.7926 | -8.8786 | 0.70635 | -11.4042 | -8.0553 | 0.79827 | -12.618 | -10.0727 | 0.81331 | -12.4645 | -10.1375 | 0.80988 | -12.8384 | -10.3975 | 0.82338 | -12.629 | -10.3984 | 0.78649 | -11.5825 | -9.1095 | 0.76682 | -11.7483 | -9.0088 | 0.77534 | -8.3956 | -6.5095 | 0.61099 | -8.3303 | -5.0897 | 0.80686 | -11.861 | -9.5702 | 0.6042 | -10.8168 | -6.5355 | 0.78627 | -11.7591 | -9.2459 | 0.81863 | -12.2568 | -10.0338 | 0.7887 | -11.6316 | -9.1738 | 0.79539 | -11.8155 | -9.3979 | 0.79301 | -11.9077 | -9.4428 | 0.81855 | -12.0844 | -9.8917
20.0002 | 11:28 | -10.6083 | -5.0682 | 0.71043 | -12.596 | -8.9486 | 0.70734 | -10.8845 | -7.699 | 0.74119 | -11.4242 | -8.4675 | 0.59388 | -8.4999 | -5.0479 | 0.74149 | -12.5736 | -9.3233 | 0.74389 | -11.8861 | -8.8419 | 0.71644 | -11.4049 | -8.171 | 0.79052 | -12.6734 | -10.0185 | 0.80647 | -12.5487 | -10.1201 | 0.82464 | -12.6429 | -10.4258 | 0.82718 | -12.5528 | -10.3834 | 0.76264 | -11.839 | -9.0289 | 0.76076 | -11.7361 | -8.9284 | 0.77602 | -8.3806 | -6.5035 | 0.60521 | -8.3572 | -5.0579 | 0.79097 | -12.0417 | -9.5246 | 0.72275 | -9.7902 | -7.0759 | 0.78294 | -11.7907 | -9.2315 | 0.81615 | -12.2618 | -10.0075 | 0.80487 | -11.374 | -9.1545 | 0.79857 | -11.7663 | -9.3962 | 0.78995 | -11.9307 | -9.4246 | 0.80736 | -12.2013 | -9.8509
20.2502 | 12:03 | -10.1057 | -5.0704 | 0.75957 | -12.2656 | -9.3166 | 0.6978 | -10.7234 | -7.4828 | 0.75476 | -11.4278 | -8.6252 | 0.54047 | -9.2215 | -4.9839 | 0.73043 | -12.6718 | -9.2558 | 0.73504 | -11.9622 | -8.7927 | 0.71166 | -11.3988 | -8.1121 | 0.80594 | -12.5067 | -10.0796 | 0.80509 | -12.5576 | -10.11 | 0.82758 | -12.6008 | -10.4282 | 0.82449 | -12.5934 | -10.3831 | 0.76403 | -11.7995 | -9.0152 | 0.76251 | -11.8057 | -9.002 | 0.79129 | -8.2659 | -6.5407 | 0.60199 | -8.3948 | -5.0536 | 0.81357 | -11.7781 | -9.5823 | 0.69547 | -9.83 | -6.8365 | 0.77989 | -11.816 | -9.2152 | 0.81614 | -12.2746 | -10.0178 | 0.78587 | -11.6297 | -9.1394 | 0.7956 | -11.8009 | -9.3888 | 0.77879 | -12.0449 | -9.3804 | 0.82267 | -12.021 | -9.8893
20.5001 | 11:47 | -10.3038 | -5.0598 | 0.76787 | -12.2047 | -9.3716 | 0.7157 | -10.4975 | -7.5131 | 0.7235 | -11.9434 | -8.6411 | 0.57627 | -8.7447 | -5.0393 | 0.73643 | -12.5009 | -9.206 | 0.74371 | -11.8734 | -8.8304 | 0.71596 | -11.3122 | -8.099 | 0.8231 | -12.3047 | -10.1279 | 0.81197 | -12.4663 | -10.1222 | 0.81391 | -12.7754 | -10.398 | 0.82892 | -12.5265 | -10.3835 | 0.76336 | -11.8222 | -9.0246 | 0.77995 | -11.3785 | -8.8746 | 0.7829 | -8.3331 | -6.524 | 0.61444 | -8.2442 | -5.0656 | 0.80797 | -11.9434 | -9.6498 | 0.66655 | -9.8585 | -6.5712 | 0.77436 | -11.8911 | -9.2081 | 0.81974 | -12.2274 | -10.0234 | 0.78373 | -11.6708 | -9.1468 | 0.80106 | -11.7227 | -9.3906 | 0.78296 | -11.9989 | -9.3947 | 0.80683 | -12.2071 | -9.8491
20.7501 | 11:54 | -9.7953 | -4.8563 | 0.75483 | -12.2385 | -9.2379 | 0.71914 | -10.8243 | -7.7842 | 0.72466 | -11.7635 | -8.5246 | 0.49909 | -9.6163 | -4.7994 | 0.75271 | -12.3895 | -9.3258 | 0.75835 | -11.7334 | -8.898 | 0.71764 | -10.9351 | -7.8474 | 0.79825 | -12.5875 | -10.048 | 0.80264 | -12.5867 | -10.1025 | 0.81529 | -12.7581 | -10.4016 | 0.82613 | -12.5586 | -10.375 | 0.75872 | -11.8666 | -9.0034 | 0.75409 | -11.7449 | -8.8567 | 0.79678 | -8.2108 | -6.5422 | 0.60925 | -8.315 | -5.0659 | 0.80302 | -11.9474 | -9.5939 | 0.55603 | -10.4407 | -5.8053 | 0.78338 | -11.7894 | -9.2356 | 0.81266 | -12.3109 | -10.0046 | 0.78103 | -11.6739 | -9.1176 | 0.80212 | -11.7085 | -9.3917 | 0.80235 | -11.775 | -9.4477 | 0.81099 | -12.1467 | -9.8508
21.0002 | 13:08 | -9.1517 | -5.0077 | 0.73184 | -12.4706 | -9.1265 | 0.71976 | -10.5944 | -7.6254 | 0.72506 | -11.6808 | -8.4692 | 0.53641 | -8.874 | -4.7602 | 0.76202 | -12.2847 | -9.3612 | 0.73937 | -11.9002 | -8.7987 | 0.71305 | -11.2349 | -8.011 | 0.79751 | -12.5836 | -10.0356 | 0.80861 | -12.5036 | -10.1106 | 0.82049 | -12.6868 | -10.4093 | 0.82967 | -12.5114 | -10.3804 | 0.74665 | -11.9646 | -8.9333 | 0.7778 | -11.4981 | -8.9431 | 0.77758 | -8.3552 | -6.4969 | 0.6063 | -8.3301 | -5.0505 | 0.82128 | -11.7181 | -9.6238 | 0.58954 | -10.1083 | -5.9593 | 0.75802 | -12.0365 | -9.1239 | 0.80401 | -12.4096 | -9.9774 | 0.78097 | -11.6641 | -9.1092 | 0.79423 | -11.803 | -9.3743 | 0.78838 | -11.9249 | -9.4014 | 0.81074 | -12.1308 | -9.835
21.2501 | 12:59 | -10.2307 | -5.5372 | 0.73711 | -12.4125 | -9.1494 | 0.69234 | -11.0514 | -7.6513 | 0.7445 | -11.7415 | -8.7416 | 0.53073 | -8.7953 | -4.668 | 0.74817 | -12.4407 | -9.3077 | 0.72687 | -12.0002 | -8.7226 | 0.73854 | -10.9839 | -8.1121 | 0.78987 | -12.6663 | -10.0047 | 0.80862 | -12.4968 | -10.1052 | 0.82526 | -12.6244 | -10.4184 | 0.81291 | -12.714 | -10.3354 | 0.75568 | -11.883 | -8.9798 | 0.7723 | -11.5438 | -8.9152 | 0.78214 | -8.3352 | -6.5194 | 0.60237 | -8.3394 | -5.0234 | 0.80904 | -11.8584 | -9.5939 | 0.66849 | -9.793 | -6.5465 | 0.7846 | -11.7517 | -9.2204 | 0.81255 | -12.306 | -9.9992 | 0.78254 | -11.6806 | -9.1406 | 0.79603 | -11.7855 | -9.3817 | 0.78912 | -11.908 | -9.3968 | 0.81338 | -12.1093 | -9.8494
21.5002 | 12:25 | -10.6209 | -5.4941 | 0.75754 | -12.2988 | -9.3168 | 0.69736 | -11.1755 | -7.7933 | 0.73273 | -11.6991 | -8.5723 | 0.47748 | -9.4724 | -4.5229 | 0.75955 | -12.3831 | -9.4057 | 0.72901 | -11.973 | -8.7284 | 0.70945 | -11.3018 | -8.0181 | 0.80086 | -12.561 | -10.0595 | 0.81025 | -12.4951 | -10.1242 | 0.82737 | -12.5923 | -10.4185 | 0.81426 | -12.7057 | -10.3457 | 0.76576 | -11.7818 | -9.022 | 0.75306 | -11.751 | -8.8492 | 0.79972 | -8.1893 | -6.5492 | 0.60366 | -8.3306 | -5.0288 | 0.79744 | -11.9067 | -9.4948 | 0.63905 | -10.4085 | -6.6515 | 0.77522 | -11.8169 | -9.1606 | 0.82362 | -12.1776 | -10.0297 | 0.78895 | -11.3256 | -8.9353 | 0.80342 | -11.6976 | -9.3981 | 0.77324 | -12.0887 | -9.3475 | 0.81474 | -12.0909 | -9.851
21.7502 | 12:06 | -10.4558 | -5.2706 | 0.74878 | -12.3674 | -9.2605 | 0.71351 | -11.0247 | -7.8662 | 0.74324 | -11.4396 | -8.5024 | 0.4915 | -8.8975 | -4.3731 | 0.72499 | -12.6729 | -9.1878 | 0.7538 | -11.7535 | -8.8598 | 0.74624 | -11.0509 | -8.2466 | 0.79976 | -12.5733 | -10.0556 | 0.80402 | -12.5636 | -10.1014 | 0.82579 | -12.6151 | -10.4174 | 0.82405 | -12.5749 | -10.3624 | 0.77938 | -11.6094 | -9.0481 | 0.7698 | -11.5342 | -8.879 | 0.7835 | -8.3226 | -6.5208 | 0.62096 | -8.1259 | -5.0459 | 0.80898 | -11.6343 | -9.412 | 0.65621 | -10.0378 | -6.5869 | 0.77572 | -11.8725 | -9.2097 | 0.81118 | -12.324 | -9.997 | 0.78748 | -11.6175 | -9.1486 | 0.79456 | -11.8129 | -9.3861 | 0.78165 | -12.0021 | -9.3814 | 0.81155 | -12.1357 | -9.8488
22.0001 | 12:26 | -10.1775 | -5.2757 | 0.75737 | -12.2823 | -9.3022 | 0.68764 | -11.2407 | -7.7295 | 0.80077 | -10.4028 | -8.3303 | 0.46656 | -9.1314 | -4.2604 | 0.75645 | -12.3518 | -9.3435 | 0.73883 | -11.9154 | -8.8035 | 0.69326 | -11.3149 | -7.8441 | 0.81052 | -12.4509 | -10.0918 | 0.81716 | -12.3931 | -10.1272 | 0.82268 | -12.6613 | -10.4162 | 0.82477 | -12.5782 | -10.3741 | 0.75792 | -11.8598 | -8.9889 | 0.75928 | -11.8172 | -8.9726 | 0.78101 | -8.3486 | -6.5203 | 0.59893 | -8.3483 | -5 | 0.78566 | -11.7308 | -9.2164 | 0.66118 | -10.0976 | -6.6763 | 0.77879 | -11.8278 | -9.2114 | 0.81624 | -12.2587 | -10.006 | 0.78161 | -11.6877 | -9.1352 | 0.78797 | -11.8923 | -9.3709 | 0.79064 | -11.9091 | -9.4158 | 0.8234 | -11.9862 | -9.8695
22.2501 | 13:30 | -10.3754 | -5.833 | 0.76608 | -12.2177 | -9.3597 | 0.73811 | -10.5175 | -7.7631 | 0.73618 | -10.9427 | -8.0558 | 0.53056 | -9.0231 | -4.7873 | 0.7517 | -12.4859 | -9.3856 | 0.73943 | -11.9096 | -8.8063 | 0.69027 | -11.2916 | -7.7943 | 0.79585 | -12.6075 | -10.0336 | 0.82049 | -12.3599 | -10.1411 | 0.81995 | -12.6973 | -10.4112 | 0.80626 | -12.8033 | -10.3228 | 0.77026 | -11.7373 | -9.0407 | 0.7737 | -11.6425 | -9.0078 | 0.77736 | -8.3638 | -6.5017 | 0.60471 | -8.372 | -5.0626 | 0.80442 | -11.8057 | -9.4968 | 0.65678 | -10.0793 | -6.6199 | 0.78 | -11.8239 | -9.2226 | 0.81986 | -12.2163 | -10.0157 | 0.78698 | -11.6123 | -9.1387 | 0.79086 | -11.8617 | -9.3809 | 0.78252 | -12.0105 | -9.3984 | 0.82252 | -12.0187 | -9.8857
22.5003 | 12:55 | -10.1321 | -5.4502 | 0.74897 | -12.3638 | -9.2602 | 0.72543 | -10.3928 | -7.5392 | 0.7421 | -11.1996 | -8.3112 | 0.49522 | -8.8495 | -4.3824 | 0.73209 | -12.6312 | -9.2472 | 0.73549 | -11.9343 | -8.7776 | 0.68559 | -10.9656 | -7.5179 | 0.80096 | -12.5699 | -10.068 | 0.80453 | -12.5547 | -10.1006 | 0.81751 | -12.7338 | -10.41 | 0.81589 | -12.6969 | -10.3593 | 0.77436 | -11.7206 | -9.076 | 0.75284 | -11.8361 | -8.9108 | 0.78736 | -8.291 | -6.528 | 0.60385 | -8.383 | -5.0621 | 0.81369 | -11.6146 | -9.4508 | 0.6518 | -10.5694 | -6.8891 | 0.7718 | -11.9024 | -9.1863 | 0.81202 | -12.3197 | -10.0039 | 0.77772 | -11.4588 | -8.9118 | 0.79944 | -11.7366 | -9.3827 | 0.79914 | -11.8214 | -9.4469 | 0.81427 | -12.1025 | -9.8546
22.75 | 13:55 | -9.6236 | -5.5771 | 0.72308 | -12.5321 | -9.0617 | 0.71544 | -10.6417 | -7.6134 | 0.71724 | -11.7872 | -8.4543 | 0.48024 | -9.316 | -4.4739 | 0.72633 | -12.6796 | -9.2096 | 0.74067 | -11.893 | -8.8088 | 0.67501 | -11.0633 | -7.4678 | 0.79623 | -12.6055 | -10.0369 | 0.80762 | -12.5205 | -10.1118 | 0.82318 | -12.6614 | -10.4226 | 0.83149 | -12.4896 | -10.385 | 0.75338 | -11.9128 | -8.9748 | 0.76905 | -11.4507 | -8.8062 | 0.78711 | -8.2878 | -6.5234 | 0.59056 | -8.5127 | -5.0272 | 0.79702 | -11.7494 | -9.3644 | 0.64108 | -10.6416 | -6.8221 | 0.78063 | -11.825 | -9.2309 | 0.81519 | -12.2826 | -10.0126 | 0.79013 | -11.5693 | -9.1413 | 0.79957 | -11.7528 | -9.3972 | 0.80003 | -11.7949 | -9.4363 | 0.81457 | -12.0993 | -9.8558
23.0001 | 13:22 | -9.7679 | -5.4427 | 0.75373 | -12.3285 | -9.2923 | 0.70233 | -10.9508 | -7.6911 | 0.71283 | -11.8002 | -8.4115 | 0.51569 | -8.5171 | -4.3922 | 0.71895 | -12.7554 | -9.1705 | 0.76209 | -11.6696 | -8.8932 | 0.67806 | -11.3887 | -7.7222 | 0.79855 | -12.571 | -10.0385 | 0.79837 | -12.6169 | -10.073 | 0.82164 | -12.6662 | -10.407 | 0.81779 | -12.6577 | -10.3514 | 0.75596 | -11.8811 | -8.9817 | 0.75439 | -11.7326 | -8.851 | 0.78246 | -8.3279 | -6.5163 | 0.59026 | -8.5155 | -5.0264 | 0.79628 | -11.7704 | -9.3725 | 0.64602 | -10.427 | -6.7361 | 0.78139 | -11.7951 | -9.2166 | 0.81028 | -12.3241 | -9.986 | 0.77882 | -11.6917 | -9.1057 | 0.79531 | -11.8019 | -9.3862 | 0.78851 | -11.918 | -9.3974 | 0.81348 | -12.1122 | -9.853
23.25 | 13:16 | -9.3922 | -5.1943 | 0.72891 | -12.4682 | -9.0881 | 0.66213 | -11.2288 | -7.435 | 0.72324 | -11.9025 | -8.6083 | 0.47185 | -9.1759 | -4.3296 | 0.7378 | -12.5494 | -9.2589 | 0.73625 | -11.9266 | -8.781 | 0.65564 | -11.1628 | -7.3187 | 0.80848 | -12.4608 | -10.0744 | 0.80142 | -12.5933 | -10.0926 | 0.82527 | -12.6211 | -10.4158 | 0.82187 | -12.6084 | -10.3625 | 0.7562 | -11.8742 | -8.9793 | 0.76395 | -11.4092 | -8.7161 | 0.77966 | -8.3419 | -6.5039 | 0.58504 | -8.551 | -5.0027 | 0.79235 | -11.6639 | -9.2419 | 0.70937 | -9.6245 | -6.8273 | 0.7724 | -11.8791 | -9.1754 | 0.81447 | -12.2799 | -10.0016 | 0.78707 | -11.5798 | -9.1142 | 0.79976 | -11.7343 | -9.3846 | 0.79618 | -11.8326 | -9.4208 | 0.8142 | -12.0901 | -9.8438
23.5002 | 14:21 | -9.198 | -5.5005 | 0.73663 | -12.4632 | -9.1807 | 0.68354 | -10.7239 | -7.3303 | 0.73259 | -11.7068 | -8.5762 | 0.43334 | -9.2589 | -4.0122 | 0.73086 | -12.6619 | -9.254 | 0.73387 | -11.9542 | -8.7728 | 0.71131 | -10.4038 | -7.4003 | 0.80847 | -12.4581 | -10.072 | 0.80473 | -12.5377 | -10.0895 | 0.805 | -12.8549 | -10.3482 | 0.82943 | -12.495 | -10.3638 | 0.76479 | -11.7901 | -9.0169 | 0.77858 | -11.1694 | -8.6964 | 0.78498 | -8.2991 | -6.5146 | 0.60497 | -8.3539 | -5.0539 | 0.80742 | -11.5001 | -9.2855 | 0.66919 | -10.1615 | -6.7999 | 0.78707 | -11.7097 | -9.2164 | 0.81124 | -12.3058 | -9.9831 | 0.78506 | -11.6106 | -9.115 | 0.79443 | -11.786 | -9.3632 | 0.78653 | -11.9398 | -9.391 | 0.80516 | -12.1845 | -9.8105
23.7501 | 14:19 | -9.5277 | -5.6857 | 0.75556 | -12.2769 | -9.2759 | 0.71994 | -10.7493 | -7.7388 | 0.73136 | -11.4551 | -8.3778 | 0.50626 | -9.3398 | -4.7284 | 0.74767 | -12.4568 | -9.3136 | 0.74795 | -11.8173 | -8.8387 | 0.65666 | -10.7492 | -7.0586 | 0.80005 | -12.5602 | -10.0489 | 0.79373 | -12.6535 | -10.0436 | 0.82688 | -12.5887 | -10.4093 | 0.81895 | -12.6374 | -10.3495 | 0.77143 | -11.7178 | -9.0395 | 0.76374 | -11.4708 | -8.7606 | 0.77379 | -8.38 | -6.4844 | 0.60011 | -8.3862 | -5.0327 | 0.79104 | -11.8227 | -9.3523 | 0.67973 | -10.3286 | -7.0207 | 0.78724 | -11.7237 | -9.2294 | 0.8102 | -12.3289 | -9.9888 | 0.79352 | -11.4919 | -9.119 | 0.79006 | -11.8445 | -9.3579 | 0.78764 | -11.9195 | -9.3883 | 0.81173 | -12.1179 | -9.8365
24.0001 | 12:40 | -10.29 | -5.4342 | 0.77172 | -12.1356 | -9.3653 | 0.65282 | -11.0264 | -7.1982 | 0.72923 | -11.3835 | -8.3011 | 0.47727 | -8.8184 | -4.2087 | 0.7262 | -12.6312 | -9.1728 | 0.73351 | -11.9198 | -8.7433 | 0.65937 | -10.8933 | -7.1828 | 0.81152 | -12.4259 | -10.0838 | 0.79526 | -12.6393 | -10.0516 | 0.82003 | -12.6602 | -10.3817 | 0.8296 | -12.4926 | -10.3638 | 0.76488 | -11.7873 | -9.0159 | 0.7649 | -11.5837 | -8.8604 | 0.78377 | -8.3005 | -6.5057 | 0.59867 | -8.3834 | -5.0189 | 0.82768 | -11.3616 | -9.4038 | 0.69872 | -10.0987 | -7.0561 | 0.78236 | -11.7579 | -9.1989 | 0.81255 | -12.2892 | -9.9855 | 0.78368 | -11.6189 | -9.1054 | 0.80161 | -11.6883 | -9.3695 | 0.79156 | -11.8843 | -9.4071 | 0.80774 | -12.1445 | -9.8097
24.2502 | 12:39 | -9.9461 | -5.2398 | 0.7407 | -12.3935 | -9.1799 | 0.67887 | -10.8723 | -7.3809 | 0.71364 | -11.3845 | -8.1244 | 0.46649 | -9.1263 | -4.2573 | 0.75022 | -12.4495 | -9.3399 | 0.73359 | -11.9226 | -8.7463 | 0.62634 | -11.1259 | -6.9685 | 0.816 | -12.3806 | -10.1026 | 0.80469 | -12.526 | -10.0796 | 0.81831 | -12.6943 | -10.3879 | 0.82788 | -12.5083 | -10.3555 | 0.76449 | -11.7803 | -9.0059 | 0.74279 | -11.7318 | -8.7143 | 0.78851 | -8.2626 | -6.5151 | 0.59686 | -8.4077 | -5.0182 | 0.78272 | -12.0062 | -9.3975 | 0.64243 | -10.7933 | -6.934 | 0.76935 | -11.896 | -9.1522 | 0.81756 | -12.2162 | -9.9875 | 0.78231 | -11.5986 | -9.0737 | 0.79017 | -11.846 | -9.3604 | 0.78585 | -11.9326 | -9.3773 | 0.80289 | -12.2119 | -9.8048
24.5001 | 13:13 | -9.2673 | -5.1007 | 0.73515 | -12.4459 | -9.1495 | 0.67656 | -10.9402 | -7.4016 | 0.73013 | -11.0719 | -8.084 | 0.4902 | -8.9317 | -4.3783 | 0.73505 | -12.482 | -9.1749 | 0.73946 | -11.897 | -8.7974 | 0.65942 | -10.8161 | -7.1323 | 0.80092 | -12.5174 | -10.0254 | 0.80619 | -12.5121 | -10.0871 | 0.8069 | -12.8247 | -10.3483 | 0.82157 | -12.5958 | -10.3484 | 0.76587 | -11.785 | -9.0258 | 0.76239 | -11.5435 | -8.8006 | 0.78067 | -8.325 | -6.4991 | 0.58221 | -8.5546 | -4.9806 | 0.80763 | -11.7537 | -9.4927 | 0.66106 | -9.8451 | -6.5081 | 0.78414 | -11.757 | -9.2192 | 0.80789 | -12.331 | -9.962 | 0.78921 | -11.3346 | -8.9453 | 0.78438 | -11.8967 | -9.3315 | 0.79828 | -11.7914 | -9.4128 | 0.81485 | -12.0804 | -9.8437
24.75 | 11:38 | -10.3162 | -4.999 | 0.73436 | -12.4422 | -9.1371 | 0.668 | -10.9252 | -7.298 | 0.72777 | -11.1628 | -8.1239 | 0.5274 | -8.6068 | -4.5392 | 0.72117 | -12.7591 | -9.2015 | 0.722 | -12.0277 | -8.684 | 0.68724 | -10.8105 | -7.4294 | 0.79191 | -12.6311 | -10.0027 | 0.80533 | -12.5265 | -10.088 | 0.80848 | -12.8093 | -10.356 | 0.81513 | -12.6873 | -10.3417 | 0.74215 | -11.9886 | -8.8974 | 0.76916 | -11.4939 | -8.8407 | 0.78175 | -8.3203 | -6.5044 | 0.60493 | -8.3545 | -5.0539 | 0.79404 | -11.7704 | -9.3462 | 0.68118 | -9.3891 | -6.3956 | 0.76854 | -11.941 | -9.1772 | 0.82628 | -12.104 | -10.0013 | 0.77061 | -11.6818 | -9.0021 | 0.79918 | -11.7322 | -9.3762 | 0.78984 | -11.9036 | -9.402 | 0.81936 | -12.0063 | -9.8375
25 | 12:46 | -10.0523 | -5.3481 | 0.7559 | -12.2768 | -9.28 | 0.69751 | -10.8009 | -7.5337 | 0.73963 | -11.026 | -8.1551 | 0.46563 | -9.0006 | -4.1909 | 0.74003 | -12.417 | -9.1889 | 0.73266 | -11.9461 | -8.7525 | 0.6998 | -10.5801 | -7.404 | 0.8068 | -12.4578 | -10.0509 | 0.79281 | -12.6506 | -10.0295 | 0.81611 | -12.7159 | -10.3776 | 0.8232 | -12.5545 | -10.3348 | 0.76482 | -11.7777 | -9.0078 | 0.76214 | -11.5403 | -8.7953 | 0.78315 | -8.3073 | -6.5058 | 0.59547 | -8.4354 | -5.023 | 0.79545 | -11.688 | -9.2973 | 0.63867 | -9.837 | -6.2826 | 0.76943 | -11.9215 | -9.1727 | 0.80977 | -12.293 | -9.9545 | 0.78258 | -11.6339 | -9.1044 | 0.77761 | -11.9699 | -9.3079 | 0.79115 | -11.8717 | -9.3923 | 0.81684 | -12.032 | -9.8283
25.25 | 12:49 | -10.5165 | -5.6157 | 0.73179 | -12.468 | -9.124 | 0.69037 | -10.8451 | -7.4871 | 0.68758 | -11.6602 | -8.0173 | 0.48323 | -8.835 | -4.2694 | 0.72503 | -12.6805 | -9.1937 | 0.74788 | -11.7429 | -8.7823 | 0.69335 | -10.7317 | -7.4408 | 0.79906 | -12.5489 | -10.0274 | 0.81259 | -12.4285 | -10.0992 | 0.82302 | -12.6363 | -10.4 | 0.81564 | -12.662 | -10.3277 | 0.74771 | -11.9627 | -8.9446 | 0.76065 | -11.6268 | -8.844 | 0.78088 | -8.3208 | -6.4975 | 0.59494 | -8.4422 | -5.0226 | 0.80357 | -11.6842 | -9.389 | 0.66764 | -9.6741 | -6.4589 | 0.75702 | -12.0384 | -9.1133 | 0.81234 | -12.2723 | -9.9693 | 0.79154 | -11.4763 | -9.084 | 0.79993 | -11.7207 | -9.3757 | 0.78973 | -11.893 | -9.3922 | 0.80636 | -12.1619 | -9.8069
25.5002 | 12:24 | -10.8411 | -5.6041 | 0.72952 | -12.4801 | -9.1045 | 0.67631 | -10.9362 | -7.3963 | 0.72048 | -11.3818 | -8.2004 | 0.53186 | -8.6174 | -4.5832 | 0.74254 | -12.5508 | -9.3194 | 0.71726 | -12.0391 | -8.6352 | 0.71496 | -10.6965 | -7.6476 | 0.79572 | -12.5791 | -10.0094 | 0.80834 | -12.4863 | -10.0933 | 0.82426 | -12.6083 | -10.3925 | 0.81754 | -12.6462 | -10.3389 | 0.77381 | -11.6557 | -9.0193 | 0.77208 | -11.5011 | -8.8798 | 0.78353 | -8.3101 | -6.5112 | 0.60258 | -8.3656 | -5.041 | 0.80585 | -11.5362 | -9.2965 | 0.60189 | -10.0401 | -6.0431 | 0.77169 | -11.8733 | -9.1625 | 0.81485 | -12.238 | -9.9721 | 0.79268 | -11.4851 | -9.104 | 0.79388 | -11.7843 | -9.3554 | 0.78492 | -11.9348 | -9.3678 | 0.80954 | -12.1257 | -9.8163
25.7501 | 13:15 | -9.6598 | -5.3324 | 0.73982 | -12.3967 | -9.1713 | 0.68883 | -10.8839 | -7.4971 | 0.74177 | -11.0492 | -8.196 | 0.4725 | -9.2428 | -4.3672 | 0.74741 | -12.4863 | -9.3324 | 0.75361 | -11.7783 | -8.8763 | 0.70507 | -10.5931 | -7.4689 | 0.79598 | -12.5806 | -10.0139 | 0.80797 | -12.4882 | -10.0901 | 0.81764 | -12.6955 | -10.3804 | 0.82606 | -12.5285 | -10.3493 | 0.76532 | -11.7891 | -9.0224 | 0.75678 | -11.6415 | -8.8101 | 0.78177 | -8.3164 | -6.5015 | 0.60659 | -8.2992 | -5.0342 | 0.79296 | -11.7162 | -9.2906 | 0.69034 | -9.2189 | -6.3642 | 0.77271 | -11.8621 | -9.166 | 0.8092 | -12.3128 | -9.9635 | 0.77882 | -11.5036 | -8.9592 | 0.79363 | -11.785 | -9.3529 | 0.79928 | -11.7871 | -9.4212 | 0.79958 | -12.2358 | -9.7835
26.0002 | 12:10 | -10.4935 | -5.3203 | 0.72401 | -12.5087 | -9.0565 | 0.70074 | -10.9261 | -7.6564 | 0.70408 | -11.5649 | -8.1427 | 0.47168 | -8.9046 | -4.2001 | 0.71616 | -12.7553 | -9.1348 | 0.71798 | -12.0379 | -8.643 | 0.70817 | -10.9549 | -7.758 | 0.80403 | -12.5031 | -10.0529 | 0.80703 | -12.4923 | -10.0816 | 0.81419 | -12.7383 | -10.3713 | 0.82819 | -12.4999 | -10.3523 | 0.77056 | -11.7125 | -9.0251 | 0.77586 | -11.3557 | -8.8104 | 0.78084 | -8.319 | -6.4958 | 0.6 | -8.3443 | -5.0066 | 0.81194 | -11.52 | -9.3535 | 0.62794 | -10.0398 | -6.3044 | 0.77798 | -11.8091 | -9.1873 | 0.81913 | -12.1826 | -9.9791 | 0.77652 | -11.5288 | -8.9523 | 0.79912 | -11.7218 | -9.3671 | 0.78405 | -11.9526 | -9.3715 | 0.79375 | -12.2957 | -9.7597
26.2502 | 12:41 | -10.6361 | -5.6213 | 0.76394 | -12.2249 | -9.3391 | 0.69084 | -10.8454 | -7.4924 | 0.71742 | -11.5513 | -8.2872 | 0.51568 | -8.309 | -4.2848 | 0.72892 | -12.6299 | -9.2062 | 0.74751 | -11.8141 | -8.8312 | 0.67107 | -11.167 | -7.4939 | 0.79922 | -12.5413 | -10.0233 | 0.80643 | -12.4975 | -10.0784 | 0.80735 | -12.8138 | -10.3452 | 0.81896 | -12.617 | -10.3329 | 0.74544 | -11.9618 | -8.9168 | 0.76416 | -11.5248 | -8.8068 | 0.77761 | -8.331 | -6.4783 | 0.58678 | -8.4768 | -4.974 | 0.79398 | -11.6404 | -9.2423 | 0.61369 | -10.1352 | -6.2198 | 0.77472 | -11.8443 | -9.176 | 0.81309 | -12.2542 | -9.9637 | 0.7796 | -11.6518 | -9.0837 | 0.7947 | -11.7677 | -9.3518 | 0.79021 | -11.8867 | -9.3929 | 0.799 | -12.2443 | -9.7832
26.5002 | 12:48 | -9.9023 | -5.2842 | 0.75062 | -12.2937 | -9.2279 | 0.70041 | -10.9112 | -7.6423 | 0.7575 | -10.752 | -8.1447 | 0.46362 | -9.128 | -4.2319 | 0.72923 | -12.6058 | -9.1926 | 0.72486 | -11.9801 | -8.6839 | 0.70891 | -11.1512 | -7.9052 | 0.79837 | -12.5635 | -10.0303 | 0.81134 | -12.4453 | -10.0973 | 0.80905 | -12.7953 | -10.352 | 0.80917 | -12.734 | -10.304 | 0.75542 | -11.8593 | -8.9587 | 0.76114 | -11.5402 | -8.7836 | 0.78699 | -8.2784 | -6.515 | 0.5921 | -8.4635 | -5.0112 | 0.79038 | -11.9107 | -9.4141 | 0.63457 | -9.8817 | -6.2706 | 0.76622 | -11.9319 | -9.1425 | 0.80122 | -12.3945 | -9.9307 | 0.77884 | -11.6628 | -9.0835 | 0.80339 | -11.6636 | -9.3704 | 0.78173 | -11.9825 | -9.3672 | 0.81106 | -12.1036 | -9.8167
26.7503 | 12:52 | -10.2558 | -5.4964 | 0.74398 | -12.379 | -9.2097 | 0.69468 | -10.8826 | -7.5599 | 0.76527 | -10.2968 | -7.8798 | 0.5187 | -8.1352 | -4.2197 | 0.75807 | -12.3203 | -9.3396 | 0.74642 | -11.7682 | -8.784 | 0.68642 | -11.3371 | -7.782 | 0.80995 | -12.4544 | -10.0875 | 0.79584 | -12.577 | -10.0093 | 0.81449 | -12.7262 | -10.3653 | 0.82558 | -12.54 | -10.3528 | 0.77389 | -11.684 | -9.0422 | 0.76498 | -11.4434 | -8.754 | 0.78307 | -8.3095 | -6.5069 | 0.58847 | -8.4964 | -4.9998 | 0.80583 | -11.7351 | -9.4564 | 0.59576 | -10.2485 | -6.1056 | 0.77265 | -11.8666 | -9.1688 | 0.8094 | -12.3102 | -9.964 | 0.75832 | -11.89 | -9.0164 | 0.80206 | -11.6831 | -9.3706 | 0.79357 | -11.8391 | -9.3951 | 0.80449 | -12.1682 | -9.7892
27.0001 | 12:58 | -10.2313 | -5.5254 | 0.73955 | -12.3918 | -9.1643 | 0.68375 | -10.9718 | -7.502 | 0.75541 | -10.1089 | -7.6364 | 0.51222 | -8.0447 | -4.1206 | 0.74323 | -12.4564 | -9.2579 | 0.73272 | -11.9281 | -8.74 | 0.65406 | -11.2728 | -7.3731 | 0.80891 | -12.4368 | -10.0603 | 0.8102 | -12.4511 | -10.0879 | 0.82562 | -12.5827 | -10.3886 | 0.81867 | -12.6169 | -10.3291 | 0.76641 | -11.768 | -9.0191 | 0.7752 | -11.3911 | -8.8304 | 0.78009 | -8.3251 | -6.4943 | 0.60032 | -8.3551 | -5.0158 | 0.79063 | -11.8927 | -9.4027 | 0.6325 | -10.2208 | -6.4647 | 0.78017 | -11.8016 | -9.2073 | 0.81164 | -12.2718 | -9.9603 | 0.77839 | -11.6581 | -9.0746 | 0.80624 | -11.6297 | -9.3764 | 0.79273 | -11.8517 | -9.3951 | 0.80831 | -12.1214 | -9.7979
27.2502 | 13:07 | -9.9884 | -5.4559 | 0.7257 | -12.4818 | -9.058 | 0.70904 | -10.7887 | -7.6496 | 0.79364 | -9.2369 | -7.3308 | 0.49473 | -8.7832 | -4.3453 | 0.7362 | -12.5474 | -9.2374 | 0.74251 | -11.812 | -8.7705 | 0.65841 | -11.2764 | -7.4244 | 0.8122 | -12.4074 | -10.0772 | 0.80282 | -12.5239 | -10.0544 | 0.80963 | -12.7821 | -10.3488 | 0.8092 | -12.7294 | -10.3006 | 0.75368 | -11.8902 | -8.9614 | 0.75685 | -11.6047 | -8.783 | 0.79404 | -8.1983 | -6.5097 | 0.58476 | -8.539 | -4.9933 | 0.77874 | -11.9842 | -9.3325 | 0.66021 | -10.0127 | -6.6104 | 0.77687 | -11.8265 | -9.1877 | 0.81858 | -12.1756 | -9.9667 | 0.77488 | -11.6877 | -9.0566 | 0.79133 | -11.8021 | -9.3394 | 0.78085 | -11.9886 | -9.3613 | 0.80479 | -12.1515 | -9.7794
27.5002 | 12:59 | -10.1091 | -5.4701 | 0.70433 | -12.5991 | -8.8739 | 0.67436 | -10.8273 | -7.3015 | 0.67183 | -11.9455 | -8.0253 | 0.47901 | -8.3736 | -4.011 | 0.73655 | -12.544 | -9.2392 | 0.72976 | -11.921 | -8.6994 | 0.68903 | -11.1843 | -7.7064 | 0.80503 | -12.474 | -10.042 | 0.79902 | -12.5834 | -10.0543 | 0.82029 | -12.6715 | -10.3943 | 0.82818 | -12.4938 | -10.3471 | 0.75242 | -11.906 | -8.9583 | 0.74925 | -11.6237 | -8.709 | 0.78284 | -8.3067 | -6.5028 | 0.59751 | -8.3939 | -5.0155 | 0.80363 | -11.6729 | -9.3807 | 0.66403 | -9.8597 | -6.5471 | 0.7728 | -11.8684 | -9.1719 | 0.80861 | -12.2956 | -9.9422 | 0.77309 | -11.7151 | -9.0568 | 0.79357 | -11.781 | -9.349 | 0.78134 | -11.9707 | -9.3531 | 0.81439 | -12.053 | -9.8158
27.7503 | 12:13 | -10.6236 | -5.4088 | 0.74831 | -12.3294 | -9.2262 | 0.67471 | -10.8353 | -7.3108 | 0.7769 | -10.1954 | -7.9208 | 0.52451 | -8.1016 | -4.2494 | 0.74229 | -12.5163 | -9.2907 | 0.74033 | -11.8655 | -8.7844 | 0.70984 | -11.0896 | -7.8718 | 0.80229 | -12.5231 | -10.0472 | 0.81237 | -12.4171 | -10.0873 | 0.82322 | -12.6093 | -10.3801 | 0.82299 | -12.5552 | -10.3328 | 0.7586 | -11.8329 | -8.9764 | 0.74512 | -11.4964 | -8.5662 | 0.79739 | -8.1681 | -6.5132 | 0.59194 | -8.4783 | -5.0187 | 0.76878 | -12.0528 | -9.266 | 0.62312 | -9.574 | -5.9658 | 0.77002 | -11.8831 | -9.1502 | 0.81649 | -12.195 | -9.9571 | 0.77852 | -11.6376 | -9.0601 | 0.80162 | -11.6791 | -9.3622 | 0.78408 | -11.9442 | -9.3652 | 0.82163 | -11.9245 | -9.7974
28.0001 | 12:08 | -10.1457 | -5.1328 | 0.72976 | -12.4468 | -9.0831 | 0.69056 | -10.7652 | -7.4339 | 0.71636 | -11.4228 | -8.1828 | 0.48804 | -8.6015 | -4.1979 | 0.73368 | -12.6024 | -9.2461 | 0.73122 | -11.9341 | -8.7265 | 0.71894 | -11.1294 | -8.0015 | 0.80062 | -12.5419 | -10.0413 | 0.80354 | -12.522 | -10.062 | 0.81531 | -12.7111 | -10.3635 | 0.81779 | -12.6163 | -10.3175 | 0.75133 | -11.8962 | -8.938 | 0.75417 | -11.5357 | -8.6998 | 0.79781 | -8.1734 | -6.5209 | 0.59513 | -8.4397 | -5.0227 | 0.79104 | -11.6418 | -9.2091 | 0.54112 | -9.5723 | -5.1798 | 0.77478 | -11.843 | -9.1757 | 0.81278 | -12.237 | -9.946 | 0.78009 | -11.6146 | -9.0604 | 0.78626 | -11.863 | -9.3274 | 0.7836 | -11.9413 | -9.3572 | 0.79708 | -12.2425 | -9.7583
28.2502 | 12:14 | -9.9383 | -5.0644 | 0.73856 | -12.3473 | -9.1192 | 0.6743 | -10.9992 | -7.4168 | 0.74259 | -10.7557 | -7.9871 | 0.49698 | -8.82 | -4.3833 | 0.7119 | -12.7706 | -9.0914 | 0.7398 | -11.8574 | -8.7721 | 0.69266 | -11.2115 | -7.7657 | 0.81151 | -12.4149 | -10.0747 | 0.80799 | -12.4774 | -10.0816 | 0.8142 | -12.72 | -10.3567 | 0.82039 | -12.594 | -10.332 | 0.75351 | -11.8817 | -8.953 | 0.75346 | -11.6182 | -8.7538 | 0.78984 | -8.2362 | -6.5053 | 0.60409 | -8.3154 | -5.0233 | 0.80241 | -11.6728 | -9.3664 | 0.59152 | -9.9032 | -5.8579 | 0.76172 | -11.9768 | -9.123 | 0.82533 | -12.0759 | -9.9666 | 0.77443 | -11.6807 | -9.0459 | 0.79683 | -11.7422 | -9.3565 | 0.79857 | -11.7879 | -9.4135 | 0.79726 | -12.2381 | -9.7569
28.5002 | 12:11 | -10.2635 | -5.2106 | 0.73382 | -12.4332 | -9.1238 | 0.70542 | -10.6449 | -7.5091 | 0.69045 | -11.3227 | -7.8178 | 0.50299 | -8.553 | -4.3021 | 0.72934 | -12.6206 | -9.2047 | 0.76195 | -11.5915 | -8.8321 | 0.68323 | -11.2962 | -7.7179 | 0.80346 | -12.5033 | -10.046 | 0.79644 | -12.607 | -10.0408 | 0.83033 | -12.5217 | -10.3971 | 0.80468 | -12.7807 | -10.2844 | 0.75331 | -11.8911 | -8.9576 | 0.75074 | -11.6465 | -8.7434 | 0.78778 | -8.2642 | -6.5104 | 0.59668 | -8.4108 | -5.0186 | 0.79877 | -11.6554 | -9.31 | 0.58733 | -9.9804 | -5.8617 | 0.77052 | -11.8941 | -9.1646 | 0.80975 | -12.2843 | -9.9472 | 0.78253 | -11.5704 | -9.0542 | 0.80555 | -11.628 | -9.3669 | 0.79268 | -11.8586 | -9.4 | 0.80898 | -12.1146 | -9.8005
28.7501 | 13:23 | -9.7115 | -5.4136 | 0.70008 | -12.6199 | -8.835 | 0.7112 | -10.5737 | -7.52 | 0.68536 | -11.6369 | -7.9755 | 0.45564 | -9.0942 | -4.1437 | 0.73022 | -12.6421 | -9.2316 | 0.72174 | -11.9945 | -8.6569 | 0.69676 | -11.1904 | -7.7971 | 0.81596 | -12.3713 | -10.0946 | 0.78778 | -12.6875 | -9.995 | 0.81903 | -12.6626 | -10.3711 | 0.81922 | -12.6213 | -10.3396 | 0.75755 | -11.8618 | -8.9858 | 0.74317 | -11.4309 | -8.4951 | 0.78664 | -8.2717 | -6.5069 | 0.59367 | -8.4477 | -5.0152 | 0.79659 | -11.8318 | -9.4251 | 0.60249 | -10.0744 | -6.0697 | 0.78165 | -11.7586 | -9.191 | 0.81869 | -12.1694 | -9.963 | 0.76545 | -11.7913 | -9.0257 | 0.80389 | -11.6454 | -9.3617 | 0.78554 | -11.9207 | -9.3642 | 0.78776 | -12.3351 | -9.7171
29.0002 | 11:27 | -10.7951 | -5.1533 | 0.74935 | -12.1989 | -9.1413 | 0.68961 | -10.8706 | -7.4965 | 0.76927 | -10.7471 | -8.2674 | 0.51542 | -8.6295 | -4.4478 | 0.72122 | -12.7099 | -9.1666 | 0.71508 | -12.0632 | -8.6261 | 0.6612 | -11.2298 | -7.4251 | 0.81529 | -12.3466 | -10.066 | 0.80739 | -12.4867 | -10.0816 | 0.81873 | -12.6693 | -10.3727 | 0.81436 | -12.6616 | -10.3111 | 0.7618 | -11.7848 | -8.9777 | 0.75719 | -11.1753 | -8.4618 | 0.78886 | -8.262 | -6.5175 | 0.59811 | -8.4102 | -5.0303 | 0.80408 | -11.7318 | -9.4333 | 0.57312 | -9.9955 | -5.7287 | 0.7717 | -11.8588 | -9.1515 | 0.81059 | -12.279 | -9.9533 | 0.77828 | -11.6504 | -9.0673 | 0.7925 | -11.7893 | -9.343 | 0.79743 | -11.7863 | -9.3987 | 0.81554 | -12.0556 | -9.8318
29.2501 | 12:43 | -10.3033 | -5.4597 | 0.76559 | -12.1914 | -9.3336 | 0.66585 | -10.8174 | -7.2028 | 0.7314 | -11.2213 | -8.2072 | 0.49166 | -8.779 | -4.3163 | 0.73697 | -12.6041 | -9.2888 | 0.73457 | -11.8935 | -8.7366 | 0.69714 | -10.922 | -7.6142 | 0.81464 | -12.3615 | -10.0702 | 0.80258 | -12.5297 | -10.0561 | 0.82263 | -12.6187 | -10.3805 | 0.81047 | -12.7054 | -10.2973 | 0.75719 | -11.8621 | -8.9819 | 0.73159 | -11.5133 | -8.423 | 0.78575 | -8.2628 | -6.4925 | 0.59737 | -8.3711 | -5.0007 | 0.80218 | -11.6015 | -9.3065 | 0.72338 | -9.2724 | -6.7075 | 0.76194 | -11.9727 | -9.1224 | 0.80086 | -12.3788 | -9.9137 | 0.77041 | -11.7301 | -9.0371 | 0.80515 | -11.6113 | -9.3488 | 0.77961 | -11.9947 | -9.3512 | 0.80883 | -12.1077 | -9.793
29.5 | 12:13 | -10.3954 | -5.2929 | 0.74651 | -12.3275 | -9.2026 | 0.6738 | -10.8469 | -7.3086 | 0.73638 | -11.1121 | -8.1828 | 0.43837 | -8.6369 | -3.7862 | 0.72507 | -12.6793 | -9.1934 | 0.73853 | -11.8671 | -8.7642 | 0.75987 | -10.237 | -7.7787 | 0.80743 | -12.4503 | -10.0528 | 0.80808 | -12.46 | -10.0687 | 0.8166 | -12.694 | -10.3659 | 0.80597 | -12.7567 | -10.2816 | 0.76757 | -11.7058 | -8.985 | 0.74656 | -11.3595 | -8.4805 | 0.78943 | -8.2458 | -6.5095 | 0.59114 | -8.4334 | -4.9853 | 0.79574 | -11.8474 | -9.4275 | 0.65984 | -9.5313 | -6.2892 | 0.77273 | -11.8577 | -9.1628 | 0.80134 | -12.388 | -9.9271 | 0.77977 | -11.6041 | -9.0486 | 0.78759 | -11.839 | -9.3243 | 0.78266 | -11.9394 | -9.3445 | 0.8073 | -12.1121 | -9.7782
29.7501 | 14:05 | -9.3869 | -5.5061 | 0.75025 | -12.3242 | -9.2462 | 0.69748 | -10.609 | -7.3995 | 0.75881 | -11.292 | -8.5685 | 0.42631 | -9.2761 | -3.9545 | 0.74172 | -12.5499 | -9.3085 | 0.74321 | -11.8148 | -8.7809 | 0.68273 | -10.9359 | -7.4662 | 0.79505 | -12.5945 | -10.0132 | 0.80222 | -12.5445 | -10.0634 | 0.81046 | -12.7732 | -10.3522 | 0.82863 | -12.4847 | -10.3452 | 0.77275 | -11.69 | -9.0334 | 0.74243 | -11.4138 | -8.474 | 0.78385 | -8.2808 | -6.4909 | 0.6054 | -8.3018 | -5.0259 | 0.78618 | -11.9623 | -9.4045 | 0.6823 | -10.0802 | -6.8777 | 0.7598 | -11.9912 | -9.1109 | 0.81468 | -12.2163 | -9.9524 | 0.77998 | -11.6096 | -9.0553 | 0.79587 | -11.7285 | -9.3344 | 0.77407 | -12.0387 | -9.3188 | 0.81314 | -12.0656 | -9.811
30.0002 | 13:37 | -9.7619 | -5.5408 | 0.74169 | -12.3436 | -9.1552 | 0.697 | -10.7592 | -7.4991 | 0.75787 | -9.8441 | -7.4605 | 0.43635 | -8.8596 | -3.8659 | 0.7237 | -12.7144 | -9.2013 | 0.72318 | -12.0044 | -8.6814 | 0.67231 | -10.899 | -7.3275 | 0.78764 | -12.6685 | -9.9782 | 0.79835 | -12.584 | -10.0465 | 0.81246 | -12.747 | -10.3564 | 0.82138 | -12.5815 | -10.3342 | 0.76445 | -11.7817 | -9.0065 | 0.72567 | -11.609 | -8.4244 | 0.78984 | -8.2399 | -6.5082 | 0.60993 | -8.2249 | -5.0166 | 0.79684 | -11.8297 | -9.4264 | 0.71436 | -9.4958 | -6.7835 | 0.77015 | -11.8857 | -9.1538 | 0.80575 | -12.3335 | -9.9377 | 0.77797 | -11.6454 | -9.0598 | 0.80087 | -11.6798 | -9.354 | 0.7779 | -12.0113 | -9.3436 | 0.81731 | -12.0264 | -9.8294
30.2501 | 12:40 | -9.8026 | -5.1739 | 0.74386 | -12.3554 | -9.1907 | 0.69778 | -10.3632 | -7.2312 | 0.70285 | -11.5118 | -8.0911 | 0.45338 | -8.7174 | -3.9524 | 0.72423 | -12.6991 | -9.1971 | 0.74682 | -11.77 | -8.7901 | 0.7043 | -11.0925 | -7.8124 | 0.80689 | -12.4617 | -10.0553 | 0.80007 | -12.5589 | -10.0479 | 0.81481 | -12.7167 | -10.3616 | 0.81602 | -12.6414 | -10.3156 | 0.76678 | -11.7623 | -9.0191 | 0.75952 | -11.2105 | -8.5146 | 0.78279 | -8.2938 | -6.4923 | 0.59396 | -8.361 | -4.9661 | 0.81368 | -11.6081 | -9.4452 | 0.65684 | -9.6533 | -6.3407 | 0.77829 | -11.7897 | -9.1758 | 0.80256 | -12.3505 | -9.912 | 0.77658 | -11.6451 | -9.0434 | 0.78382 | -11.8773 | -9.3096 | 0.79207 | -11.8436 | -9.3809 | 0.8276 | -11.8689 | -9.8227
30.5 | 11:49 | -10.183 | -5.0125 | 0.73845 | -12.3956 | -9.1536 | 0.67566 | -10.5899 | -7.1552 | 0.74066 | -10.6032 | -7.8534 | 0.4844 | -8.1357 | -3.9409 | 0.71823 | -12.7185 | -9.1348 | 0.75612 | -11.6669 | -8.8216 | 0.67853 | -10.9813 | -7.4511 | 0.7999 | -12.5466 | -10.036 | 0.80344 | -12.5249 | -10.063 | 0.81236 | -12.7498 | -10.3574 | 0.81563 | -12.6404 | -10.3099 | 0.7699 | -11.6801 | -8.9925 | 0.76261 | -11.1949 | -8.5373 | 0.79276 | -8.2144 | -6.512 | 0.58378 | -8.4517 | -4.9339 | 0.79153 | -11.8714 | -9.3966 | 0.64859 | -9.6023 | -6.228 | 0.7788 | -11.7942 | -9.1853 | 0.81726 | -12.1814 | -9.9553 | 0.78111 | -11.5859 | -9.0498 | 0.80933 | -11.5583 | -9.3545 | 0.78309 | -11.9429 | -9.3524 | 0.80852 | -12.1075 | -9.7892
30.7502 | 12:29 | -10.1435 | -5.2748 | 0.77355 | -12.1048 | -9.3636 | 0.66293 | -10.7847 | -7.1495 | 0.71918 | -11.5365 | -8.2968 | 0.46858 | -9.0235 | -4.2282 | 0.73346 | -12.6379 | -9.2694 | 0.74985 | -11.7809 | -8.8339 | 0.65146 | -11.0651 | -7.2085 | 0.81252 | -12.4027 | -10.0775 | 0.79905 | -12.5733 | -10.0467 | 0.82202 | -12.6245 | -10.3776 | 0.83131 | -12.4467 | -10.3471 | 0.7765 | -11.6441 | -9.0416 | 0.74849 | -11.3836 | -8.5205 | 0.7845 | -8.2823 | -6.4975 | 0.59846 | -8.3672 | -5.0074 | 0.80087 | -11.7701 | -9.4263 | 0.67928 | -10.0285 | -6.8122 | 0.76451 | -11.9508 | -9.1365 | 0.80083 | -12.3469 | -9.8878 | 0.77879 | -11.6225 | -9.0515 | 0.77271 | -12.0058 | -9.2769 | 0.78934 | -11.8926 | -9.3874 | 0.80578 | -12.1551 | -9.7943
31.0001 | 12:20 | -10.3958 | -5.3418 | 0.7573 | -12.2335 | -9.2644 | 0.69169 | -10.5296 | -7.2832 | 0.71604 | -11.4041 | -8.1658 | 0.47909 | -8.5805 | -4.1109 | 0.74905 | -12.497 | -9.3608 | 0.72883 | -11.9356 | -8.6991 | 0.68247 | -10.7477 | -7.335 | 0.80387 | -12.5175 | -10.0624 | 0.80678 | -12.4904 | -10.0771 | 0.81593 | -12.708 | -10.3689 | 0.81936 | -12.6074 | -10.33 | 0.7593 | -11.8275 | -8.9806 | 0.77164 | -11.1553 | -8.6079 | 0.77961 | -8.3179 | -6.4847 | 0.60864 | -8.2109 | -4.9975 | 0.78245 | -11.9506 | -9.3508 | 0.67807 | -9.8914 | -6.707 | 0.75644 | -12.032 | -9.1015 | 0.82184 | -12.114 | -9.9557 | 0.78756 | -11.497 | -9.0546 | 0.79318 | -11.7709 | -9.3364 | 0.79667 | -11.8046 | -9.4044 | 0.81399 | -12.0648 | -9.8206
31.2501 | 12:15 | -9.8613 | -5.0323 | 0.73104 | -12.4391 | -9.0936 | 0.6926 | -10.4446 | -7.2339 | 0.75433 | -11.0375 | -8.3259 | 0.45369 | -9.4223 | -4.2748 | 0.71352 | -12.7569 | -9.1023 | 0.73868 | -11.874 | -8.7711 | 0.71367 | -10.7453 | -7.6686 | 0.80964 | -12.4376 | -10.0701 | 0.81872 | -12.3263 | -10.0918 | 0.82375 | -12.5921 | -10.3728 | 0.8194 | -12.6012 | -10.3254 | 0.75605 | -11.855 | -8.963 | 0.75376 | -11.1856 | -8.4313 | 0.78442 | -8.2806 | -6.4955 | 0.59237 | -8.3942 | -4.9724 | 0.78637 | -11.952 | -9.3987 | 0.63525 | -10.1915 | -6.4742 | 0.76984 | -11.8866 | -9.1507 | 0.8086 | -12.2769 | -9.9271 | 0.77152 | -11.4665 | -8.8466 | 0.78863 | -11.8116 | -9.315 | 0.78189 | -11.9587 | -9.3503 | 0.81923 | -11.9847 | -9.8182
31.5001 | 12:00 | -9.7958 | -4.8996 | 0.73355 | -12.4386 | -9.1243 | 0.69417 | -10.7388 | -7.4546 | 0.70395 | -11.4584 | -8.0662 | 0.44613 | -8.9223 | -3.9805 | 0.75466 | -12.3922 | -9.3519 | 0.7453 | -11.8187 | -8.8084 | 0.66707 | -10.4723 | -6.9858 | 0.79886 | -12.5479 | -10.024 | 0.78805 | -12.6838 | -9.9954 | 0.81775 | -12.667 | -10.3584 | 0.81986 | -12.5933 | -10.3247 | 0.76983 | -11.719 | -9.0217 | 0.74802 | -11.4367 | -8.5549 | 0.78102 | -8.3097 | -6.4901 | 0.59331 | -8.4039 | -4.9862 | 0.78944 | -11.8795 | -9.3782 | 0.65529 | -9.7916 | -6.4163 | 0.78211 | -11.7514 | -9.1909 | 0.80065 | -12.3686 | -9.9028 | 0.7766 | -11.5307 | -8.9547 | 0.78748 | -11.8395 | -9.3234 | 0.77521 | -12.0409 | -9.3342 | 0.80674 | -12.1184 | -9.7764
31.7501 | 11:15 | -10.7378 | -5.0358 | 0.75771 | -12.2286 | -9.2658 | 0.67792 | -10.6434 | -7.2154 | 0.75641 | -10.8577 | -8.2129 | 0.4929 | -9.0256 | -4.4487 | 0.73198 | -12.6148 | -9.2338 | 0.75396 | -11.7188 | -8.8354 | 0.70441 | -9.9062 | -6.978 | 0.8111 | -12.3859 | -10.0462 | 0.80886 | -12.4411 | -10.0631 | 0.81612 | -12.7133 | -10.3757 | 0.81898 | -12.6153 | -10.3316 | 0.76846 | -11.7423 | -9.0235 | 0.74511 | -11.3935 | -8.4894 | 0.77766 | -8.3298 | -6.4778 | 0.59439 | -8.4085 | -4.9979 | 0.80167 | -11.4416 | -9.1724 | 0.69761 | -9.7455 | -6.7985 | 0.77528 | -11.8429 | -9.1815 | 0.80232 | -12.348 | -9.9071 | 0.77951 | -11.5033 | -8.9669 | 0.79975 | -11.6921 | -9.3507 | 0.79217 | -11.8435 | -9.3821 | 0.81353 | -12.0558 | -9.8078
32.0001 | 10:59 | -10.5727 | -4.8375 | 0.75742 | -12.2244 | -9.259 | 0.68014 | -10.5932 | -7.2049 | 0.74587 | -10.7585 | -8.0245 | 0.47262 | -8.8804 | -4.197 | 0.72703 | -12.5813 | -9.147 | 0.73478 | -11.8593 | -8.714 | 0.68109 | -10.4927 | -7.1465 | 0.8096 | -12.402 | -10.0407 | 0.80015 | -12.5566 | -10.0471 | 0.82684 | -12.5693 | -10.3928 | 0.81915 | -12.6031 | -10.3239 | 0.75621 | -11.8583 | -8.9674 | 0.7361 | -11.3726 | -8.3714 | 0.78029 | -8.3229 | -6.4942 | 0.60297 | -8.3314 | -5.0236 | 0.81809 | -11.3395 | -9.2767 | 0.65651 | -9.7319 | -6.3891 | 0.77428 | -11.8232 | -9.1544 | 0.80768 | -12.2791 | -9.9175 | 0.78012 | -11.4579 | -8.9386 | 0.80293 | -11.6518 | -9.3556 | 0.7858 | -11.9173 | -9.3646 | 0.8067 | -12.1362 | -9.7902
32.2501 | 12:16 | -9.5745 | -4.8908 | 0.73916 | -12.375 | -9.1471 | 0.6737 | -10.4849 | -7.0637 | 0.74158 | -11.483 | -8.5155 | 0.48955 | -8.8437 | -4.3294 | 0.7173 | -12.7378 | -9.1369 | 0.73214 | -11.9031 | -8.7147 | 0.66978 | -10.925 | -7.3173 | 0.80349 | -12.501 | -10.0445 | 0.79081 | -12.6475 | -10.0017 | 0.81985 | -12.6476 | -10.3692 | 0.81348 | -12.6634 | -10.3014 | 0.75791 | -11.8496 | -8.9809 | 0.7385 | -11.5174 | -8.5056 | 0.78534 | -8.2781 | -6.5011 | 0.61164 | -8.2017 | -5.0165 | 0.785 | -11.5378 | -9.0571 | 0.60309 | -10.6088 | -6.3981 | 0.76562 | -11.9243 | -9.1294 | 0.80919 | -12.2468 | -9.91 | 0.77267 | -11.6636 | -9.0121 | 0.79386 | -11.7503 | -9.3281 | 0.79504 | -11.8138 | -9.3924 | 0.80561 | -12.1455 | -9.7845
32.5001 | 12:37 | -10.2054 | -5.3648 | 0.7616 | -12.1997 | -9.2913 | 0.66682 | -10.4932 | -6.997 | 0.75161 | -11.5455 | -8.6777 | 0.46386 | -8.9245 | -4.1397 | 0.71351 | -12.5418 | -8.9487 | 0.72588 | -11.9741 | -8.6918 | 0.62703 | -10.183 | -6.3851 | 0.7971 | -12.561 | -10.0125 | 0.79689 | -12.5871 | -10.0305 | 0.81343 | -12.7307 | -10.3556 | 0.8173 | -12.6265 | -10.3197 | 0.75722 | -11.8574 | -8.9787 | 0.77658 | -11.0062 | -8.5473 | 0.7818 | -8.3045 | -6.4925 | 0.59575 | -8.385 | -4.9954 | 0.80837 | -11.2682 | -9.1089 | 0.60708 | -10.4738 | -6.3585 | 0.77733 | -11.7913 | -9.1658 | 0.80907 | -12.2542 | -9.9145 | 0.77523 | -11.644 | -9.0268 | 0.79756 | -11.7257 | -9.3519 | 0.79139 | -11.8541 | -9.3812 | 0.81955 | -11.9715 | -9.8112
32.7502 | 12:48 | -9.6245 | -5.1332 | 0.72636 | -12.4456 | -9.0399 | 0.67478 | -10.5731 | -7.1345 | 0.71705 | -11.2787 | -8.0874 | 0.51175 | -8.3257 | -4.2607 | 0.73717 | -12.5198 | -9.2293 | 0.71241 | -12.0419 | -8.5788 | 0.62729 | -10.6752 | -6.6965 | 0.80066 | -12.5344 | -10.0359 | 0.80241 | -12.5226 | -10.0482 | 0.82476 | -12.5902 | -10.3839 | 0.82081 | -12.5874 | -10.3319 | 0.76339 | -11.8009 | -9.0086 | 0.75282 | -11.3203 | -8.5222 | 0.7785 | -8.3318 | -6.4863 | 0.58637 | -8.4777 | -4.9711 | 0.79752 | -11.5478 | -9.2096 | 0.67865 | -9.8949 | -6.7152 | 0.7742 | -11.8405 | -9.1669 | 0.80889 | -12.2569 | -9.9145 | 0.77729 | -11.616 | -9.029 | 0.79844 | -11.7043 | -9.3452 | 0.7827 | -11.9534 | -9.3559 | 0.79906 | -12.2146 | -9.7602
33.0001 | 12:50 | -9.2809 | -4.9647 | 0.77594 | -11.9072 | -9.2393 | 0.70907 | -10.2647 | -7.2784 | 0.7021 | -11.4873 | -8.0653 | 0.47511 | -8.4878 | -4.0326 | 0.72873 | -12.6142 | -9.1924 | 0.73766 | -11.884 | -8.7664 | 0.67304 | -10.5714 | -7.115 | 0.80539 | -12.493 | -10.0618 | 0.80229 | -12.5251 | -10.0487 | 0.81292 | -12.743 | -10.359 | 0.81279 | -12.6799 | -10.3061 | 0.75527 | -11.8768 | -8.9703 | 0.75001 | -11.403 | -8.5524 | 0.79531 | -8.1871 | -6.5112 | 0.60207 | -8.3119 | -5.0044 | 0.79071 | -11.567 | -9.1462 | 0.65156 | -10.2935 | -6.7068 | 0.76264 | -11.943 | -9.1082 | 0.79209 | -12.4549 | -9.8654 | 0.77684 | -11.6354 | -9.0389 | 0.79448 | -11.7436 | -9.3301 | 0.79353 | -11.8383 | -9.394 | 0.8095 | -12.0941 | -9.7901
33.25 | 12:02 | -9.6837 | -4.854 | 0.71287 | -12.5267 | -8.9299 | 0.65094 | -10.8398 | -7.056 | 0.7143 | -11.4112 | -8.1509 | 0.46792 | -9.0697 | -4.2439 | 0.74944 | -12.4223 | -9.3098 | 0.7362 | -11.8971 | -8.7586 | 0.69151 | -10.3522 | -7.1586 | 0.80465 | -12.4927 | -10.0523 | 0.81081 | -12.4338 | -10.0814 | 0.81455 | -12.7217 | -10.3625 | 0.82298 | -12.548 | -10.3268 | 0.76035 | -11.8264 | -8.9922 | 0.75779 | -11.2891 | -8.5547 | 0.76893 | -8.3876 | -6.4494 | 0.59286 | -8.3922 | -4.9754 | 0.77787 | -11.7067 | -9.1063 | 0.68012 | -10.2039 | -6.9398 | 0.76101 | -11.9379 | -9.0848 | 0.81636 | -12.1679 | -9.9334 | 0.7818 | -11.4933 | -8.9855 | 0.79015 | -11.8009 | -9.3245 | 0.79288 | -11.8501 | -9.3958 | 0.80977 | -12.0929 | -9.7924
33.5002 | 12:55 | -8.7695 | -4.7222 | 0.74274 | -12.354 | -9.1758 | 0.68258 | -10.6282 | -7.2546 | 0.78374 | -9.9555 | -7.8025 | 0.4717 | -8.87 | -4.1839 | 0.72961 | -12.619 | -9.207 | 0.76384 | -11.5525 | -8.8243 | 0.68735 | -10.3181 | -7.0921 | 0.79754 | -12.5531 | -10.0116 | 0.7888 | -12.6661 | -9.9911 | 0.81582 | -12.702 | -10.3626 | 0.82966 | -12.4581 | -10.336 | 0.76407 | -11.7865 | -9.0058 | 0.75896 | -11.2968 | -8.5738 | 0.7853 | -8.2556 | -6.4832 | 0.59487 | -8.4054 | -5.0001 | 0.79044 | -11.4641 | -9.0617 | 0.64554 | -10.4944 | -6.7746 | 0.76557 | -11.9261 | -9.1302 | 0.809 | -12.2608 | -9.919 | 0.76955 | -11.5446 | -8.8842 | 0.79207 | -11.7704 | -9.323 | 0.78602 | -11.9199 | -9.3692 | 0.8118 | -12.0553 | -9.7865
33.7502 | 11:56 | -10.2071 | -5.0734 | 0.74852 | -12.3066 | -9.2117 | 0.6768 | -10.6751 | -7.2249 | 0.77379 | -9.7883 | -7.5741 | 0.50882 | -9.1077 | -4.6342 | 0.73697 | -12.5552 | -9.2528 | 0.73427 | -11.9281 | -8.7585 | 0.63615 | -10.875 | -6.9182 | 0.81352 | -12.3963 | -10.0846 | 0.80899 | -12.4559 | -10.0767 | 0.80834 | -12.7832 | -10.3332 | 0.82054 | -12.5876 | -10.3287 | 0.75262 | -11.9007 | -8.9566 | 0.72956 | -11.5023 | -8.3916 | 0.80146 | -8.1372 | -6.5217 | 0.59993 | -8.3463 | -5.0072 | 0.76181 | -11.8028 | -8.9915 | 0.66387 | -10.2589 | -6.8106 | 0.77384 | -11.8308 | -9.1551 | 0.79575 | -12.4087 | -9.8743 | 0.77639 | -11.6234 | -9.0243 | 0.79439 | -11.7376 | -9.3242 | 0.78762 | -11.896 | -9.3695 | 0.81119 | -12.0613 | -9.784
34 | 12:19 | -9.9469 | -5.1019 | 0.71586 | -12.5283 | -8.9686 | 0.66693 | -10.6686 | -7.1152 | 0.75062 | -10.2683 | -7.7075 | 0.50043 | -8.8673 | -4.4375 | 0.72665 | -12.6422 | -9.1865 | 0.72252 | -12.0011 | -8.671 | 0.64182 | -10.8889 | -6.9886 | 0.79735 | -12.5686 | -10.0215 | 0.81363 | -12.3881 | -10.0794 | 0.82273 | -12.6121 | -10.3763 | 0.82192 | -12.5685 | -10.3303 | 0.76162 | -11.817 | -9 | 0.75593 | -11.3959 | -8.6145 | 0.77409 | -8.3632 | -6.4739 | 0.58856 | -8.4449 | -4.9703 | 0.7922 | -11.7299 | -9.2925 | 0.64768 | -10.5941 | -6.8616 | 0.76111 | -11.9758 | -9.1149 | 0.80053 | -12.3452 | -9.8827 | 0.76499 | -11.6552 | -8.9161 | 0.80392 | -11.6262 | -9.3466 | 0.77956 | -11.9808 | -9.3398 | 0.80594 | -12.1388 | -9.7831
34.2501 | 12:09 | -10.4959 | -5.3146 | 0.74013 | -12.3635 | -9.1505 | 0.70173 | -10.5126 | -7.377 | 0.71365 | -11.2934 | -8.0595 | 0.50283 | -8.7974 | -4.4236 | 0.73916 | -12.4993 | -9.239 | 0.71986 | -11.9446 | -8.5984 | 0.68136 | -10.4497 | -7.12 | 0.80777 | -12.4634 | -10.0676 | 0.79905 | -12.5671 | -10.0418 | 0.82177 | -12.6317 | -10.3804 | 0.81303 | -12.6769 | -10.3068 | 0.75113 | -11.9162 | -8.9505 | 0.74974 | -11.3881 | -8.5381 | 0.78419 | -8.2859 | -6.4977 | 0.60104 | -8.3191 | -5.0001 | 0.77497 | -11.7774 | -9.1271 | 0.66709 | -10.3415 | -6.8987 | 0.7626 | -11.9516 | -9.1142 | 0.81154 | -12.2205 | -9.9174 | 0.75235 | -11.66 | -8.7723 | 0.79201 | -11.7883 | -9.3364 | 0.79415 | -11.8445 | -9.4063 | 0.80469 | -12.1308 | -9.7615
34.5002 | 12:30 | -10.3896 | -5.4133 | 0.709 | -12.5584 | -8.9038 | 0.63352 | -10.9184 | -6.9171 | 0.76907 | -10.3489 | -7.959 | 0.49179 | -8.9006 | -4.3772 | 0.72817 | -12.5073 | -9.1074 | 0.73481 | -11.907 | -8.7494 | 0.66665 | -10.6438 | -7.0957 | 0.80767 | -12.4322 | -10.0411 | 0.80803 | -12.4627 | -10.0702 | 0.81711 | -12.6815 | -10.3621 | 0.81627 | -12.6309 | -10.3102 | 0.77709 | -11.6091 | -9.0213 | 0.75787 | -11.4028 | -8.6418 | 0.788 | -8.2401 | -6.4932 | 0.59187 | -8.4191 | -4.983 | 0.80903 | -11.2381 | -9.092 | 0.60496 | -11.0444 | -6.6814 | 0.77665 | -11.7917 | -9.1581 | 0.7953 | -12.3909 | -9.8545 | 0.77569 | -11.5039 | -8.9235 | 0.79455 | -11.7439 | -9.3311 | 0.78228 | -11.941 | -9.3412 | 0.79796 | -12.2181 | -9.7496
34.75 | 12:09 | -10.572 | -5.3504 | 0.72065 | -12.4805 | -8.9941 | 0.66966 | -10.6603 | -7.1389 | 0.69326 | -11.3488 | -7.8676 | 0.47549 | -9.1587 | -4.3549 | 0.7498 | -12.3565 | -9.2649 | 0.733 | -11.8875 | -8.7135 | 0.66113 | -10.7758 | -7.1241 | 0.80432 | -12.4908 | -10.0466 | 0.80276 | -12.523 | -10.053 | 0.83598 | -12.4244 | -10.3866 | 0.82572 | -12.5155 | -10.3343 | 0.75408 | -11.8977 | -8.9718 | 0.72638 | -11.7126 | -8.5078 | 0.78483 | -8.2798 | -6.4982 | 0.5835 | -8.5024 | -4.9612 | 0.80845 | -11.3805 | -9.2006 | 0.64704 | -10.19 | -6.5933 | 0.77557 | -11.8021 | -9.1534 | 0.81371 | -12.1906 | -9.9197 | 0.76465 | -11.7797 | -9.0073 | 0.79325 | -11.755 | -9.3246 | 0.77679 | -11.9994 | -9.321 | 0.80524 | -12.135 | -9.7716
35.0002 | 12:54 | -9.997 | -5.3721 | 0.74463 | -12.3338 | -9.1841 | 0.66305 | -10.8984 | -7.2262 | 0.72728 | -11.5644 | -8.4105 | 0.52497 | -8.4372 | -4.4293 | 0.72913 | -12.4988 | -9.1133 | 0.73354 | -11.9091 | -8.7358 | 0.65288 | -11.1564 | -7.2838 | 0.79788 | -12.5638 | -10.0245 | 0.80534 | -12.5103 | -10.075 | 0.82378 | -12.5996 | -10.3793 | 0.82471 | -12.535 | -10.3377 | 0.75786 | -11.8621 | -8.9899 | 0.74547 | -11.5563 | -8.6149 | 0.78369 | -8.296 | -6.5015 | 0.59462 | -8.3736 | -4.9791 | 0.7911 | -11.5859 | -9.1656 | 0.6444 | -10.2566 | -6.6094 | 0.76387 | -11.9278 | -9.1113 | 0.81422 | -12.1713 | -9.9101 | 0.77374 | -11.6655 | -9.0261 | 0.7993 | -11.6903 | -9.344 | 0.78931 | -11.876 | -9.3739 | 0.80498 | -12.1493 | -9.78
35.25 | 12:50 | -9.937 | -5.3106 | 0.76187 | -12.1328 | -9.2436 | 0.68151 | -10.3567 | -7.0581 | 0.72606 | -11.3383 | -8.2323 | 0.47475 | -9.4483 | -4.4856 | 0.70703 | -12.6056 | -8.9125 | 0.74337 | -11.8136 | -8.7819 | 0.67675 | -10.9286 | -7.396 | 0.80983 | -12.4224 | -10.06 | 0.78909 | -12.6767 | -10.003 | 0.82495 | -12.5776 | -10.3759 | 0.83345 | -12.4229 | -10.3539 | 0.75793 | -11.8753 | -9.0007 | 0.75004 | -11.5175 | -8.6386 | 0.78757 | -8.2541 | -6.5007 | 0.58846 | -8.4636 | -4.9805 | 0.80419 | -11.422 | -9.1855 | 0.64282 | -10.3745 | -6.669 | 0.76116 | -11.9623 | -9.1052 | 0.80564 | -12.2929 | -9.9036 | 0.79927 | -11.3092 | -9.0392 | 0.79087 | -11.7803 | -9.3167 | 0.78367 | -11.9426 | -9.3591 | 0.80332 | -12.1563 | -9.7654
35.5001 | 13:33 | -9.3902 | -5.3032 | 0.75689 | -12.2258 | -9.2535 | 0.72348 | -10.1713 | -7.3587 | 0.81031 | -10.1964 | -8.2623 | 0.46647 | -9.5033 | -4.433 | 0.74709 | -12.4494 | -9.3008 | 0.73465 | -11.8819 | -8.7291 | 0.64976 | -10.8728 | -7.0647 | 0.81 | -12.4354 | -10.0726 | 0.80819 | -12.4581 | -10.0685 | 0.82509 | -12.5813 | -10.3808 | 0.83183 | -12.4224 | -10.3334 | 0.75655 | -11.8658 | -8.9771 | 0.75315 | -11.4934 | -8.6562 | 0.80116 | -8.1365 | -6.5187 | 0.59367 | -8.4026 | -4.9884 | 0.80506 | -11.521 | -9.2751 | 0.67395 | -9.9874 | -6.7309 | 0.76651 | -11.9201 | -9.1368 | 0.79638 | -12.3871 | -9.8648 | 0.77516 | -11.6076 | -8.9978 | 0.79604 | -11.7184 | -9.3283 | 0.78841 | -11.8728 | -9.3606 | 0.79969 | -12.1938 | -9.7513
35.7503 | 12:14 | -9.8357 | -5.0134 | 0.77441 | -11.9413 | -9.2475 | 0.65625 | -10.6427 | -6.9843 | 0.76472 | -9.7317 | -7.442 | 0.49555 | -9.1782 | -4.5483 | 0.72074 | -12.5597 | -9.0523 | 0.75367 | -11.618 | -8.7562 | 0.63442 | -10.7412 | -6.8144 | 0.7926 | -12.6133 | -9.9974 | 0.80267 | -12.5258 | -10.0541 | 0.82447 | -12.5963 | -10.3853 | 0.81976 | -12.5756 | -10.309 | 0.74677 | -11.9512 | -8.9248 | 0.74713 | -11.5762 | -8.6489 | 0.78334 | -8.2845 | -6.4896 | 0.59892 | -8.3506 | -5.0013 | 0.77538 | -11.8081 | -9.1558 | 0.63802 | -10.3018 | -6.5728 | 0.76655 | -11.9126 | -9.1316 | 0.80446 | -12.3027 | -9.897 | 0.77113 | -11.6368 | -8.9735 | 0.79439 | -11.7321 | -9.3199 | 0.77435 | -12.0368 | -9.3207 | 0.81504 | -12.0239 | -9.8
36 | 11:03 | -10.4086 | -4.789 | 0.75652 | -12.2256 | -9.2488 | 0.68238 | -10.7087 | -7.3074 | 0.73479 | -11.5334 | -8.4747 | 0.54179 | -8.6848 | -4.7053 | 0.71631 | -12.7458 | -9.13 | 0.73645 | -11.8517 | -8.7282 | 0.64686 | -10.4458 | -6.757 | 0.79974 | -12.5491 | -10.036 | 0.79501 | -12.6044 | -10.0206 | 0.80479 | -12.8057 | -10.3058 | 0.82293 | -12.5536 | -10.3308 | 0.75796 | -11.8342 | -8.9698 | 0.76892 | -11.2688 | -8.6648 | 0.78951 | -8.2379 | -6.5039 | 0.61477 | -8.1606 | -5.0168 | 0.79332 | -11.6748 | -9.2618 | 0.65085 | -10.1378 | -6.5982 | 0.76668 | -11.8961 | -9.1205 | 0.80132 | -12.338 | -9.8867 | 0.77204 | -11.6365 | -8.9838 | 0.80026 | -11.6617 | -9.3323 | 0.77543 | -12.0296 | -9.3282 | 0.81369 | -12.0339 | -9.7919
36.2502 | 11:25 | -10.2003 | -4.8503 | 0.757 | -12.2385 | -9.2645 | 0.69166 | -10.8144 | -7.4799 | 0.74609 | -11.6149 | -8.6657 | 0.51255 | -8.9705 | -4.5979 | 0.72619 | -12.5693 | -9.1277 | 0.7571 | -11.6482 | -8.8188 | 0.6283 | -10.7364 | -6.7456 | 0.80858 | -12.4628 | -10.0772 | 0.81135 | -12.424 | -10.0802 | 0.82304 | -12.6111 | -10.3795 | 0.81983 | -12.5806 | -10.3139 | 0.75501 | -11.8844 | -8.9729 | 0.75742 | -11.4378 | -8.6632 | 0.78261 | -8.2851 | -6.484 | 0.5793 | -8.5203 | -4.9358 | 0.77223 | -11.9528 | -9.2303 | 0.65339 | -10.314 | -6.739 | 0.7644 | -11.9434 | -9.1295 | 0.80314 | -12.3229 | -9.897 | 0.77354 | -11.6464 | -9.009 | 0.81031 | -11.5469 | -9.3565 | 0.78747 | -11.9032 | -9.3734 | 0.81397 | -12.046 | -9.805
36.5 | 12:16 | -9.9724 | -5.0962 | 0.71418 | -12.536 | -8.9529 | 0.67817 | -11.0107 | -7.4671 | 0.7173 | -11.7904 | -8.4572 | 0.48991 | -9.1732 | -4.4941 | 0.73869 | -12.4141 | -9.1702 | 0.72992 | -11.8848 | -8.6749 | 0.66918 | -10.429 | -6.9789 | 0.79726 | -12.5708 | -10.0222 | 0.81052 | -12.4205 | -10.067 | 0.82009 | -12.6442 | -10.3693 | 0.81097 | -12.6917 | -10.2925 | 0.75693 | -11.8645 | -8.9806 | 0.75294 | -11.5209 | -8.6745 | 0.78398 | -8.2738 | -6.4865 | 0.58122 | -8.4962 | -4.9382 | 0.78309 | -11.9285 | -9.3412 | 0.7 | -9.5376 | -6.6763 | 0.76874 | -11.8746 | -9.1285 | 0.80499 | -12.289 | -9.8925 | 0.78531 | -11.4785 | -9.0142 | 0.79578 | -11.708 | -9.317 | 0.78421 | -11.906 | -9.3368 | 0.80109 | -12.1757 | -9.7538
36.75 | 12:59 | -9.2962 | -5.0282 | 0.7407 | -12.2493 | -9.0731 | 0.69945 | -10.4437 | -7.3048 | 0.73562 | -11.7902 | -8.6731 | 0.495 | -8.9334 | -4.4221 | 0.71923 | -12.3902 | -8.9114 | 0.7485 | -11.7534 | -8.7974 | 0.68994 | -10.6415 | -7.342 | 0.8071 | -12.4565 | -10.0537 | 0.80059 | -12.5432 | -10.0419 | 0.82018 | -12.6326 | -10.361 | 0.82122 | -12.5573 | -10.3123 | 0.76411 | -11.7827 | -9.0033 | 0.75058 | -11.5236 | -8.6493 | 0.78541 | -8.2759 | -6.5 | 0.59449 | -8.3811 | -4.9825 | 0.80353 | -11.5436 | -9.2756 | 0.64916 | -9.9763 | -6.4762 | 0.77452 | -11.7937 | -9.1345 | 0.81325 | -12.1767 | -9.9027 | 0.77939 | -11.5438 | -8.9972 | 0.79486 | -11.7077 | -9.306 | 0.78524 | -11.889 | -9.3358 | 0.79109 | -12.2655 | -9.7032
37.0001 | 12:51 | -9.2477 | -4.9541 | 0.72185 | -12.4657 | -8.9984 | 0.69225 | -10.7662 | -7.4529 | 0.71165 | -11.8509 | -8.4337 | 0.46944 | -9.1886 | -4.3135 | 0.75711 | -12.2539 | -9.2775 | 0.72879 | -11.9276 | -8.6927 | 0.65826 | -10.9148 | -7.1848 | 0.7912 | -12.6171 | -9.9826 | 0.79514 | -12.602 | -10.0204 | 0.81379 | -12.7114 | -10.3444 | 0.81079 | -12.687 | -10.2865 | 0.75803 | -11.8537 | -8.9854 | 0.75151 | -11.4982 | -8.641 | 0.79361 | -8.1923 | -6.5015 | 0.60185 | -8.242 | -4.9604 | 0.78317 | -11.8803 | -9.3042 | 0.6834 | -9.6191 | -6.5737 | 0.78378 | -11.7007 | -9.1708 | 0.80594 | -12.2711 | -9.8898 | 0.77308 | -11.6259 | -8.9877 | 0.79515 | -11.7106 | -9.3117 | 0.78272 | -11.9397 | -9.3454 | 0.7948 | -12.2411 | -9.7292
37.2502 | 12:26 | -10.2694 | -5.3178 | 0.71575 | -12.5302 | -8.9685 | 0.65104 | -10.8613 | -7.0712 | 0.72188 | -11.6833 | -8.434 | 0.52516 | -8.333 | -4.3762 | 0.73221 | -12.5437 | -9.1846 | 0.73061 | -11.915 | -8.7052 | 0.65822 | -10.7444 | -7.0722 | 0.7895 | -12.6417 | -9.9806 | 0.80676 | -12.4547 | -10.048 | 0.81236 | -12.7341 | -10.3446 | 0.82067 | -12.5684 | -10.3145 | 0.74944 | -11.9287 | -8.9398 | 0.73268 | -11.6012 | -8.5 | 0.78364 | -8.2722 | -6.4824 | 0.58466 | -8.4527 | -4.9419 | 0.7799 | -11.9171 | -9.2941 | 0.6283 | -10.6128 | -6.668 | 0.77457 | -11.8171 | -9.1532 | 0.79872 | -12.3435 | -9.859 | 0.77022 | -11.6744 | -8.9919 | 0.79388 | -11.7446 | -9.3239 | 0.78037 | -11.9653 | -9.3373 | 0.80492 | -12.1048 | -9.7434
37.5002 | 12:05 | -9.4921 | -4.7771 | 0.74373 | -12.3001 | -9.1479 | 0.66378 | -10.9417 | -7.2629 | 0.73817 | -11.3684 | -8.3918 | 0.46947 | -9.3203 | -4.3756 | 0.72781 | -12.6131 | -9.18 | 0.74099 | -11.7792 | -8.7283 | 0.66576 | -10.6953 | -7.1205 | 0.80637 | -12.4669 | -10.0529 | 0.80224 | -12.5249 | -10.0481 | 0.82437 | -12.5895 | -10.3784 | 0.81782 | -12.5975 | -10.3024 | 0.75797 | -11.8428 | -8.9764 | 0.75015 | -11.4504 | -8.5895 | 0.79642 | -8.1627 | -6.5009 | 0.595 | -8.3586 | -4.9734 | 0.78089 | -11.8841 | -9.2802 | 0.63612 | -10.6784 | -6.7928 | 0.77981 | -11.7449 | -9.1588 | 0.79448 | -12.38 | -9.8357 | 0.77907 | -11.5484 | -8.997 | 0.7999 | -11.6621 | -9.3285 | 0.79045 | -11.8509 | -9.3675 | 0.8165 | -11.9714 | -9.7746
37.7502 | 12:22 | -9.8828 | -5.0926 | 0.76626 | -12.0962 | -9.2688 | 0.63967 | -10.9754 | -7.0206 | 0.70366 | -11.5043 | -8.0951 | 0.47529 | -9.2711 | -4.4065 | 0.70898 | -12.7408 | -9.0329 | 0.73672 | -11.874 | -8.7478 | 0.68451 | -10.1926 | -6.9769 | 0.80764 | -12.4374 | -10.0449 | 0.80297 | -12.5102 | -10.0453 | 0.80808 | -12.7758 | -10.3238 | 0.7988 | -12.8071 | -10.2303 | 0.7451 | -11.9764 | -8.9235 | 0.75282 | -11.3246 | -8.5254 | 0.77526 | -8.3418 | -6.4671 | 0.59317 | -8.3816 | -4.9717 | 0.80053 | -11.6627 | -9.3364 | 0.66987 | -10.3062 | -6.9038 | 0.77612 | -11.7863 | -9.1476 | 0.81475 | -12.141 | -9.8918 | 0.7718 | -11.6358 | -8.9805 | 0.79757 | -11.6794 | -9.3151 | 0.76843 | -12.0737 | -9.2778 | 0.80109 | -12.1777 | -9.7554
38.0002 | 13:00 | -9.5728 | -5.1846 | 0.73002 | -12.4181 | -9.0655 | 0.66899 | -10.8154 | -7.2354 | 0.75007 | -11.3273 | -8.4963 | 0.48654 | -8.9263 | -4.343 | 0.70757 | -12.685 | -8.9755 | 0.73063 | -11.9359 | -8.7208 | 0.67924 | -10.6725 | -7.2492 | 0.8038 | -12.4923 | -10.0413 | 0.79828 | -12.5507 | -10.019 | 0.82047 | -12.6379 | -10.3691 | 0.82532 | -12.5016 | -10.3179 | 0.76199 | -11.816 | -9.0037 | 0.76194 | -11.3955 | -8.6827 | 0.78315 | -8.278 | -6.4829 | 0.59075 | -8.3973 | -4.9607 | 0.78858 | -11.8767 | -9.3657 | 0.69309 | -9.988 | -6.9225 | 0.76307 | -11.9462 | -9.1157 | 0.8228 | -12.0289 | -9.8974 | 0.7717 | -11.6365 | -8.9799 | 0.80194 | -11.6259 | -9.3233 | 0.7928 | -11.8166 | -9.3682 | 0.80694 | -12.1021 | -9.7657
38.25 | 12:39 | -9.7351 | -5.1318 | 0.7486 | -12.2628 | -9.1799 | 0.69135 | -10.7042 | -7.4003 | 0.71011 | -11.0638 | -7.8565 | 0.46957 | -9.1769 | -4.3092 | 0.72368 | -12.6648 | -9.1653 | 0.76007 | -11.5826 | -8.8036 | 0.64538 | -10.3962 | -6.7095 | 0.8097 | -12.427 | -10.0621 | 0.80964 | -12.4203 | -10.056 | 0.81832 | -12.651 | -10.3526 | 0.82589 | -12.4945 | -10.3191 | 0.76448 | -11.7759 | -9.0024 | 0.75446 | -11.4592 | -8.6456 | 0.7803 | -8.2994 | -6.476 | 0.58918 | -8.4264 | -4.9647 | 0.79241 | -11.8496 | -9.3897 | 0.65674 | -10.2786 | -6.7504 | 0.76218 | -11.9514 | -9.1091 | 0.80053 | -12.3194 | -9.8621 | 0.77274 | -11.6198 | -8.9791 | 0.80239 | -11.615 | -9.3198 | 0.77845 | -11.9778 | -9.3241 | 0.80998 | -12.0722 | -9.7783
38.5 | 13:06 | -9.5418 | -5.2062 | 0.72527 | -12.457 | -9.0347 | 0.68647 | -10.7932 | -7.4093 | 0.76212 | -10.1795 | -7.758 | 0.46611 | -9.4833 | -4.4203 | 0.73165 | -12.6032 | -9.2212 | 0.74326 | -11.8 | -8.7705 | 0.59028 | -11.1624 | -6.5889 | 0.80599 | -12.4691 | -10.05 | 0.79329 | -12.6182 | -10.0099 | 0.82386 | -12.5915 | -10.3737 | 0.82932 | -12.4486 | -10.324 | 0.76419 | -11.7764 | -8.9994 | 0.75479 | -11.1561 | -8.4205 | 0.80623 | -8.0782 | -6.5129 | 0.5889 | -8.4077 | -4.9512 | 0.80164 | -11.7308 | -9.4038 | 0.65119 | -10.4566 | -6.8093 | 0.7719 | -11.8279 | -9.1299 | 0.8068 | -12.2268 | -9.8645 | 0.77602 | -11.5611 | -8.9716 | 0.7818 | -11.871 | -9.2808 | 0.78262 | -11.9356 | -9.3411 | 0.81057 | -12.0466 | -9.7646
38.7501 | 12:53 | -9.5528 | -5.1289 | 0.72981 | -12.4012 | -9.0505 | 0.68783 | -10.8178 | -7.4408 | 0.77585 | -8.8521 | -6.8679 | 0.48843 | -8.526 | -4.1643 | 0.73425 | -12.5563 | -9.2195 | 0.74174 | -11.8006 | -8.753 | 0.6859 | -10.7333 | -7.3619 | 0.79554 | -12.5802 | -10.0081 | 0.7995 | -12.5319 | -10.0192 | 0.8161 | -12.6837 | -10.3511 | 0.83026 | -12.433 | -10.3226 | 0.76116 | -11.7973 | -8.9797 | 0.80025 | -10.6107 | -8.4912 | 0.78909 | -8.227 | -6.4918 | 0.58839 | -8.3922 | -4.9379 | 0.78233 | -11.8891 | -9.3012 | 0.62424 | -10.8083 | -6.747 | 0.76946 | -11.8576 | -9.1239 | 0.80587 | -12.2467 | -9.8692 | 0.76339 | -11.727 | -8.9523 | 0.785 | -11.8175 | -9.2767 | 0.78407 | -11.9022 | -9.3322 | 0.81375 | -12.0063 | -9.7701
39.0002 | 12:26 | -10.1072 | -5.2356 | 0.77368 | -12.0571 | -9.3283 | 0.6599 | -10.9412 | -7.22 | 0.72818 | -10.7942 | -7.8601 | 0.45104 | -9.4831 | -4.2773 | 0.74178 | -12.5113 | -9.2806 | 0.74292 | -11.8105 | -8.7743 | 0.64928 | -10.7421 | -6.9746 | 0.8063 | -12.4557 | -10.043 | 0.80336 | -12.4911 | -10.0349 | 0.81616 | -12.6694 | -10.3403 | 0.8094 | -12.6741 | -10.2584 | 0.76478 | -11.7747 | -9.005 | 0.76126 | -11.1022 | -8.4517 | 0.78516 | -8.2634 | -6.4881 | 0.58754 | -8.4193 | -4.9467 | 0.79434 | -11.7846 | -9.361 | 0.66438 | -10.2177 | -6.7885 | 0.77201 | -11.8314 | -9.1339 | 0.80738 | -12.2271 | -9.8719 | 0.78205 | -11.4767 | -8.9754 | 0.79718 | -11.6795 | -9.3107 | 0.78499 | -11.8822 | -9.3274 | 0.81237 | -12.0191 | -9.764
39.2501 | 12:24 | -9.9928 | -5.1649 | 0.75769 | -12.2062 | -9.2485 | 0.63229 | -10.9561 | -6.9274 | 0.67913 | -11.4311 | -7.7632 | 0.49522 | -8.5524 | -4.2353 | 0.72045 | -12.7005 | -9.1501 | 0.73781 | -11.8527 | -8.745 | 0.66493 | -10.6163 | -7.0591 | 0.8017 | -12.5122 | -10.031 | 0.80289 | -12.4996 | -10.0358 | 0.81912 | -12.6464 | -10.3588 | 0.8211 | -12.543 | -10.2991 | 0.74815 | -11.9325 | -8.9273 | 0.73269 | -11.3097 | -8.2866 | 0.77574 | -8.3262 | -6.459 | 0.58616 | -8.4411 | -4.9478 | 0.8013 | -11.7104 | -9.3835 | 0.64437 | -10.391 | -6.6956 | 0.77351 | -11.8029 | -9.1296 | 0.80555 | -12.2328 | -9.8542 | 0.77404 | -11.5731 | -8.9581 | 0.79624 | -11.6781 | -9.2986 | 0.78347 | -11.9009 | -9.324 | 0.79885 | -12.1795 | -9.7296
39.5002 | 12:26 | -9.916 | -5.135 | 0.74647 | -12.2821 | -9.1682 | 0.68349 | -10.7087 | -7.3193 | 0.70902 | -11.4659 | -8.1295 | 0.51051 | -8.672 | -4.4272 | 0.71106 | -12.7736 | -9.0828 | 0.7426 | -11.7926 | -8.7571 | 0.65821 | -10.004 | -6.5848 | 0.80697 | -12.4454 | -10.0431 | 0.81423 | -12.3657 | -10.0685 | 0.81649 | -12.6642 | -10.3401 | 0.82117 | -12.5471 | -10.3032 | 0.76385 | -11.7874 | -9.0039 | 0.76967 | -11.3155 | -8.7093 | 0.78976 | -8.2333 | -6.5023 | 0.58902 | -8.4004 | -4.948 | 0.79114 | -11.8297 | -9.3589 | 0.62553 | -10.4923 | -6.5632 | 0.76302 | -11.9011 | -9.0807 | 0.8128 | -12.1461 | -9.8724 | 0.7845 | -11.2535 | -8.8284 | 0.77951 | -11.8628 | -9.2471 | 0.79532 | -11.7617 | -9.3543 | 0.80328 | -12.1165 | -9.7329
39.75 | 12:01 | -10.0304 | -5.0243 | 0.73394 | -12.3691 | -9.0782 | 0.68196 | -10.5696 | -7.208 | 0.79608 | -9.3151 | -7.4156 | 0.4729 | -8.9088 | -4.2129 | 0.71789 | -12.7193 | -9.131 | 0.74314 | -11.8206 | -8.7844 | 0.66024 | -10.0461 | -6.6328 | 0.80035 | -12.5059 | -10.009 | 0.79889 | -12.5407 | -10.0187 | 0.82477 | -12.549 | -10.3501 | 0.81585 | -12.6015 | -10.2808 | 0.74849 | -11.9323 | -8.9312 | 0.7596 | -11.4032 | -8.6619 | 0.77478 | -8.343 | -6.464 | 0.58324 | -8.454 | -4.9307 | 0.80117 | -11.7298 | -9.3976 | 0.61175 | -10.8118 | -6.6141 | 0.7548 | -11.9904 | -9.0504 | 0.79729 | -12.3362 | -9.8355 | 0.77892 | -11.5214 | -8.9742 | 0.79689 | -11.6682 | -9.2982 | 0.79236 | -11.8029 | -9.3521 | 0.81389 | -11.9982 | -9.7652
40 | 12:11 | -9.7221 | -4.9327 | 0.75633 | -12.2024 | -9.229 | 0.69457 | -10.5454 | -7.3246 | 0.72003 | -10.6311 | -7.6547 | 0.49553 | -8.6626 | -4.2925 | 0.73563 | -12.5674 | -9.245 | 0.71331 | -12.0549 | -8.5989 | 0.59319 | -10.8977 | -6.4644 | 0.80844 | -12.4399 | -10.0569 | 0.78957 | -12.6325 | -9.9742 | 0.81554 | -12.6685 | -10.3316 | 0.82062 | -12.5373 | -10.2884 | 0.7734 | -11.6759 | -9.0301 | 0.75216 | -11.4819 | -8.6363 | 0.77317 | -8.3424 | -6.4501 | 0.5949 | -8.3756 | -4.9826 | 0.79024 | -11.8284 | -9.3473 | 0.6223 | -10.1405 | -6.3104 | 0.76147 | -11.9234 | -9.0793 | 0.80913 | -12.1858 | -9.8599 | 0.7741 | -11.5878 | -8.9702 | 0.79134 | -11.73 | -9.2824 | 0.77433 | -12.0066 | -9.2971 | 0.81032 | -12.046 | -9.7611
40.2501 | 12:31 | -9.7286 | -5.077 | 0.73845 | -12.3477 | -9.1181 | 0.68861 | -10.4471 | -7.194 | 0.73511 | -11.0583 | -8.1291 | 0.46865 | -9.0427 | -4.2378 | 0.74202 | -12.4594 | -9.2452 | 0.74695 | -11.7244 | -8.7576 | 0.67379 | -10.1388 | -6.8315 | 0.79856 | -12.5388 | -10.013 | 0.80711 | -12.4408 | -10.041 | 0.82396 | -12.5728 | -10.3595 | 0.82153 | -12.5277 | -10.2919 | 0.75017 | -11.9187 | -8.941 | 0.72512 | -11.4487 | -8.3017 | 0.79919 | -8.1354 | -6.5017 | 0.57996 | -8.4991 | -4.9292 | 0.79336 | -11.7965 | -9.3588 | 0.6263 | -9.1108 | -5.7061 | 0.76308 | -11.9104 | -9.0886 | 0.81268 | -12.1539 | -9.8773 | 0.77043 | -11.6198 | -8.9522 | 0.79442 | -11.697 | -9.2923 | 0.77089 | -12.0372 | -9.2793 | 0.81934 | -11.9304 | -9.7751
40.5002 | 14:20 | -8.167 | -4.8772 | 0.75225 | -12.2348 | -9.2036 | 0.66909 | -10.6888 | -7.1518 | 0.692 | -10.9679 | -7.5898 | 0.48003 | -8.6645 | -4.1593 | 0.73969 | -12.4072 | -9.1775 | 0.73891 | -11.8475 | -8.7542 | 0.69188 | -10.1177 | -7.0003 | 0.80533 | -12.4694 | -10.042 | 0.80102 | -12.5252 | -10.0329 | 0.81903 | -12.6255 | -10.3407 | 0.81395 | -12.6248 | -10.276 | 0.75461 | -11.8661 | -8.9542 | 0.75568 | -11.3986 | -8.6137 | 0.78007 | -8.2971 | -6.4724 | 0.5723 | -8.584 | -4.9127 | 0.7958 | -11.7435 | -9.3455 | 0.62426 | -9.7784 | -6.1042 | 0.77006 | -11.8304 | -9.1102 | 0.81063 | -12.1772 | -9.8713 | 0.75629 | -11.7951 | -8.9205 | 0.7947 | -11.6915 | -9.2912 | 0.79533 | -11.7862 | -9.3739 | 0.79307 | -12.2318 | -9.7007
40.7502 | 12:40 | -9.4522 | -4.9896 | 0.70247 | -12.5762 | -8.8345 | 0.67789 | -10.7071 | -7.2582 | 0.71111 | -11.8065 | -8.3957 | 0.45068 | -9.0253 | -4.0675 | 0.7448 | -12.4728 | -9.2897 | 0.72623 | -11.9485 | -8.6774 | 0.65893 | -10.1973 | -6.7193 | 0.79993 | -12.5149 | -10.0111 | 0.80393 | -12.48 | -10.0331 | 0.8223 | -12.5806 | -10.345 | 0.81803 | -12.5722 | -10.2844 | 0.74515 | -11.9715 | -8.9205 | 0.7489 | -11.4614 | -8.5835 | 0.78965 | -8.2216 | -6.4922 | 0.60094 | -8.2499 | -4.9577 | 0.78444 | -11.8203 | -9.2723 | 0.61866 | -10.1353 | -6.2703 | 0.76986 | -11.8318 | -9.1089 | 0.79348 | -12.3575 | -9.8054 | 0.77831 | -11.5248 | -8.9699 | 0.78581 | -11.7942 | -9.2681 | 0.79039 | -11.8302 | -9.3505 | 0.79745 | -12.1861 | -9.7178
41.0002 | 13:19 | -9.0381 | -5.0148 | 0.7608 | -12.1502 | -9.2439 | 0.63287 | -10.9807 | -6.9494 | 0.76589 | -10.2992 | -7.888 | 0.45961 | -8.5163 | -3.9142 | 0.7474 | -12.3667 | -9.2428 | 0.74535 | -11.7767 | -8.7778 | 0.65866 | -10.0757 | -6.6365 | 0.79958 | -12.5236 | -10.0136 | 0.81667 | -12.31 | -10.0532 | 0.81492 | -12.6777 | -10.3313 | 0.82299 | -12.5178 | -10.302 | 0.7696 | -11.6976 | -9.0025 | 0.74095 | -11.4162 | -8.4589 | 0.77504 | -8.3363 | -6.461 | 0.59272 | -8.3716 | -4.962 | 0.79161 | -11.6739 | -9.2412 | 0.60993 | -10.0981 | -6.1592 | 0.77559 | -11.782 | -9.138 | 0.80471 | -12.2483 | -9.8564 | 0.78398 | -11.4484 | -8.9753 | 0.79742 | -11.6668 | -9.3033 | 0.77344 | -12.0134 | -9.2916 | 0.80471 | -12.0912 | -9.7299
41.2501 | 12:55 | -9.448 | -5.083 | 0.73893 | -12.3383 | -9.1171 | 0.63031 | -10.9054 | -6.8738 | 0.79696 | -9.413 | -7.5018 | 0.47484 | -8.1259 | -3.8585 | 0.75194 | -12.3963 | -9.3212 | 0.74337 | -11.7709 | -8.7501 | 0.64543 | -10.3618 | -6.6878 | 0.79673 | -12.5581 | -10.0055 | 0.79641 | -12.5747 | -10.0146 | 0.8248 | -12.5678 | -10.3659 | 0.82962 | -12.4285 | -10.3109 | 0.7584 | -11.8439 | -8.9824 | 0.76774 | -11.2519 | -8.6385 | 0.77702 | -8.3201 | -6.4648 | 0.59411 | -8.3638 | -4.969 | 0.79919 | -11.715 | -9.3625 | 0.62856 | -9.6859 | -6.0882 | 0.76476 | -11.8842 | -9.0886 | 0.79735 | -12.3271 | -9.8291 | 0.76365 | -11.7102 | -8.9425 | 0.79085 | -11.7387 | -9.2836 | 0.78424 | -11.8641 | -9.3043 | 0.8047 | -12.0985 | -9.7357
41.5002 | 12:32 | -9.8185 | -5.1274 | 0.74307 | -12.3101 | -9.1472 | 0.66933 | -10.7175 | -7.1735 | 0.72172 | -11.0299 | -7.9605 | 0.45692 | -8.6271 | -3.9419 | 0.74065 | -12.4929 | -9.2529 | 0.74447 | -11.7897 | -8.777 | 0.60817 | -10.4966 | -6.3837 | 0.80578 | -12.4659 | -10.0448 | 0.80179 | -12.4954 | -10.0187 | 0.81587 | -12.6729 | -10.3394 | 0.82157 | -12.5173 | -10.2838 | 0.75413 | -11.8839 | -8.962 | 0.74576 | -11.483 | -8.5635 | 0.7895 | -8.2245 | -6.4933 | 0.57825 | -8.5031 | -4.9169 | 0.79533 | -11.7421 | -9.3389 | 0.60009 | -10.184 | -6.1113 | 0.76842 | -11.8474 | -9.1038 | 0.81028 | -12.1815 | -9.8704 | 0.76424 | -11.7065 | -8.9466 | 0.79148 | -11.7277 | -9.2822 | 0.78556 | -11.8949 | -9.3441 | 0.81211 | -11.9971 | -9.743
41.7502 | 12:13 | -9.8201 | -4.9967 | 0.75996 | -12.1423 | -9.2276 | 0.6762 | -10.5763 | -7.1517 | 0.66345 | -11.3343 | -7.5197 | 0.48466 | -8.702 | -4.2175 | 0.73275 | -12.5476 | -9.1942 | 0.73663 | -11.8463 | -8.7263 | 0.65799 | -10.2673 | -6.7557 | 0.80817 | -12.4213 | -10.0386 | 0.79153 | -12.6016 | -9.9745 | 0.81576 | -12.6573 | -10.3253 | 0.8136 | -12.6117 | -10.2608 | 0.76728 | -11.7458 | -9.0123 | 0.75988 | -11.2824 | -8.5733 | 0.75967 | -8.4178 | -6.3948 | 0.59191 | -8.3595 | -4.9481 | 0.79832 | -11.737 | -9.3699 | 0.58827 | -10.2438 | -6.0261 | 0.76006 | -11.9161 | -9.057 | 0.80481 | -12.2143 | -9.8302 | 0.75741 | -11.7515 | -8.9007 | 0.77627 | -11.8846 | -9.2256 | 0.78204 | -11.8868 | -9.2959 | 0.79694 | -12.1577 | -9.6889
42.0002 | 11:06 | -10.6095 | -4.9048 | 0.74535 | -12.2866 | -9.1579 | 0.67081 | -10.8349 | -7.2681 | 0.71343 | -11.3146 | -8.0721 | 0.49112 | -8.6966 | -4.2711 | 0.71623 | -12.6221 | -9.0403 | 0.74342 | -11.8095 | -8.7794 | 0.64196 | -10.54 | -6.7662 | 0.80576 | -12.4483 | -10.0304 | 0.80745 | -12.4282 | -10.0351 | 0.80911 | -12.7329 | -10.3023 | 0.82112 | -12.5201 | -10.2805 | 0.74088 | -11.9991 | -8.8899 | 0.75016 | -11.1964 | -8.3991 | 0.77669 | -8.3024 | -6.4484 | 0.59977 | -8.2807 | -4.9665 | 0.78508 | -11.7734 | -9.2431 | 0.62016 | -9.901 | -6.1402 | 0.76658 | -11.8522 | -9.0857 | 0.80743 | -12.1696 | -9.8261 | 0.76997 | -11.6033 | -8.9341 | 0.79604 | -11.6507 | -9.2745 | 0.78624 | -11.8502 | -9.3171 | 0.80502 | -12.0637 | -9.7115
42.2502 | 11:43 | -9.8697 | -4.8216 | 0.74403 | -12.1249 | -9.0213 | 0.68007 | -10.8496 | -7.3785 | 0.71797 | -11.0466 | -7.9311 | 0.46482 | -8.6191 | -4.0063 | 0.7353 | -12.5143 | -9.2018 | 0.73305 | -11.8664 | -8.6987 | 0.69589 | -10.1338 | -7.052 | 0.79722 | -12.5336 | -9.9921 | 0.7961 | -12.5476 | -9.9892 | 0.82087 | -12.595 | -10.3388 | 0.82226 | -12.5076 | -10.2845 | 0.7517 | -11.8876 | -8.9359 | 0.75405 | -11.1134 | -8.3801 | 0.76814 | -8.3738 | -6.4322 | 0.59156 | -8.3532 | -4.9414 | 0.816 | -11.4301 | -9.3269 | 0.61333 | -9.8208 | -6.0234 | 0.7704 | -11.8009 | -9.0914 | 0.80292 | -12.2233 | -9.8143 | 0.76796 | -11.6236 | -8.9265 | 0.78455 | -11.7858 | -9.2465 | 0.78601 | -11.8624 | -9.3239 | 0.81074 | -11.997 | -9.7265
42.5002 | 12:10 | -9.5635 | -4.846 | 0.73633 | -12.3426 | -9.0882 | 0.67049 | -10.7643 | -7.2173 | 0.70821 | -11.9147 | -8.4382 | 0.50838 | -8.7517 | -4.4491 | 0.74127 | -12.469 | -9.2429 | 0.72045 | -11.9644 | -8.6198 | 0.61369 | -10.5377 | -6.4669 | 0.78975 | -12.6057 | -9.9554 | 0.80553 | -12.4153 | -10.0009 | 0.81656 | -12.635 | -10.3171 | 0.81823 | -12.5511 | -10.2697 | 0.76202 | -11.7861 | -8.9813 | 0.74306 | -11.1614 | -8.2935 | 0.77182 | -8.3404 | -6.4373 | 0.58227 | -8.4292 | -4.9081 | 0.79119 | -11.6983 | -9.2556 | 0.64177 | -9.1276 | -5.8578 | 0.75828 | -11.9342 | -9.0495 | 0.80013 | -12.2416 | -9.7948 | 0.76003 | -11.7095 | -8.8996 | 0.79056 | -11.6909 | -9.2424 | 0.79758 | -11.692 | -9.3254 | 0.81232 | -11.9716 | -9.7248
42.7501 | 11:38 | -9.8905 | -4.7909 | 0.7292 | -12.3724 | -9.0219 | 0.66107 | -10.8566 | -7.177 | 0.73255 | -11.1697 | -8.1824 | 0.46606 | -8.8847 | -4.1408 | 0.73374 | -12.4645 | -9.1457 | 0.73564 | -11.8281 | -8.7013 | 0.67881 | -9.896 | -6.7175 | 0.81001 | -12.3903 | -10.0363 | 0.80167 | -12.4624 | -9.9907 | 0.82473 | -12.5153 | -10.3217 | 0.81154 | -12.6136 | -10.2364 | 0.76201 | -11.7773 | -8.9745 | 0.74206 | -10.9941 | -8.1583 | 0.79582 | -8.1426 | -6.48 | 0.5871 | -8.3508 | -4.9028 | 0.7948 | -11.6573 | -9.2653 | 0.63254 | -9.3522 | -5.9157 | 0.77182 | -11.7797 | -9.0918 | 0.80176 | -12.2161 | -9.7943 | 0.78018 | -11.4334 | -8.9201 | 0.78755 | -11.7193 | -9.2296 | 0.77576 | -11.9345 | -9.2583 | 0.8035 | -12.0831 | -9.7088
43.0002 | 12:15 | -9.2752 | -4.7367 | 0.72919 | -12.351 | -9.0062 | 0.66981 | -11.0052 | -7.3714 | 0.68882 | -11.5955 | -7.9873 | 0.51392 | -8.5112 | -4.3741 | 0.73542 | -12.4958 | -9.1897 | 0.72809 | -11.9236 | -8.6815 | 0.69882 | -9.7702 | -6.8276 | 0.80631 | -12.4185 | -10.0132 | 0.80668 | -12.3872 | -9.9925 | 0.82084 | -12.5542 | -10.305 | 0.81746 | -12.5355 | -10.2473 | 0.75718 | -11.8172 | -8.9477 | 0.75245 | -10.9543 | -8.2426 | 0.78526 | -8.2103 | -6.4472 | 0.59651 | -8.2755 | -4.9364 | 0.79668 | -11.6157 | -9.2541 | 0.64681 | -8.9777 | -5.8068 | 0.75722 | -11.9122 | -9.0202 | 0.80213 | -12.2002 | -9.7861 | 0.76412 | -11.6103 | -8.8717 | 0.78592 | -11.7372 | -9.2244 | 0.78681 | -11.8114 | -9.2933 | 0.80746 | -12.0131 | -9.7001
43.2501 | 12:47 | -9.4615 | -5.0414 | 0.72287 | -12.4163 | -8.9754 | 0.68365 | -10.9816 | -7.5076 | 0.72196 | -11.4333 | -8.2544 | 0.47997 | -9.0402 | -4.339 | 0.73633 | -12.4741 | -9.1851 | 0.72015 | -11.956 | -8.6101 | 0.65204 | -10.4625 | -6.8219 | 0.80911 | -12.3888 | -10.0239 | 0.79967 | -12.4664 | -9.969 | 0.81177 | -12.6727 | -10.2873 | 0.80986 | -12.6259 | -10.2252 | 0.76982 | -11.6997 | -9.0067 | 0.74038 | -11.104 | -8.2212 | 0.77587 | -8.2839 | -6.4272 | 0.57829 | -8.4659 | -4.8957 | 0.78924 | -11.6969 | -9.2317 | 0.63997 | -9.0228 | -5.7744 | 0.77064 | -11.7663 | -9.0676 | 0.80063 | -12.2244 | -9.7872 | 0.77051 | -11.4888 | -8.8522 | 0.78551 | -11.7363 | -9.2191 | 0.77994 | -11.8851 | -9.2696 | 0.80896 | -11.993 | -9.7018
43.5001 | 12:46 | -8.8263 | -4.698 | 0.73369 | -12.3675 | -9.0739 | 0.67732 | -10.9112 | -7.3903 | 0.7103 | -11.3931 | -8.0925 | 0.4639 | -9.236 | -4.2846 | 0.73202 | -12.5354 | -9.1761 | 0.72969 | -11.9004 | -8.6836 | 0.65173 | -10.5232 | -6.8583 | 0.81481 | -12.3189 | -10.0376 | 0.80848 | -12.357 | -9.9903 | 0.82303 | -12.5456 | -10.3254 | 0.82675 | -12.427 | -10.274 | 0.75692 | -11.8289 | -8.9535 | 0.71742 | -11.4182 | -8.1916 | 0.78025 | -8.2664 | -6.4498 | 0.58729 | -8.3831 | -4.9233 | 0.79906 | -11.3924 | -9.1033 | 0.58591 | -10.0422 | -5.8838 | 0.765 | -11.8504 | -9.0655 | 0.80792 | -12.1415 | -9.8094 | 0.76874 | -11.4216 | -8.7802 | 0.78436 | -11.762 | -9.2256 | 0.78878 | -11.81 | -9.3154 | 0.79688 | -12.1068 | -9.6477
43.7501 | 12:05 | -10.0379 | -5.0522 | 0.74727 | -12.2535 | -9.1566 | 0.73168 | -10.4509 | -7.6468 | 0.75121 | -10.6521 | -8.002 | 0.49003 | -9.0156 | -4.4179 | 0.73537 | -12.5274 | -9.2122 | 0.74264 | -11.7439 | -8.7215 | 0.68752 | -10.3593 | -7.1223 | 0.79504 | -12.5552 | -9.9819 | 0.80311 | -12.4561 | -10.0036 | 0.82011 | -12.593 | -10.3277 | 0.82327 | -12.4816 | -10.2758 | 0.75421 | -11.8754 | -8.9566 | 0.7459 | -11.2309 | -8.3771 | 0.7774 | -8.3033 | -6.455 | 0.59012 | -8.3633 | -4.9354 | 0.79643 | -11.2708 | -8.9764 | 0.61717 | -9.3722 | -5.7842 | 0.74986 | -12.0041 | -9.0015 | 0.79604 | -12.3038 | -9.7944 | 0.76522 | -11.4706 | -8.7776 | 0.79824 | -11.5959 | -9.2562 | 0.78554 | -11.8397 | -9.3006 | 0.81366 | -11.9688 | -9.7385
44.0002 | 11:30 | -9.9765 | -4.7775 | 0.73482 | -12.3401 | -9.0678 | 0.67442 | -11.0412 | -7.4464 | 0.66331 | -11.5599 | -7.6678 | 0.51126 | -8.7155 | -4.4559 | 0.70522 | -12.7614 | -8.9997 | 0.71743 | -11.9917 | -8.6032 | 0.6446 | -10.5638 | -6.8094 | 0.7851 | -12.6365 | -9.9209 | 0.80791 | -12.3862 | -10.007 | 0.8189 | -12.5976 | -10.3162 | 0.82087 | -12.5 | -10.2609 | 0.75615 | -11.8332 | -8.9477 | 0.743 | -11.1655 | -8.2959 | 0.78286 | -8.2507 | -6.4592 | 0.58215 | -8.4372 | -4.9117 | 0.82208 | -11.0415 | -9.077 | 0.64498 | -9.2299 | -5.9531 | 0.76695 | -11.8252 | -9.0693 | 0.79108 | -12.3525 | -9.7718 | 0.77163 | -11.3571 | -8.7635 | 0.78309 | -11.7812 | -9.2257 | 0.79513 | -11.7112 | -9.3119 | 0.79491 | -12.1613 | -9.6671
44.25 | 11:48 | -9.9074 | -4.8742 | 0.71182 | -12.481 | -8.8842 | 0.69754 | -10.7042 | -7.4666 | 0.70855 | -10.7781 | -7.6368 | 0.51257 | -8.5533 | -4.3841 | 0.70706 | -12.7396 | -9.0076 | 0.73603 | -11.8407 | -8.715 | 0.65656 | -10.4739 | -6.8767 | 0.80288 | -12.4572 | -10.0016 | 0.79928 | -12.494 | -9.9862 | 0.81182 | -12.6758 | -10.2904 | 0.82745 | -12.417 | -10.2744 | 0.7606 | -11.8109 | -8.9834 | 0.73529 | -11.32 | -8.3234 | 0.78624 | -8.2172 | -6.4607 | 0.58917 | -8.3793 | -4.9368 | 0.79364 | -11.4523 | -9.089 | 0.61118 | -9.7837 | -5.9796 | 0.76805 | -11.8133 | -9.0733 | 0.80695 | -12.1564 | -9.8096 | 0.76663 | -11.4366 | -8.7676 | 0.7957 | -11.6164 | -9.2432 | 0.78537 | -11.8324 | -9.2928 | 0.80535 | -12.0272 | -9.6861
44.5001 | 11:52 | -10.177 | -5.0286 | 0.71716 | -12.4572 | -8.9339 | 0.66251 | -11.0868 | -7.3452 | 0.71782 | -10.9867 | -7.8865 | 0.48161 | -8.728 | -4.2035 | 0.73863 | -12.4819 | -9.2195 | 0.73408 | -11.8693 | -8.713 | 0.65349 | -9.9837 | -6.5243 | 0.80039 | -12.4875 | -9.9949 | 0.80146 | -12.4705 | -9.9947 | 0.81761 | -12.6065 | -10.3072 | 0.81986 | -12.5067 | -10.2538 | 0.74615 | -11.9402 | -8.9093 | 0.74431 | -11.3482 | -8.4465 | 0.78107 | -8.2562 | -6.4487 | 0.58138 | -8.4312 | -4.9017 | 0.80199 | -11.2266 | -9.0036 | 0.62394 | -10.1804 | -6.3519 | 0.7684 | -11.8126 | -9.0768 | 0.78819 | -12.3501 | -9.7342 | 0.76514 | -11.5037 | -8.802 | 0.79636 | -11.6263 | -9.2587 | 0.7729 | -11.9723 | -9.2533 | 0.81313 | -11.9577 | -9.7232
44.7502 | 13:25 | -9.2809 | -5.1861 | 0.71309 | -12.4869 | -8.9043 | 0.7019 | -10.4818 | -7.3571 | 0.71333 | -11.1202 | -7.9323 | 0.49697 | -9.0806 | -4.5128 | 0.74797 | -12.3611 | -9.2458 | 0.74665 | -11.7446 | -8.7691 | 0.61424 | -10.2716 | -6.3092 | 0.80674 | -12.4168 | -10.0171 | 0.79907 | -12.5002 | -9.9886 | 0.82803 | -12.4553 | -10.3133 | 0.81346 | -12.593 | -10.2439 | 0.76146 | -11.7876 | -8.9758 | 0.75963 | -11.0887 | -8.4232 | 0.77483 | -8.31 | -6.4389 | 0.59224 | -8.3212 | -4.9281 | 0.7779 | -11.5214 | -8.9625 | 0.61054 | -10.0537 | -6.1382 | 0.75292 | -11.9759 | -9.0168 | 0.8079 | -12.1397 | -9.8077 | 0.76199 | -11.5153 | -8.7745 | 0.79566 | -11.6104 | -9.2379 | 0.79392 | -11.7414 | -9.3217 | 0.81093 | -11.9687 | -9.7058
45.0002 | 13:55 | -8.4265 | -4.8858 | 0.72108 | -12.4384 | -8.969 | 0.66285 | -10.9434 | -7.2539 | 0.73947 | -11.1501 | -8.2452 | 0.50248 | -8.9945 | -4.5196 | 0.73106 | -12.4584 | -9.1078 | 0.73539 | -11.8531 | -8.7166 | 0.6254 | -10.2228 | -6.3934 | 0.80668 | -12.4155 | -10.0153 | 0.8069 | -12.3998 | -10.0054 | 0.82119 | -12.5546 | -10.3098 | 0.81816 | -12.5376 | -10.2578 | 0.76616 | -11.7381 | -8.9932 | 0.76804 | -10.988 | -8.4392 | 0.78492 | -8.2438 | -6.4707 | 0.57944 | -8.4614 | -4.9028 | 0.7684 | -11.684 | -8.978 | 0.59747 | -10.048 | -6.0034 | 0.77686 | -11.6854 | -9.078 | 0.80444 | -12.1647 | -9.7858 | 0.77461 | -11.361 | -8.8003 | 0.79493 | -11.6211 | -9.238 | 0.77925 | -11.8927 | -9.2674 | 0.80326 | -12.052 | -9.681
45.2502 | 13:20 | -9.1724 | -5.0945 | 0.72076 | -12.4394 | -8.9657 | 0.6751 | -10.8799 | -7.345 | 0.67487 | -11.8817 | -8.0186 | 0.48322 | -9.0384 | -4.3676 | 0.72223 | -12.6029 | -9.1021 | 0.7246 | -11.922 | -8.6386 | 0.64812 | -10.085 | -6.5363 | 0.79812 | -12.5081 | -9.9829 | 0.81601 | -12.289 | -10.028 | 0.81078 | -12.6821 | -10.2824 | 0.81306 | -12.5927 | -10.2386 | 0.75452 | -11.8695 | -8.9558 | 0.76191 | -10.9511 | -8.3437 | 0.76729 | -8.3527 | -6.4089 | 0.57087 | -8.5217 | -4.8648 | 0.7904 | -11.5101 | -9.0976 | 0.5827 | -10.0263 | -5.8423 | 0.75757 | -11.9201 | -9.0302 | 0.80216 | -12.199 | -9.7855 | 0.76288 | -11.5341 | -8.7991 | 0.78749 | -11.7085 | -9.2204 | 0.78497 | -11.8502 | -9.302 | 0.79788 | -12.1196 | -9.67
45.5002 | 11:56 | -10.2449 | -5.0964 | 0.70994 | -12.4881 | -8.8658 | 0.64337 | -10.9682 | -7.0567 | 0.685 | -11.5723 | -7.927 | 0.51239 | -8.4789 | -4.3446 | 0.72549 | -12.602 | -9.1426 | 0.72545 | -11.9365 | -8.6594 | 0.63505 | -9.7145 | -6.1692 | 0.82465 | -12.2014 | -10.0618 | 0.78975 | -12.5828 | -9.9373 | 0.81563 | -12.6188 | -10.2923 | 0.82333 | -12.4767 | -10.2725 | 0.7573 | -11.8288 | -8.9579 | 0.73694 | -11.1101 | -8.1875 | 0.77491 | -8.3092 | -6.4388 | 0.58484 | -8.4239 | -4.9267 | 0.78174 | -11.6763 | -9.1279 | 0.63097 | -9.8301 | -6.2025 | 0.76458 | -11.864 | -9.0709 | 0.81282 | -12.0752 | -9.8149 | 0.76579 | -11.6114 | -8.8919 | 0.79055 | -11.6783 | -9.2322 | 0.77104 | -11.9781 | -9.2356 | 0.79849 | -12.1127 | -9.6718
45.75 | 13:04 | -9.5566 | -5.202 | 0.70239 | -12.5343 | -8.804 | 0.69283 | -10.8268 | -7.5012 | 0.65936 | -11.7875 | -7.7722 | 0.45453 | -9.2553 | -4.2068 | 0.71535 | -12.6808 | -9.0712 | 0.7329 | -11.871 | -8.7003 | 0.62165 | -10.2934 | -6.3989 | 0.7827 | -12.6545 | -9.9047 | 0.78894 | -12.6064 | -9.9456 | 0.81571 | -12.6298 | -10.3022 | 0.82108 | -12.5049 | -10.2676 | 0.7476 | -11.9361 | -8.9235 | 0.75405 | -11.0414 | -8.3258 | 0.76684 | -8.3682 | -6.417 | 0.59005 | -8.3671 | -4.937 | 0.76445 | -11.6242 | -8.8861 | 0.59978 | -9.8827 | -5.9274 | 0.76564 | -11.8485 | -9.0717 | 0.80592 | -12.1654 | -9.8043 | 0.781 | -11.3513 | -8.8653 | 0.79211 | -11.653 | -9.2305 | 0.78228 | -11.8628 | -9.2801 | 0.80468 | -12.0621 | -9.7061
46 | 12:24 | -9.7368 | -5.0327 | 0.73509 | -12.3522 | -9.08 | 0.66448 | -10.9036 | -7.2452 | 0.7427 | -11.2214 | -8.3341 | 0.50733 | -8.5772 | -4.3515 | 0.73342 | -12.515 | -9.1787 | 0.74161 | -11.7676 | -8.727 | 0.61737 | -10.5438 | -6.5095 | 0.79905 | -12.496 | -9.9849 | 0.79581 | -12.5383 | -9.9781 | 0.82162 | -12.5619 | -10.3211 | 0.82921 | -12.3857 | -10.2704 | 0.74958 | -11.915 | -8.9312 | 0.73583 | -11.2975 | -8.3131 | 0.78774 | -8.2184 | -6.474 | 0.57473 | -8.4925 | -4.8808 | 0.78566 | -11.5318 | -9.0601 | 0.59376 | -10.1941 | -6.0529 | 0.75546 | -11.9441 | -9.0233 | 0.80388 | -12.1633 | -9.7779 | 0.76609 | -11.6213 | -8.903 | 0.78171 | -11.8049 | -9.228 | 0.77583 | -11.9442 | -9.2667 | 0.81765 | -11.8915 | -9.7231
46.2502 | 12:10 | -10.1347 | -5.1359 | 0.72861 | -12.3566 | -9.0031 | 0.68096 | -10.8956 | -7.4195 | 0.71215 | -11.6733 | -8.3132 | 0.47956 | -9.1841 | -4.4043 | 0.73325 | -12.5303 | -9.1878 | 0.74673 | -11.736 | -8.7636 | 0.64111 | -10.2329 | -6.5604 | 0.79839 | -12.5105 | -9.9883 | 0.80662 | -12.4099 | -10.0101 | 0.82474 | -12.5097 | -10.3173 | 0.8065 | -12.6816 | -10.2277 | 0.7474 | -11.9295 | -8.9161 | 0.74025 | -11.0579 | -8.1856 | 0.77609 | -8.3045 | -6.445 | 0.57738 | -8.4958 | -4.9053 | 0.79961 | -11.4092 | -9.1228 | 0.59346 | -10.0015 | -5.9355 | 0.74206 | -12.0584 | -8.9481 | 0.81192 | -12.0791 | -9.8072 | 0.77169 | -11.5531 | -8.9155 | 0.79065 | -11.6845 | -9.2383 | 0.77856 | -11.9096 | -9.2724 | 0.79596 | -12.1357 | -9.6595
46.5002 | 13:20 | -9.5027 | -5.2773 | 0.74038 | -12.3103 | -9.1143 | 0.68519 | -11.0036 | -7.5396 | 0.72574 | -11.358 | -8.243 | 0.48101 | -9.1973 | -4.424 | 0.70684 | -12.7492 | -9.0117 | 0.74344 | -11.7934 | -8.7676 | 0.64028 | -10.3368 | -6.6185 | 0.80072 | -12.4905 | -10.0014 | 0.80175 | -12.4647 | -9.9935 | 0.8018 | -12.7841 | -10.2504 | 0.80338 | -12.7091 | -10.2103 | 0.75285 | -11.8758 | -8.9407 | 0.76547 | -10.7496 | -8.2285 | 0.78199 | -8.2623 | -6.4611 | 0.58086 | -8.4448 | -4.9053 | 0.78433 | -11.6826 | -9.163 | 0.60848 | -9.8181 | -5.9741 | 0.76167 | -11.8809 | -9.0494 | 0.79629 | -12.2832 | -9.7809 | 0.77362 | -11.5138 | -8.9072 | 0.77628 | -11.8588 | -9.2058 | 0.79837 | -11.6844 | -9.3285 | 0.81151 | -11.9672 | -9.7115
46.7502 | 12:46 | -9.9132 | -5.2732 | 0.74114 | -12.1621 | -9.0138 | 0.6955 | -10.7461 | -7.4739 | 0.7591 | -9.8257 | -7.4587 | 0.48271 | -9.1206 | -4.4026 | 0.7232 | -12.6222 | -9.1284 | 0.73368 | -11.8418 | -8.6881 | 0.66421 | -9.542 | -6.3379 | 0.79648 | -12.532 | -9.9814 | 0.8072 | -12.3873 | -9.999 | 0.81595 | -12.6292 | -10.3048 | 0.81074 | -12.629 | -10.2388 | 0.74626 | -11.9558 | -8.9221 | 0.76894 | -10.9406 | -8.4127 | 0.78813 | -8.1926 | -6.4568 | 0.59308 | -8.3117 | -4.9295 | 0.7848 | -11.6854 | -9.1707 | 0.62795 | -9.6918 | -6.086 | 0.76734 | -11.8256 | -9.0743 | 0.79401 | -12.2929 | -9.7607 | 0.77042 | -11.5639 | -8.909 | 0.78574 | -11.7416 | -9.2259 | 0.77675 | -11.9243 | -9.2623 | 0.81375 | -11.9336 | -9.7109
47.0003 | 12:15 | -10.006 | -5.1087 | 0.72975 | -12.3757 | -9.0311 | 0.68479 | -10.4642 | -7.1658 | 0.72662 | -10.6993 | -7.7743 | 0.51106 | -8.6955 | -4.4439 | 0.74962 | -12.2277 | -9.1661 | 0.74457 | -11.7515 | -8.7498 | 0.64602 | -10.4715 | -6.7648 | 0.8196 | -12.2638 | -10.0515 | 0.79513 | -12.5368 | -9.9683 | 0.80503 | -12.7517 | -10.2655 | 0.82166 | -12.4879 | -10.2609 | 0.76922 | -11.7172 | -9.0131 | 0.76732 | -10.9164 | -8.3764 | 0.78735 | -8.208 | -6.4626 | 0.599 | -8.2628 | -4.9494 | 0.78318 | -11.7421 | -9.1962 | 0.61432 | -10.1781 | -6.2526 | 0.77525 | -11.7085 | -9.077 | 0.80622 | -12.1576 | -9.8018 | 0.77741 | -11.4649 | -8.9129 | 0.79705 | -11.6007 | -9.2463 | 0.77446 | -11.9459 | -9.2516 | 0.81464 | -11.9233 | -9.7133
47.2502 | 12:52 | -9.4254 | -5.053 | 0.73601 | -12.3536 | -9.0923 | 0.68739 | -10.5671 | -7.2637 | 0.68804 | -10.9796 | -7.5545 | 0.48497 | -9.0178 | -4.3734 | 0.72322 | -12.6042 | -9.1155 | 0.73593 | -11.8357 | -8.7102 | 0.60374 | -10.7546 | -6.493 | 0.80305 | -12.4543 | -10.0014 | 0.79617 | -12.5206 | -9.9685 | 0.79717 | -12.8388 | -10.2347 | 0.8148 | -12.5733 | -10.2447 | 0.74777 | -11.9321 | -8.9225 | 0.75903 | -11.158 | -8.4692 | 0.78894 | -8.1868 | -6.4589 | 0.57424 | -8.502 | -4.8822 | 0.80153 | -11.532 | -9.2432 | 0.6361 | -9.1315 | -5.8085 | 0.7723 | -11.7439 | -9.0698 | 0.79774 | -12.257 | -9.7779 | 0.76048 | -11.6743 | -8.878 | 0.78865 | -11.6984 | -9.2259 | 0.78807 | -11.7909 | -9.292 | 0.81381 | -11.9141 | -9.6958
47.5002 | 13:06 | -9.5654 | -5.2192 | 0.7164 | -12.449 | -8.9185 | 0.69508 | -10.5916 | -7.362 | 0.70102 | -11.5885 | -8.1237 | 0.46385 | -9.3344 | -4.3297 | 0.73838 | -12.4653 | -9.2041 | 0.74224 | -11.7813 | -8.7446 | 0.62658 | -10.6152 | -6.6513 | 0.80249 | -12.4331 | -9.9775 | 0.79255 | -12.5565 | -9.9517 | 0.81134 | -12.6834 | -10.2906 | 0.8103 | -12.622 | -10.2277 | 0.7529 | -11.8659 | -8.9339 | 0.73252 | -11.2743 | -8.2586 | 0.7747 | -8.3025 | -6.432 | 0.599 | -8.252 | -4.9429 | 0.80485 | -11.506 | -9.2607 | 0.59091 | -10.0394 | -5.9324 | 0.76851 | -11.7896 | -9.0604 | 0.79658 | -12.2655 | -9.7704 | 0.7705 | -11.5413 | -8.8926 | 0.78416 | -11.746 | -9.2108 | 0.7782 | -11.9102 | -9.2685 | 0.79647 | -12.1203 | -9.6534
47.7501 | 11:06 | -10.5053 | -4.856 | 0.72494 | -12.3805 | -8.9751 | 0.68923 | -10.8161 | -7.4548 | 0.70267 | -11.4955 | -8.0775 | 0.50357 | -8.9891 | -4.5266 | 0.73294 | -12.5447 | -9.1944 | 0.73807 | -11.7935 | -8.7045 | 0.66782 | -10.1182 | -6.7572 | 0.79771 | -12.5108 | -9.98 | 0.80354 | -12.4342 | -9.9914 | 0.81748 | -12.5966 | -10.2974 | 0.81929 | -12.5215 | -10.2587 | 0.75525 | -11.8417 | -8.9434 | 0.76659 | -10.9874 | -8.4228 | 0.79528 | -8.1331 | -6.468 | 0.57546 | -8.4882 | -4.8847 | 0.80133 | -11.5566 | -9.2607 | 0.58521 | -10.2752 | -6.0132 | 0.77212 | -11.7597 | -9.08 | 0.80007 | -12.1962 | -9.7578 | 0.76751 | -11.5728 | -8.8823 | 0.78269 | -11.7538 | -9.1996 | 0.77817 | -11.891 | -9.2531 | 0.80411 | -12.0228 | -9.6677
48.0001 | 12:31 | -9.9083 | -5.169 | 0.73108 | -12.3467 | -9.0265 | 0.72034 | -10.3358 | -7.4453 | 0.74898 | -10.9975 | -8.237 | 0.47506 | -9.0321 | -4.2908 | 0.74955 | -12.3549 | -9.2606 | 0.74216 | -11.764 | -8.7308 | 0.68656 | -9.6206 | -6.6051 | 0.79632 | -12.523 | -9.9724 | 0.79423 | -12.5469 | -9.9651 | 0.80882 | -12.7015 | -10.2732 | 0.81446 | -12.5823 | -10.2477 | 0.76565 | -11.7595 | -9.0037 | 0.76846 | -11.0677 | -8.5052 | 0.77346 | -8.3201 | -6.4353 | 0.58687 | -8.3759 | -4.9156 | 0.78958 | -11.6549 | -9.2025 | 0.61109 | -9.5245 | -5.8203 | 0.76786 | -11.7961 | -9.0578 | 0.80354 | -12.1616 | -9.7723 | 0.77374 | -11.5124 | -8.9076 | 0.80433 | -11.4898 | -9.2415 | 0.7892 | -11.7815 | -9.2979 | 0.80702 | -12.0104 | -9.6926
48.25 | 12:00 | -10.244 | -5.1192 | 0.74706 | -12.2412 | -9.1449 | 0.6431 | -11.1243 | -7.154 | 0.70372 | -11.3318 | -7.9744 | 0.47197 | -9.0622 | -4.2771 | 0.72217 | -12.6276 | -9.1192 | 0.74011 | -11.8024 | -8.735 | 0.60309 | -10.1789 | -6.1388 | 0.79812 | -12.5093 | -9.984 | 0.79694 | -12.5133 | -9.9724 | 0.8154 | -12.6286 | -10.2973 | 0.81864 | -12.5313 | -10.2586 | 0.7565 | -11.8385 | -8.9558 | 0.74099 | -11.4566 | -8.4893 | 0.78729 | -8.2035 | -6.4585 | 0.57551 | -8.5009 | -4.8924 | 0.80792 | -11.3509 | -9.1707 | 0.60569 | -9.8323 | -5.9553 | 0.77213 | -11.7666 | -9.0854 | 0.80778 | -12.1203 | -9.7906 | 0.77442 | -11.4999 | -8.9057 | 0.77716 | -11.8346 | -9.1973 | 0.78489 | -11.8429 | -9.2954 | 0.80397 | -12.0306 | -9.6722
48.5001 | 11:19 | -10.3444 | -4.877 | 0.72064 | -12.4191 | -8.9497 | 0.68952 | -10.7023 | -7.3794 | 0.73934 | -11.3161 | -8.3664 | 0.51647 | -8.7233 | -4.5053 | 0.74756 | -12.3576 | -9.238 | 0.73918 | -11.8213 | -8.738 | 0.63706 | -10.1956 | -6.4953 | 0.79517 | -12.5354 | -9.9678 | 0.80349 | -12.4383 | -9.994 | 0.813 | -12.6634 | -10.2954 | 0.82758 | -12.4056 | -10.2666 | 0.76481 | -11.7583 | -8.9929 | 0.7371 | -10.9689 | -8.0852 | 0.80263 | -8.0681 | -6.4757 | 0.58037 | -8.426 | -4.8902 | 0.77903 | -11.6612 | -9.0844 | 0.62093 | -9.5576 | -5.9346 | 0.76768 | -11.8097 | -9.0661 | 0.80625 | -12.1192 | -9.7711 | 0.77083 | -11.4126 | -8.7972 | 0.79212 | -11.6541 | -9.2314 | 0.7798 | -11.8751 | -9.2602 | 0.81655 | -11.8882 | -9.7073
48.7502 | 11:55 | -9.7605 | -4.8472 | 0.7429 | -12.2736 | -9.1181 | 0.6873 | -10.5517 | -7.2522 | 0.74499 | -11.2518 | -8.3824 | 0.51029 | -9.042 | -4.6141 | 0.74114 | -12.3796 | -9.175 | 0.74474 | -11.749 | -8.7499 | 0.66402 | -10.2666 | -6.8172 | 0.80243 | -12.4553 | -9.9945 | 0.80738 | -12.3816 | -9.9967 | 0.81493 | -12.6302 | -10.2927 | 0.81812 | -12.5261 | -10.2478 | 0.77153 | -11.6658 | -9.0005 | 0.73806 | -10.9905 | -8.1116 | 0.77807 | -8.2674 | -6.4326 | 0.57866 | -8.472 | -4.9024 | 0.80351 | -11.3723 | -9.1377 | 0.57078 | -10.1448 | -5.7904 | 0.75697 | -11.9 | -9.0079 | 0.80021 | -12.1913 | -9.7555 | 0.76625 | -11.4672 | -8.7868 | 0.77855 | -11.8064 | -9.1918 | 0.77694 | -11.8958 | -9.2423 | 0.79621 | -12.1061 | -9.639
49.0001 | 12:25 | -9.6121 | -4.9698 | 0.75792 | -12.1487 | -9.2078 | 0.67706 | -10.6398 | -7.2038 | 0.71134 | -10.8635 | -7.7276 | 0.5342 | -8.6963 | -4.6456 | 0.72816 | -12.56 | -9.1457 | 0.73603 | -11.7623 | -8.6574 | 0.66895 | -10.2449 | -6.8533 | 0.81214 | -12.3594 | -10.0376 | 0.80168 | -12.4502 | -9.9811 | 0.81579 | -12.6193 | -10.2947 | 0.81252 | -12.6036 | -10.2407 | 0.74347 | -11.9681 | -8.8979 | 0.74067 | -11.2469 | -8.3302 | 0.78585 | -8.2231 | -6.4621 | 0.5966 | -8.2736 | -4.9361 | 0.77382 | -11.7041 | -9.0569 | 0.58252 | -10.0523 | -5.8557 | 0.74284 | -12.0581 | -8.9572 | 0.80323 | -12.1692 | -9.7747 | 0.77653 | -11.4721 | -8.9084 | 0.77956 | -11.7941 | -9.1942 | 0.78882 | -11.7865 | -9.2975 | 0.8107 | -11.9326 | -9.6737
49.25 | 11:10 | -10.4778 | -4.8757 | 0.74264 | -12.2942 | -9.1301 | 0.66302 | -10.6899 | -7.0876 | 0.70989 | -11.1884 | -7.9425 | 0.45818 | -9.3948 | -4.3045 | 0.73094 | -12.5115 | -9.1451 | 0.74662 | -11.7287 | -8.7568 | 0.62736 | -10.9563 | -6.8735 | 0.81037 | -12.366 | -10.021 | 0.79993 | -12.4775 | -9.981 | 0.81025 | -12.6872 | -10.2798 | 0.81984 | -12.5051 | -10.2522 | 0.77261 | -11.68 | -9.0241 | 0.76404 | -10.9553 | -8.3703 | 0.78891 | -8.1762 | -6.4502 | 0.57028 | -8.5342 | -4.8668 | 0.80254 | -11.3062 | -9.0737 | 0.60009 | -10.1091 | -6.0664 | 0.76454 | -11.8413 | -9.0531 | 0.79972 | -12.1997 | -9.7563 | 0.76915 | -11.5551 | -8.8876 | 0.78056 | -11.7975 | -9.2087 | 0.79214 | -11.7223 | -9.2857 | 0.80272 | -12.0616 | -9.6821
49.5 | 11:45 | -10.044 | -4.9149 | 0.75562 | -12.1726 | -9.1979 | 0.65812 | -10.6505 | -7.0093 | 0.69071 | -11.0019 | -7.5991 | 0.47357 | -8.8883 | -4.2092 | 0.741 | -12.4296 | -9.2103 | 0.74446 | -11.6673 | -8.6858 | 0.63928 | -9.9293 | -6.3476 | 0.8007 | -12.4824 | -9.9946 | 0.81061 | -12.3321 | -9.9966 | 0.80085 | -12.8004 | -10.2512 | 0.82867 | -12.4002 | -10.2757 | 0.75525 | -11.8633 | -8.9598 | 0.74317 | -10.8354 | -8.0526 | 0.78623 | -8.2179 | -6.4612 | 0.57635 | -8.5089 | -4.9041 | 0.78678 | -11.4967 | -9.0454 | 0.64084 | -9.1213 | -5.8453 | 0.76854 | -11.8097 | -9.0762 | 0.80554 | -12.1142 | -9.7584 | 0.77795 | -11.4373 | -8.8977 | 0.78936 | -11.6778 | -9.218 | 0.78284 | -11.8419 | -9.2703 | 0.8133 | -11.9107 | -9.687
49.75 | 13:19 | -9.1096 | -5.0534 | 0.74446 | -12.2758 | -9.1389 | 0.67211 | -10.427 | -7.0081 | 0.75587 | -9.7605 | -7.3777 | 0.4586 | -8.6078 | -3.9476 | 0.73662 | -12.4624 | -9.18 | 0.73539 | -11.8454 | -8.711 | 0.56717 | -10.4641 | -5.9349 | 0.80967 | -12.3895 | -10.0314 | 0.81649 | -12.2319 | -9.9871 | 0.81276 | -12.6676 | -10.2957 | 0.82345 | -12.4706 | -10.269 | 0.76248 | -11.7782 | -8.9806 | 0.70448 | -11.1177 | -7.8323 | 0.78373 | -8.2379 | -6.4563 | 0.5741 | -8.5027 | -4.8814 | 0.77695 | -11.6667 | -9.0645 | 0.59087 | -9.8995 | -5.8493 | 0.7669 | -11.8038 | -9.0523 | 0.79529 | -12.2549 | -9.7462 | 0.76506 | -11.6182 | -8.8885 | 0.7825 | -11.7841 | -9.221 | 0.7899 | -11.7813 | -9.306 | 0.80465 | -12.0354 | -9.6843
50 | 12:11 | -9.647 | -4.8955 | 0.74426 | -12.2478 | -9.1156 | 0.70007 | -10.5376 | -7.377 | 0.78283 | -9.3458 | -7.3162 | 0.48598 | -8.9456 | -4.3474 | 0.74099 | -12.4467 | -9.2228 | 0.73955 | -11.7904 | -8.7197 | 0.60893 | -10.2405 | -6.2358 | 0.80185 | -12.4812 | -10.0081 | 0.79784 | -12.4958 | -9.9696 | 0.82275 | -12.544 | -10.3206 | 0.82591 | -12.4325 | -10.2681 | 0.76619 | -11.7377 | -8.9933 | 0.73611 | -11.0955 | -8.1675 | 0.79188 | -8.1781 | -6.4761 | 0.59481 | -8.3046 | -4.9397 | 0.78833 | -11.2996 | -8.9078 | 0.62868 | -9.8419 | -6.1874 | 0.76675 | -11.8184 | -9.0617 | 0.79682 | -12.234 | -9.7483 | 0.77378 | -11.4991 | -8.8978 | 0.78572 | -11.7214 | -9.2097 | 0.77599 | -11.9409 | -9.266 | 0.80312 | -12.0508 | -9.6782
50.2501 | 12:31 | -9.6303 | -5.0205 | 0.73576 | -12.3309 | -9.0726 | 0.6812 | -10.5578 | -7.192 | 0.77587 | -9.2954 | -7.212 | 0.49082 | -8.8359 | -4.3369 | 0.71766 | -12.6756 | -9.0968 | 0.74269 | -11.7371 | -8.7171 | 0.62274 | -10.3709 | -6.4584 | 0.80782 | -12.4112 | -10.026 | 0.80997 | -12.3448 | -9.9989 | 0.82649 | -12.4872 | -10.3205 | 0.81031 | -12.6343 | -10.2377 | 0.76076 | -11.8286 | -8.9987 | 0.69793 | -10.93 | -7.6284 | 0.78835 | -8.2051 | -6.4685 | 0.57009 | -8.532 | -4.864 | 0.78615 | -11.4284 | -8.9844 | 0.61235 | -9.47 | -5.799 | 0.7758 | -11.711 | -9.0854 | 0.79654 | -12.2166 | -9.731 | 0.77785 | -11.4562 | -8.9112 | 0.79138 | -11.6569 | -9.2251 | 0.78177 | -11.8667 | -9.277 | 0.79436 | -12.1401 | -9.6435
50.5 | 11:36 | -10.1491 | -4.9034 | 0.73368 | -12.3475 | -9.0591 | 0.63711 | -11.0139 | -7.0171 | 0.75063 | -10.2947 | -7.7275 | 0.48841 | -8.7493 | -4.2732 | 0.72716 | -12.5982 | -9.1609 | 0.74081 | -11.7949 | -8.7378 | 0.64232 | -10.2508 | -6.5842 | 0.81129 | -12.3406 | -10.0117 | 0.80987 | -12.3615 | -10.0112 | 0.80756 | -12.7279 | -10.2785 | 0.80836 | -12.6537 | -10.2287 | 0.76532 | -11.7581 | -8.9988 | 0.76119 | -10.793 | -8.2156 | 0.79985 | -8.1034 | -6.4816 | 0.58097 | -8.4407 | -4.9038 | 0.78691 | -11.5198 | -9.065 | 0.6328 | -9.7957 | -6.1988 | 0.76861 | -11.7998 | -9.0694 | 0.80254 | -12.175 | -9.7709 | 0.78596 | -11.3453 | -8.9169 | 0.78973 | -11.6833 | -9.2267 | 0.77629 | -11.9404 | -9.2692 | 0.8102 | -11.9597 | -9.6898
50.7502 | 12:07 | -9.9272 | -5.0111 | 0.7424 | -12.2711 | -9.1101 | 0.68527 | -10.6341 | -7.2872 | 0.71494 | -11.0955 | -7.9326 | 0.47214 | -9.035 | -4.2658 | 0.73181 | -12.5349 | -9.1731 | 0.74411 | -11.758 | -8.7492 | 0.65798 | -10.0266 | -6.5973 | 0.79593 | -12.5266 | -9.9703 | 0.79041 | -12.5748 | -9.9392 | 0.80866 | -12.7034 | -10.2728 | 0.81806 | -12.5332 | -10.2529 | 0.75739 | -11.8549 | -8.9788 | 0.73161 | -11.1285 | -8.1417 | 0.77776 | -8.2811 | -6.4407 | 0.58874 | -8.3698 | -4.9276 | 0.79525 | -11.4518 | -9.1071 | 0.65155 | -9.154 | -5.9643 | 0.7607 | -11.8629 | -9.0241 | 0.79139 | -12.2865 | -9.7234 | 0.77407 | -11.4921 | -8.8956 | 0.79187 | -11.6569 | -9.2308 | 0.77451 | -11.933 | -9.2422 | 0.79436 | -12.1325 | -9.6377
51.0001 | 11:51 | -10.0938 | -4.9871 | 0.72121 | -12.4151 | -8.9539 | 0.67844 | -10.7958 | -7.3243 | 0.6965 | -8.0527 | -5.6087 | 0.49985 | -8.8513 | -4.4243 | 0.72527 | -12.4803 | -9.0516 | 0.73407 | -11.8381 | -8.69 | 0.59223 | -9.9956 | -5.9197 | 0.81427 | -12.3314 | -10.0412 | 0.80631 | -12.3871 | -9.9879 | 0.81486 | -12.6227 | -10.2857 | 0.81383 | -12.5921 | -10.2478 | 0.74623 | -11.9589 | -8.9241 | 0.75819 | -10.5965 | -8.0341 | 0.78887 | -8.2039 | -6.4718 | 0.5619 | -8.5869 | -4.825 | 0.7904 | -11.4094 | -9.018 | 0.57424 | -8.6455 | -4.9646 | 0.76517 | -11.8096 | -9.0363 | 0.80787 | -12.1058 | -9.7799 | 0.77499 | -11.4697 | -8.8889 | 0.78408 | -11.7471 | -9.2107 | 0.77759 | -11.8947 | -9.2492 | 0.817 | -11.8508 | -9.6821
51.25 | 11:33 | -9.9069 | -4.7702 | 0.74808 | -12.2513 | -9.165 | 0.64373 | -10.9744 | -7.0645 | 0.6831 | -11.6223 | -7.9392 | 0.48794 | -9.1103 | -4.4453 | 0.72981 | -12.5598 | -9.1662 | 0.74257 | -11.7581 | -8.7311 | 0.62051 | -10.0584 | -6.2413 | 0.80695 | -12.4228 | -10.0245 | 0.80446 | -12.4324 | -10.0014 | 0.81401 | -12.6485 | -10.296 | 0.81123 | -12.6158 | -10.2342 | 0.74343 | -11.9946 | -8.9171 | 0.73572 | -11.0117 | -8.1016 | 0.78303 | -8.2492 | -6.4594 | 0.58253 | -8.4432 | -4.9184 | 0.78883 | -11.2837 | -8.9009 | 0.50857 | -9.8224 | -4.9954 | 0.76003 | -11.8968 | -9.0419 | 0.80615 | -12.1303 | -9.7789 | 0.76884 | -11.5627 | -8.8899 | 0.79281 | -11.6617 | -9.2455 | 0.78342 | -11.8345 | -9.2714 | 0.79569 | -12.1278 | -9.65
51.5 | 11:43 | -10.1779 | -4.971 | 0.7572 | -12.1679 | -9.2136 | 0.69086 | -10.5889 | -7.3154 | 0.7577 | -10.2965 | -7.8017 | 0.50049 | -8.6575 | -4.333 | 0.75723 | -12.2408 | -9.2691 | 0.73526 | -11.8547 | -8.7164 | 0.62525 | -9.8227 | -6.1416 | 0.79472 | -12.5437 | -9.9687 | 0.80718 | -12.395 | -10.0051 | 0.82369 | -12.493 | -10.2904 | 0.82798 | -12.4057 | -10.2717 | 0.75321 | -11.8884 | -8.9544 | 0.70858 | -11.2216 | -7.9514 | 0.77377 | -8.31 | -6.43 | 0.57896 | -8.4759 | -4.9072 | 0.78136 | -11.3476 | -8.8666 | 0.5781 | -8.8686 | -5.1269 | 0.76848 | -11.7882 | -9.059 | 0.80937 | -12.087 | -9.7829 | 0.75677 | -11.7033 | -8.8567 | 0.80068 | -11.5522 | -9.2497 | 0.77928 | -11.9083 | -9.2798 | 0.80051 | -12.0599 | -9.654
51.7503 | 11:35 | -10.1017 | -4.8735 | 0.75598 | -12.1519 | -9.1866 | 0.71012 | -10.6128 | -7.5364 | 0.73204 | -11.2568 | -8.2404 | 0.47767 | -9.0904 | -4.3422 | 0.72167 | -12.6188 | -9.1066 | 0.73009 | -11.8873 | -8.6789 | 0.6382 | -9.9475 | -6.3485 | 0.80149 | -12.4925 | -10.0126 | 0.79345 | -12.5367 | -9.9473 | 0.81843 | -12.5886 | -10.3029 | 0.8283 | -12.402 | -10.2725 | 0.74548 | -11.9637 | -8.9187 | 0.74914 | -10.6211 | -7.9568 | 0.77201 | -8.3329 | -6.4331 | 0.5811 | -8.4562 | -4.9139 | 0.78183 | -11.4553 | -8.9561 | 0.66812 | -8.734 | -5.8353 | 0.76298 | -11.8324 | -9.0279 | 0.80254 | -12.1677 | -9.7651 | 0.76484 | -11.6101 | -8.8798 | 0.76987 | -11.9156 | -9.1736 | 0.78227 | -11.859 | -9.2769 | 0.80112 | -12.0731 | -9.672
52.0001 | 12:09 | -10.0628 | -5.091 | 0.7331 | -12.349 | -9.0531 | 0.6675 | -10.9903 | -7.3361 | 0.73713 | -11.6547 | -8.591 | 0.50235 | -8.8078 | -4.4246 | 0.74851 | -12.3098 | -9.214 | 0.74518 | -11.7367 | -8.7459 | 0.66826 | -9.2438 | -6.1772 | 0.79694 | -12.5375 | -9.9916 | 0.80765 | -12.3845 | -10.0023 | 0.8058 | -12.744 | -10.2691 | 0.82787 | -12.4092 | -10.2731 | 0.75319 | -11.8683 | -8.939 | 0.7299 | -10.981 | -8.0151 | 0.78075 | -8.2669 | -6.4544 | 0.59278 | -8.3414 | -4.9446 | 0.78105 | -11.6325 | -9.0855 | 0.60292 | -10.0972 | -6.0877 | 0.75692 | -11.9303 | -9.0303 | 0.79319 | -12.2716 | -9.7337 | 0.77255 | -11.5201 | -8.8999 | 0.79862 | -11.5639 | -9.2352 | 0.77452 | -11.936 | -9.2447 | 0.79062 | -12.1775 | -9.6278
52.2501 | 12:01 | -10.1516 | -5.0804 | 0.72596 | -12.4033 | -9.0043 | 0.69403 | -10.7491 | -7.4601 | 0.68773 | -11.5525 | -7.945 | 0.49937 | -8.6209 | -4.305 | 0.73855 | -12.4336 | -9.1828 | 0.74077 | -11.7998 | -8.741 | 0.6669 | -8.8697 | -5.9151 | 0.80462 | -12.444 | -10.0127 | 0.80907 | -12.382 | -10.0179 | 0.81745 | -12.6148 | -10.312 | 0.81365 | -12.585 | -10.2398 | 0.75391 | -11.9006 | -8.972 | 0.74684 | -11.0003 | -8.2154 | 0.77865 | -8.2851 | -6.4512 | 0.58043 | -8.4781 | -4.9209 | 0.78698 | -11.5945 | -9.1247 | 0.53476 | -9.0544 | -4.8419 | 0.77848 | -11.692 | -9.102 | 0.80092 | -12.1908 | -9.7638 | 0.76965 | -11.5491 | -8.8888 | 0.78228 | -11.7799 | -9.2151 | 0.78927 | -11.8052 | -9.3175 | 0.79606 | -12.1381 | -9.6627
52.5002 | 12:27 | -9.8629 | -5.1131 | 0.72958 | -12.3807 | -9.0327 | 0.68544 | -10.8486 | -7.4361 | 0.7556 | -10.6051 | -8.0132 | 0.4974 | -8.5207 | -4.2382 | 0.71083 | -12.68 | -9.0134 | 0.75057 | -11.7121 | -8.7908 | 0.60421 | -10.045 | -6.0693 | 0.7971 | -12.5272 | -9.9855 | 0.80385 | -12.4147 | -9.9795 | 0.80823 | -12.7146 | -10.2763 | 0.82014 | -12.5004 | -10.252 | 0.7533 | -11.8823 | -8.9509 | 0.76131 | -10.8205 | -8.2378 | 0.78565 | -8.2355 | -6.4702 | 0.59032 | -8.3506 | -4.9295 | 0.79321 | -11.5549 | -9.1655 | 0.62937 | -9.8585 | -6.2046 | 0.76047 | -11.8715 | -9.0279 | 0.80165 | -12.1725 | -9.7581 | 0.77103 | -11.5047 | -8.8705 | 0.78937 | -11.7016 | -9.2369 | 0.7865 | -11.8178 | -9.2946 | 0.8017 | -12.0732 | -9.6791
52.7502 | 12:08 | -10.0383 | -5.0748 | 0.7649 | -11.9591 | -9.1476 | 0.70062 | -10.5251 | -7.3741 | 0.73104 | -11.3607 | -8.3052 | 0.40838 | -9.3892 | -3.8344 | 0.75556 | -12.1524 | -9.1819 | 0.73355 | -11.8659 | -8.7042 | 0.54833 | -10.35 | -5.6752 | 0.79988 | -12.5022 | -10.0002 | 0.81054 | -12.3493 | -10.0096 | 0.80773 | -12.7267 | -10.2798 | 0.81792 | -12.5416 | -10.258 | 0.75402 | -11.8846 | -8.9612 | 0.71628 | -11.2235 | -8.0392 | 0.77504 | -8.3049 | -6.4366 | 0.60769 | -8.2048 | -4.986 | 0.77558 | -11.7224 | -9.0917 | 0.64629 | -9.7601 | -6.3079 | 0.77369 | -11.7296 | -9.0751 | 0.79619 | -12.2386 | -9.7443 | 0.76617 | -11.5938 | -8.8828 | 0.78494 | -11.7412 | -9.2161 | 0.78727 | -11.8184 | -9.3042 | 0.80152 | -12.0605 | -9.6667
53 | 11:35 | -10.0758 | -4.8643 | 0.75324 | -12.1405 | -9.1447 | 0.64954 | -10.8872 | -7.0717 | 0.68313 | -11.3404 | -7.7469 | 0.44056 | -8.9001 | -3.921 | 0.74243 | -12.4005 | -9.2065 | 0.74496 | -11.7035 | -8.7187 | 0.57008 | -9.5129 | -5.4231 | 0.79087 | -12.5958 | -9.9617 | 0.81554 | -12.2808 | -10.0155 | 0.81388 | -12.6558 | -10.3003 | 0.81455 | -12.5756 | -10.2435 | 0.76899 | -11.7311 | -9.0211 | 0.75897 | -10.7106 | -8.129 | 0.78755 | -8.2082 | -6.4643 | 0.5784 | -8.4863 | -4.9084 | 0.7933 | -11.451 | -9.084 | 0.63651 | -9.5893 | -6.1037 | 0.76184 | -11.8507 | -9.0283 | 0.80601 | -12.116 | -9.7657 | 0.76683 | -11.5768 | -8.8774 | 0.78613 | -11.7317 | -9.2227 | 0.784 | -11.8557 | -9.2949 | 0.81104 | -11.9385 | -9.6826
53.2501 | 13:02 | -9.3507 | -5.0764 | 0.71919 | -12.4346 | -8.9428 | 0.6351 | -10.8495 | -6.8905 | 0.71341 | -10.6075 | -7.5674 | 0.46943 | -8.7884 | -4.1255 | 0.72119 | -12.6036 | -9.0896 | 0.75617 | -11.6039 | -8.7745 | 0.57041 | -9.6143 | -5.4841 | 0.80021 | -12.4986 | -10.0015 | 0.80827 | -12.3694 | -9.9979 | 0.82416 | -12.5246 | -10.3223 | 0.8223 | -12.4771 | -10.2599 | 0.76591 | -11.7734 | -9.0173 | 0.71694 | -10.8922 | -7.8091 | 0.78085 | -8.2647 | -6.4534 | 0.5739 | -8.5123 | -4.8852 | 0.77718 | -11.5307 | -8.9614 | 0.61196 | -10.231 | -6.261 | 0.75911 | -11.9006 | -9.0338 | 0.79704 | -12.2167 | -9.7371 | 0.76235 | -11.6429 | -8.8759 | 0.78605 | -11.7389 | -9.2274 | 0.78542 | -11.824 | -9.2868 | 0.81768 | -11.8697 | -9.7056
53.5002 | 11:50 | -10.021 | -4.9397 | 0.7397 | -12.2955 | -9.095 | 0.6813 | -10.7783 | -7.3432 | 0.69795 | -11.0697 | -7.7261 | 0.44166 | -9.409 | -4.1556 | 0.72469 | -12.5851 | -9.1203 | 0.71447 | -11.9916 | -8.5676 | 0.51571 | -9.8958 | -5.1034 | 0.80733 | -12.4034 | -10.0136 | 0.81627 | -12.2224 | -9.9768 | 0.8275 | -12.467 | -10.3165 | 0.81574 | -12.5529 | -10.2399 | 0.75437 | -11.8944 | -8.9727 | 0.72 | -11.0228 | -7.9364 | 0.76719 | -8.3725 | -6.4233 | 0.57895 | -8.4682 | -4.9027 | 0.77645 | -11.5927 | -9.0011 | 0.62499 | -10.1723 | -6.3576 | 0.77676 | -11.6883 | -9.0789 | 0.79786 | -12.2159 | -9.7466 | 0.77104 | -11.5531 | -8.9079 | 0.7849 | -11.7508 | -9.2232 | 0.78385 | -11.8555 | -9.2929 | 0.79951 | -12.0783 | -9.6567
53.7502 | 11:56 | -9.6984 | -4.8201 | 0.70346 | -12.5194 | -8.8069 | 0.70598 | -10.6186 | -7.4965 | 0.68785 | -11.5709 | -7.9591 | 0.4372 | -9.2937 | -4.0632 | 0.72416 | -12.5836 | -9.1126 | 0.73569 | -11.8459 | -8.7149 | 0.52195 | -10.0354 | -5.238 | 0.79648 | -12.5406 | -9.9883 | 0.80665 | -12.3999 | -10.0024 | 0.80752 | -12.7138 | -10.2666 | 0.81543 | -12.561 | -10.2426 | 0.75781 | -11.8681 | -8.9937 | 0.7207 | -11.073 | -7.9803 | 0.78911 | -8.2001 | -6.4708 | 0.5749 | -8.5175 | -4.8968 | 0.78011 | -11.5613 | -9.0191 | 0.63296 | -9.7173 | -6.1507 | 0.7689 | -11.7566 | -9.0397 | 0.79773 | -12.2071 | -9.7379 | 0.76214 | -11.6566 | -8.8839 | 0.79021 | -11.676 | -9.2265 | 0.78929 | -11.8008 | -9.3142 | 0.80159 | -12.0484 | -9.6579
54.0001 | 12:29 | -9.8024 | -5.1015 | 0.73871 | -12.3048 | -9.0896 | 0.71789 | -10.4109 | -7.4739 | 0.68648 | -11.4501 | -7.8602 | 0.46806 | -9.0027 | -4.2138 | 0.74209 | -12.3553 | -9.1687 | 0.73289 | -11.7465 | -8.609 | 0.4972 | -10.3256 | -5.1339 | 0.80659 | -12.4275 | -10.024 | 0.80888 | -12.3646 | -10.0014 | 0.82242 | -12.5389 | -10.3122 | 0.81381 | -12.5779 | -10.236 | 0.75221 | -11.924 | -8.9694 | 0.71152 | -11.1646 | -7.9439 | 0.77947 | -8.2749 | -6.45 | 0.58498 | -8.418 | -4.9244 | 0.78366 | -11.6141 | -9.1015 | 0.63431 | -9.9122 | -6.2874 | 0.7752 | -11.7046 | -9.0735 | 0.80723 | -12.0873 | -9.7572 | 0.76961 | -11.5542 | -8.8922 | 0.792 | -11.6655 | -9.239 | 0.77163 | -11.967 | -9.2341 | 0.79557 | -12.1257 | -9.6469
54.2501 | 12:42 | -9.5093 | -5.0328 | 0.76766 | -11.9271 | -9.156 | 0.6704 | -10.86 | -7.2806 | 0.69803 | -11.2476 | -7.8511 | 0.48011 | -8.8199 | -4.2345 | 0.7144 | -12.5806 | -8.9876 | 0.75173 | -11.6975 | -8.7934 | 0.59939 | -9.8899 | -5.9279 | 0.80211 | -12.489 | -10.0175 | 0.8113 | -12.3602 | -10.0278 | 0.82022 | -12.5718 | -10.3117 | 0.82905 | -12.3911 | -10.2729 | 0.75033 | -11.8936 | -8.9241 | 0.73223 | -10.9271 | -8.0011 | 0.78221 | -8.2531 | -6.4556 | 0.59018 | -8.3687 | -4.939 | 0.79251 | -11.539 | -9.1447 | 0.65589 | -9.9152 | -6.5033 | 0.77671 | -11.6859 | -9.0765 | 0.8111 | -12.0408 | -9.7663 | 0.75562 | -11.7141 | -8.8515 | 0.79505 | -11.6082 | -9.2291 | 0.78776 | -11.8294 | -9.3187 | 0.80354 | -12.0018 | -9.644
54.5002 | 12:16 | -10.2012 | -5.2121 | 0.72985 | -12.3628 | -9.0229 | 0.66587 | -10.8617 | -7.2325 | 0.69267 | -11.272 | -7.8078 | 0.43769 | -9.198 | -4.0259 | 0.72459 | -12.5564 | -9.0982 | 0.73417 | -11.845 | -8.6962 | 0.61149 | -10.39 | -6.3534 | 0.79519 | -12.553 | -9.982 | 0.80641 | -12.415 | -10.0115 | 0.81252 | -12.6507 | -10.279 | 0.81853 | -12.5399 | -10.2643 | 0.73982 | -12.0416 | -8.9086 | 0.74411 | -10.4557 | -7.7802 | 0.78011 | -8.2867 | -6.4645 | 0.59495 | -8.3159 | -4.9476 | 0.77163 | -11.5069 | -8.879 | 0.63669 | -10.1208 | -6.4438 | 0.7572 | -11.9178 | -9.0242 | 0.79859 | -12.2082 | -9.7494 | 0.7765 | -11.4759 | -8.911 | 0.78388 | -11.7563 | -9.2156 | 0.76953 | -11.993 | -9.2289 | 0.8081 | -11.9852 | -9.6852
54.7502 | 12:46 | -9.8565 | -5.2413 | 0.74484 | -12.2733 | -9.1416 | 0.66472 | -10.9455 | -7.2757 | 0.76553 | -10.0591 | -7.7006 | 0.45578 | -8.8337 | -4.0262 | 0.72243 | -12.5543 | -9.0696 | 0.72344 | -11.9499 | -8.645 | 0.62218 | -9.8275 | -6.1145 | 0.80707 | -12.4389 | -10.0391 | 0.8077 | -12.393 | -10.0098 | 0.82832 | -12.4685 | -10.3278 | 0.81201 | -12.6121 | -10.2411 | 0.73844 | -12.0273 | -8.8814 | 0.71534 | -11.1487 | -7.9752 | 0.76582 | -8.3713 | -6.4109 | 0.56279 | -8.633 | -4.8586 | 0.77817 | -11.625 | -9.0462 | 0.66618 | -9.8292 | -6.548 | 0.77038 | -11.7549 | -9.0558 | 0.80003 | -12.1899 | -9.7523 | 0.76426 | -11.6087 | -8.872 | 0.78849 | -11.6997 | -9.2251 | 0.78151 | -11.8765 | -9.2817 | 0.80529 | -12.0054 | -9.6679
55.0002 | 11:56 | -10.1655 | -5.0571 | 0.73697 | -12.305 | -9.0684 | 0.66411 | -10.8528 | -7.2075 | 0.67845 | -11.3445 | -7.6967 | 0.47297 | -8.7405 | -4.134 | 0.71654 | -12.5985 | -9.0273 | 0.73802 | -11.8013 | -8.7097 | 0.67557 | -9.4047 | -6.3536 | 0.80888 | -12.407 | -10.0359 | 0.80333 | -12.4347 | -9.9892 | 0.82549 | -12.5004 | -10.319 | 0.81909 | -12.5323 | -10.2651 | 0.77233 | -11.6379 | -8.9883 | 0.71333 | -11.1844 | -7.9782 | 0.77961 | -8.2866 | -6.4603 | 0.58066 | -8.4721 | -4.9194 | 0.78303 | -11.542 | -9.0378 | 0.63134 | -10.1609 | -6.415 | 0.76728 | -11.7963 | -9.0511 | 0.78919 | -12.3039 | -9.7101 | 0.7602 | -11.6628 | -8.866 | 0.79476 | -11.6011 | -9.22 | 0.7896 | -11.7947 | -9.3131 | 0.81252 | -11.9329 | -9.6957
55.2501 | 12:08 | -10.088 | -5.0984 | 0.74286 | -12.2664 | -9.1122 | 0.70766 | -10.612 | -7.5098 | 0.64388 | -12.011 | -7.7336 | 0.43764 | -9.1647 | -4.0108 | 0.70385 | -12.703 | -8.941 | 0.74889 | -11.7168 | -8.7747 | 0.63194 | -9.2424 | -5.8406 | 0.80019 | -12.495 | -9.9985 | 0.79103 | -12.5807 | -9.9517 | 0.82975 | -12.4421 | -10.3239 | 0.80694 | -12.6695 | -10.2236 | 0.74515 | -11.9862 | -8.9315 | 0.71876 | -11.2499 | -8.086 | 0.76649 | -8.3749 | -6.4193 | 0.57236 | -8.5236 | -4.8786 | 0.79256 | -11.4462 | -9.0718 | 0.625 | -10.2488 | -6.4055 | 0.75348 | -11.9399 | -8.9964 | 0.80154 | -12.1828 | -9.7649 | 0.77633 | -11.4683 | -8.9031 | 0.78903 | -11.7067 | -9.237 | 0.78513 | -11.8415 | -9.2971 | 0.80538 | -12.0115 | -9.6738
55.5001 | 12:06 | -10.1236 | -5.1065 | 0.71216 | -12.4991 | -8.9014 | 0.66546 | -11.0739 | -7.3692 | 0.70562 | -11.2515 | -7.9393 | 0.45685 | -8.816 | -4.0276 | 0.72363 | -12.4958 | -9.0424 | 0.73623 | -11.8194 | -8.7018 | 0.57203 | -10.0071 | -5.7243 | 0.8001 | -12.5031 | -10.0037 | 0.79275 | -12.572 | -9.9664 | 0.81949 | -12.5867 | -10.3147 | 0.82092 | -12.5067 | -10.2669 | 0.7507 | -11.9432 | -8.9657 | 0.72005 | -11.2503 | -8.1008 | 0.76523 | -8.388 | -6.4188 | 0.58598 | -8.4099 | -4.928 | 0.78844 | -11.6195 | -9.1613 | 0.66178 | -9.754 | -6.455 | 0.76715 | -11.8044 | -9.0558 | 0.8035 | -12.1312 | -9.7475 | 0.77488 | -11.5044 | -8.9145 | 0.79401 | -11.641 | -9.2431 | 0.78865 | -11.7954 | -9.3025 | 0.8119 | -11.9495 | -9.7018
55.7502 | 11:41 | -10.2696 | -5.0003 | 0.71256 | -12.4679 | -8.884 | 0.65304 | -11.0646 | -7.2257 | 0.73924 | -10.7725 | -7.9635 | 0.45232 | -8.5126 | -3.8504 | 0.73021 | -12.3941 | -9.0503 | 0.75196 | -11.6623 | -8.7696 | 0.58499 | -9.9386 | -5.814 | 0.80683 | -12.438 | -10.0354 | 0.80773 | -12.392 | -10.0094 | 0.81058 | -12.7012 | -10.2953 | 0.82359 | -12.4761 | -10.2751 | 0.7727 | -11.6878 | -9.0312 | 0.7163 | -11.2653 | -8.0693 | 0.77716 | -8.2964 | -6.4476 | 0.57684 | -8.5178 | -4.9134 | 0.78479 | -11.6473 | -9.1406 | 0.57452 | -10.5112 | -6.0389 | 0.76883 | -11.7687 | -9.0481 | 0.78767 | -12.3392 | -9.7192 | 0.77853 | -11.4425 | -8.9083 | 0.78151 | -11.7656 | -9.1949 | 0.77898 | -11.8993 | -9.2692 | 0.79124 | -12.1771 | -9.635
56.0002 | 12:10 | -9.9166 | -5.0289 | 0.73593 | -12.333 | -9.0763 | 0.68157 | -10.7554 | -7.3306 | 0.72625 | -11.275 | -8.1885 | 0.47614 | -8.997 | -4.2838 | 0.74095 | -12.2528 | -9.0786 | 0.74026 | -11.8107 | -8.743 | 0.58974 | -10.2002 | -6.0155 | 0.81522 | -12.3432 | -10.0624 | 0.80091 | -12.4669 | -9.9849 | 0.81088 | -12.6932 | -10.2926 | 0.81539 | -12.583 | -10.2601 | 0.76043 | -11.8555 | -9.0153 | 0.72641 | -11.2519 | -8.1735 | 0.80011 | -8.1148 | -6.4928 | 0.58491 | -8.4377 | -4.9353 | 0.77449 | -11.8011 | -9.1399 | 0.62825 | -10.1371 | -6.3686 | 0.7771 | -11.6698 | -9.0686 | 0.80648 | -12.1126 | -9.7685 | 0.76785 | -11.5863 | -8.8965 | 0.78953 | -11.6881 | -9.2281 | 0.77565 | -11.9437 | -9.2642 | 0.80594 | -12.0056 | -9.6758
56.2501 | 12:15 | -9.3431 | -4.766 | 0.72888 | -12.3665 | -9.0137 | 0.6791 | -10.9169 | -7.4137 | 0.66395 | -11.3259 | -7.5198 | 0.46627 | -8.2062 | -3.8263 | 0.74543 | -12.2671 | -9.1442 | 0.71739 | -11.9824 | -8.5961 | 0.6915 | -9.6269 | -6.657 | 0.81389 | -12.3549 | -10.0555 | 0.81084 | -12.3588 | -10.021 | 0.81156 | -12.6737 | -10.2855 | 0.82209 | -12.4941 | -10.2713 | 0.759 | -11.8628 | -9.0038 | 0.74467 | -11.0116 | -8.2 | 0.77927 | -8.2915 | -6.4614 | 0.58596 | -8.4264 | -4.9376 | 0.77209 | -11.8304 | -9.1341 | 0.59532 | -10.398 | -6.1901 | 0.77209 | -11.7378 | -9.0626 | 0.80254 | -12.1573 | -9.7567 | 0.76434 | -11.6103 | -8.8741 | 0.78447 | -11.755 | -9.2214 | 0.78924 | -11.7875 | -9.3031 | 0.81153 | -11.9444 | -9.6932
56.5001 | 12:00 | -9.7125 | -4.8563 | 0.75592 | -12.1481 | -9.183 | 0.6597 | -10.8546 | -7.1608 | 0.73947 | -10.6544 | -7.8786 | 0.4575 | -9.2071 | -4.2122 | 0.73083 | -12.4031 | -9.0646 | 0.73175 | -11.8812 | -8.694 | 0.6896 | -9.8806 | -6.8137 | 0.799 | -12.5183 | -10.0021 | 0.80812 | -12.3982 | -10.0192 | 0.82361 | -12.5281 | -10.3182 | 0.82727 | -12.4254 | -10.2792 | 0.75643 | -11.8841 | -8.9894 | 0.71568 | -11.2219 | -8.0313 | 0.77024 | -8.3521 | -6.4331 | 0.59535 | -8.3106 | -4.9477 | 0.77602 | -11.7546 | -9.1218 | 0.65563 | -9.6711 | -6.3407 | 0.76533 | -11.8233 | -9.0487 | 0.78925 | -12.3064 | -9.7129 | 0.75926 | -11.6829 | -8.8704 | 0.78734 | -11.7192 | -9.227 | 0.78185 | -11.884 | -9.2915 | 0.80211 | -12.0515 | -9.6667
56.75 | 11:43 | -9.7934 | -4.7819 | 0.73137 | -12.1482 | -8.8848 | 0.68329 | -10.525 | -7.1916 | 0.69231 | -11.7797 | -8.1552 | 0.45868 | -9.3528 | -4.2899 | 0.73024 | -12.3863 | -9.0449 | 0.72916 | -11.9166 | -8.6891 | 0.66521 | -10.1266 | -6.7363 | 0.80251 | -12.5008 | -10.032 | 0.80432 | -12.4325 | -9.9998 | 0.80737 | -12.7398 | -10.2857 | 0.81533 | -12.5827 | -10.259 | 0.7556 | -11.8931 | -8.9865 | 0.71896 | -11.1296 | -8.0017 | 0.79142 | -8.1887 | -6.4807 | 0.57095 | -8.572 | -4.8942 | 0.78345 | -11.6931 | -9.1609 | 0.63255 | -9.8664 | -6.2411 | 0.76618 | -11.8279 | -9.0624 | 0.79406 | -12.2584 | -9.7339 | 0.76273 | -11.6391 | -8.8775 | 0.78627 | -11.7318 | -9.2244 | 0.78057 | -11.885 | -9.2771 | 0.81756 | -11.8551 | -9.6922
57 | 12:56 | -9.4897 | -5.1142 | 0.74624 | -11.9711 | -8.9334 | 0.69536 | -10.5231 | -7.3174 | 0.74449 | -10.8437 | -8.073 | 0.43226 | -9.3087 | -4.0238 | 0.71679 | -12.5638 | -9.0056 | 0.72535 | -11.9235 | -8.6487 | 0.58778 | -10.0736 | -5.921 | 0.81379 | -12.3564 | -10.0556 | 0.79733 | -12.5165 | -9.9797 | 0.81485 | -12.6504 | -10.3082 | 0.81832 | -12.5495 | -10.2695 | 0.77288 | -11.7 | -9.0426 | 0.7362 | -11.0525 | -8.1369 | 0.77414 | -8.3259 | -6.4454 | 0.58309 | -8.4599 | -4.9328 | 0.79055 | -11.6175 | -9.1842 | 0.63403 | -9.6712 | -6.1319 | 0.76177 | -11.873 | -9.0445 | 0.80587 | -12.1075 | -9.757 | 0.77233 | -11.5245 | -8.9007 | 0.78379 | -11.752 | -9.2111 | 0.78853 | -11.8169 | -9.318 | 0.80491 | -12.0132 | -9.6696
57.2502 | 11:26 | -10.283 | -4.9 | 0.76368 | -12.0927 | -9.2349 | 0.68718 | -10.7013 | -7.3537 | 0.74732 | -11.5332 | -8.619 | 0.43509 | -9.3571 | -4.0712 | 0.73586 | -12.3506 | -9.0882 | 0.75327 | -11.6521 | -8.7772 | 0.55572 | -9.7883 | -5.4395 | 0.79931 | -12.5269 | -10.013 | 0.80713 | -12.4097 | -10.0163 | 0.8163 | -12.6212 | -10.3028 | 0.81171 | -12.6137 | -10.2387 | 0.74856 | -11.9682 | -8.9589 | 0.73575 | -10.9579 | -8.0622 | 0.77268 | -8.3247 | -6.4324 | 0.58925 | -8.3497 | -4.9201 | 0.78619 | -11.693 | -9.1929 | 0.61206 | -10.4016 | -6.3664 | 0.7698 | -11.7725 | -9.0625 | 0.80111 | -12.172 | -9.7511 | 0.77312 | -11.4885 | -8.882 | 0.78438 | -11.7544 | -9.2198 | 0.79151 | -11.7902 | -9.3321 | 0.80791 | -11.9694 | -9.6702
57.5001 | 12:08 | -10.066 | -5.0921 | 0.74119 | -12.3011 | -9.1175 | 0.66263 | -11.0161 | -7.2996 | 0.70531 | -11.7425 | -8.2821 | 0.46535 | -8.5876 | -3.9963 | 0.72615 | -12.4837 | -9.065 | 0.73396 | -11.8409 | -8.6907 | 0.50903 | -9.7678 | -4.9721 | 0.7993 | -12.5265 | -10.0124 | 0.79382 | -12.5589 | -9.9695 | 0.80822 | -12.7139 | -10.2756 | 0.8082 | -12.6413 | -10.2167 | 0.74595 | -11.9843 | -8.9397 | 0.75401 | -10.9954 | -8.2907 | 0.76983 | -8.3548 | -6.4318 | 0.58308 | -8.4581 | -4.9317 | 0.80253 | -11.4702 | -9.2052 | 0.6438 | -9.7121 | -6.2527 | 0.76175 | -11.8766 | -9.047 | 0.8055 | -12.1192 | -9.762 | 0.76433 | -11.6106 | -8.8743 | 0.77895 | -11.8113 | -9.2004 | 0.80005 | -11.6642 | -9.3319 | 0.80295 | -12.0427 | -9.6696
57.7502 | 11:25 | -10.2936 | -4.8971 | 0.71451 | -12.3709 | -8.8392 | 0.67736 | -10.9272 | -7.4016 | 0.76176 | -11.0739 | -8.4357 | 0.45442 | -9.0892 | -4.1303 | 0.71555 | -12.5434 | -8.9754 | 0.74446 | -11.7516 | -8.7486 | 0.52487 | -9.8715 | -5.1813 | 0.80321 | -12.4818 | -10.0255 | 0.82315 | -12.1945 | -10.038 | 0.8162 | -12.622 | -10.302 | 0.82072 | -12.513 | -10.2697 | 0.75918 | -11.8647 | -9.0075 | 0.74499 | -10.8628 | -8.0927 | 0.78781 | -8.224 | -6.479 | 0.59059 | -8.3676 | -4.9418 | 0.78699 | -11.679 | -9.1913 | 0.65579 | -9.8369 | -6.451 | 0.7708 | -11.768 | -9.0707 | 0.79995 | -12.181 | -9.7442 | 0.77433 | -11.478 | -8.8878 | 0.79128 | -11.6631 | -9.2288 | 0.77128 | -11.9932 | -9.2501 | 0.80051 | -12.0685 | -9.6609
58.0002 | 11:36 | -10.3322 | -4.9921 | 0.72749 | -12.3598 | -8.9916 | 0.70557 | -10.575 | -7.4614 | 0.7151 | -10.9371 | -7.8211 | 0.43734 | -9.2135 | -4.0294 | 0.71574 | -12.5505 | -8.9828 | 0.72874 | -11.908 | -8.6779 | 0.57674 | -9.9997 | -5.7672 | 0.79504 | -12.5613 | -9.9867 | 0.80147 | -12.4685 | -9.9931 | 0.81732 | -12.616 | -10.3114 | 0.82249 | -12.4828 | -10.267 | 0.75438 | -11.8886 | -8.9684 | 0.7163 | -10.9247 | -7.8253 | 0.78663 | -8.2321 | -6.4756 | 0.58551 | -8.4503 | -4.9478 | 0.80356 | -11.4879 | -9.2313 | 0.65591 | -9.7269 | -6.38 | 0.76171 | -11.8771 | -9.0469 | 0.79219 | -12.2637 | -9.7151 | 0.77197 | -11.5282 | -8.8995 | 0.78759 | -11.7127 | -9.2248 | 0.77199 | -11.9879 | -9.2546 | 0.80176 | -12.0558 | -9.6658
58.2502 | 11:46 | -10.241 | -5.0226 | 0.72326 | -12.3868 | -8.9589 | 0.67082 | -10.9625 | -7.3539 | 0.74552 | -11.1531 | -8.3148 | 0.42575 | -8.997 | -3.8305 | 0.72163 | -12.4747 | -9.0021 | 0.74201 | -11.7545 | -8.7219 | 0.62054 | -9.9369 | -6.1663 | 0.79455 | -12.5497 | -9.9714 | 0.80167 | -12.4558 | -9.9854 | 0.81448 | -12.6415 | -10.2962 | 0.81263 | -12.5962 | -10.236 | 0.7647 | -11.8044 | -9.0268 | 0.68144 | -11.2388 | -7.6586 | 0.77373 | -8.3203 | -6.4376 | 0.58362 | -8.4419 | -4.9268 | 0.78293 | -11.6634 | -9.1316 | 0.66023 | -9.4464 | -6.2368 | 0.7648 | -11.8265 | -9.0449 | 0.78906 | -12.2988 | -9.7045 | 0.76531 | -11.6017 | -8.8789 | 0.7886 | -11.7002 | -9.2267 | 0.79242 | -11.7491 | -9.3102 | 0.80396 | -12.0335 | -9.6745
58.5001 | 11:55 | -10.1575 | -5.042 | 0.75963 | -12.1368 | -9.2195 | 0.67479 | -10.9312 | -7.3763 | 0.72278 | -11.5246 | -8.3298 | 0.47396 | -8.386 | -3.9746 | 0.70042 | -12.6493 | -8.8599 | 0.74462 | -11.7418 | -8.7431 | 0.61827 | -10.3895 | -6.4236 | 0.81231 | -12.3786 | -10.0552 | 0.80028 | -12.474 | -9.9827 | 0.81151 | -12.6829 | -10.2923 | 0.81773 | -12.5419 | -10.2558 | 0.75658 | -11.8886 | -8.9947 | 0.73098 | -10.7502 | -7.8582 | 0.79362 | -8.163 | -6.4783 | 0.58725 | -8.4174 | -4.9432 | 0.78639 | -11.6947 | -9.1965 | 0.63514 | -10.2017 | -6.4795 | 0.77018 | -11.7577 | -9.0556 | 0.78986 | -12.2839 | -9.7025 | 0.77277 | -11.5033 | -8.8894 | 0.79291 | -11.6332 | -9.2241 | 0.78202 | -11.8681 | -9.2811 | 0.80003 | -12.0799 | -9.6642
58.7501 | 11:37 | -10.3525 | -5.0099 | 0.77587 | -11.8801 | -9.2175 | 0.65634 | -11.0583 | -7.258 | 0.73774 | -11.6113 | -8.5662 | 0.45567 | -8.6468 | -3.9401 | 0.71978 | -12.4324 | -8.9486 | 0.73983 | -11.8003 | -8.7303 | 0.58214 | -10.5152 | -6.1213 | 0.80392 | -12.4811 | -10.0337 | 0.7917 | -12.5745 | -9.9552 | 0.82749 | -12.4793 | -10.3265 | 0.82144 | -12.5072 | -10.274 | 0.74452 | -12.0053 | -8.9382 | 0.73281 | -10.7883 | -7.9057 | 0.78495 | -8.2392 | -6.4673 | 0.59164 | -8.3703 | -4.9522 | 0.79839 | -11.5371 | -9.2111 | 0.63842 | -10.1559 | -6.4837 | 0.76136 | -11.8732 | -9.0397 | 0.79383 | -12.2545 | -9.728 | 0.75556 | -11.7152 | -8.8515 | 0.791 | -11.6705 | -9.2313 | 0.78464 | -11.8405 | -9.2905 | 0.80466 | -12.0113 | -9.665
59.0002 | 11:06 | -10.5123 | -4.8649 | 0.70395 | -12.5397 | -8.8274 | 0.67637 | -11.0107 | -7.4473 | 0.67928 | -11.819 | -8.0284 | 0.47355 | -7.6056 | -3.6016 | 0.70149 | -12.6096 | -8.8455 | 0.72902 | -11.8688 | -8.6526 | 0.60922 | -10.0516 | -6.1236 | 0.82039 | -12.2645 | -10.0616 | 0.80804 | -12.3748 | -9.9994 | 0.81557 | -12.6443 | -10.3123 | 0.81647 | -12.5671 | -10.2606 | 0.76095 | -11.8446 | -9.0131 | 0.72855 | -11.0066 | -8.0189 | 0.78773 | -8.2152 | -6.4714 | 0.5729 | -8.5639 | -4.9062 | 0.78583 | -11.6634 | -9.1655 | 0.64019 | -10.2007 | -6.5304 | 0.75282 | -11.9499 | -8.9961 | 0.8048 | -12.1154 | -9.7505 | 0.77802 | -11.451 | -8.909 | 0.79853 | -11.5782 | -9.2455 | 0.77921 | -11.9168 | -9.2857 | 0.80685 | -11.9992 | -9.6816
59.2501 | 12:10 | -9.7756 | -4.9571 | 0.69443 | -12.5802 | -8.7361 | 0.66858 | -11.0171 | -7.3659 | 0.70078 | -11.3889 | -7.9812 | 0.45656 | -8.8854 | -4.0567 | 0.72356 | -12.464 | -9.0185 | 0.73691 | -11.8484 | -8.7312 | 0.6161 | -10.1411 | -6.248 | 0.79491 | -12.5607 | -9.9846 | 0.80506 | -12.3978 | -9.981 | 0.81916 | -12.6001 | -10.3215 | 0.81642 | -12.553 | -10.2486 | 0.76562 | -11.8032 | -9.0368 | 0.71985 | -10.9553 | -7.8862 | 0.77695 | -8.3088 | -6.4555 | 0.58952 | -8.378 | -4.939 | 0.78032 | -11.6947 | -9.1256 | 0.61784 | -10.3436 | -6.3907 | 0.75942 | -11.8747 | -9.0179 | 0.79832 | -12.1901 | -9.7316 | 0.77353 | -11.4951 | -8.8918 | 0.78133 | -11.7754 | -9.2005 | 0.79546 | -11.7155 | -9.3193 | 0.79924 | -12.0837 | -9.6578
59.5001 | 11:31 | -10.1992 | -4.897 | 0.74004 | -12.2932 | -9.0975 | 0.65599 | -11.1999 | -7.347 | 0.72659 | -11.0774 | -8.0487 | 0.46917 | -8.4842 | -3.9806 | 0.69437 | -12.689 | -8.8108 | 0.75123 | -11.6927 | -8.7839 | 0.58288 | -9.8614 | -5.748 | 0.80758 | -12.4214 | -10.0313 | 0.79192 | -12.5551 | -9.9427 | 0.81508 | -12.6343 | -10.2979 | 0.81643 | -12.5662 | -10.2594 | 0.75564 | -11.8953 | -8.9886 | 0.72097 | -10.8235 | -7.8034 | 0.78112 | -8.2671 | -6.4576 | 0.58313 | -8.4299 | -4.9158 | 0.77712 | -11.711 | -9.1008 | 0.65141 | -10.1185 | -6.5913 | 0.76726 | -11.7943 | -9.0493 | 0.80431 | -12.1275 | -9.7542 | 0.76143 | -11.6395 | -8.8627 | 0.79531 | -11.6015 | -9.2268 | 0.79256 | -11.7527 | -9.3147 | 0.78941 | -12.1657 | -9.6037
59.7501 | 11:24 | -10.2048 | -4.8506 | 0.72994 | -12.3684 | -9.0282 | 0.64217 | -11.1299 | -7.1473 | 0.71876 | -11.2705 | -8.1008 | 0.43507 | -8.6824 | -3.7775 | 0.72346 | -12.4338 | -8.9953 | 0.72667 | -11.886 | -8.6372 | 0.5866 | -9.5236 | -5.5865 | 0.79869 | -12.5187 | -9.9985 | 0.78482 | -12.6357 | -9.9168 | 0.82334 | -12.5431 | -10.3272 | 0.82176 | -12.4965 | -10.2691 | 0.76498 | -11.7849 | -9.0152 | 0.7302 | -10.8306 | -7.9085 | 0.78256 | -8.263 | -6.4663 | 0.57552 | -8.5359 | -4.9126 | 0.79622 | -11.5721 | -9.2139 | 0.65321 | -9.804 | -6.4041 | 0.7601 | -11.8879 | -9.036 | 0.8041 | -12.1125 | -9.7396 | 0.7688 | -11.5632 | -8.8898 | 0.79146 | -11.6599 | -9.2283 | 0.78346 | -11.8501 | -9.284 | 0.79536 | -12.1171 | -9.6375
60.0002 | 12:54 | -9.4579 | -5.0819 | 0.70221 | -12.5422 | -8.8072 | 0.67259 | -10.936 | -7.3555 | 0.67376 | -11.8656 | -7.9946 | 0.44152 | -8.689 | -3.8364 | 0.71476 | -12.4894 | -8.9268 | 0.74295 | -11.7683 | -8.7432 | 0.60974 | -9.3899 | -5.7254 | 0.79869 | -12.5275 | -10.0056 | 0.80103 | -12.4796 | -9.9966 | 0.81183 | -12.6769 | -10.2915 | 0.81848 | -12.538 | -10.2621 | 0.75741 | -11.902 | -9.0147 | 0.73609 | -11.0455 | -8.1305 | 0.76647 | -8.3893 | -6.4301 | 0.5835 | -8.4561 | -4.9342 | 0.7858 | -11.6894 | -9.1856 | 0.64718 | -9.8696 | -6.3874 | 0.76286 | -11.8418 | -9.0337 | 0.80027 | -12.1823 | -9.7492 | 0.76176 | -11.6441 | -8.87 | 0.79501 | -11.6082 | -9.2287 | 0.79083 | -11.8023 | -9.3336 | 0.80462 | -12.0309 | -9.6802
60.2502 | 12:18 | -9.8943 | -5.0681 | 0.71233 | -12.4815 | -8.8909 | 0.61685 | -11.3151 | -6.9797 | 0.73711 | -10.3695 | -7.6435 | 0.46293 | -8.4579 | -3.9154 | 0.73806 | -12.3235 | -9.0955 | 0.73902 | -11.8091 | -8.7271 | 0.59238 | -9.8794 | -5.8524 | 0.81581 | -12.344 | -10.0703 | 0.8002 | -12.4813 | -9.9875 | 0.81352 | -12.6602 | -10.2993 | 0.82101 | -12.5009 | -10.2634 | 0.76512 | -11.7693 | -9.0049 | 0.71795 | -10.9131 | -7.835 | 0.77647 | -8.3081 | -6.451 | 0.58432 | -8.434 | -4.9281 | 0.78527 | -11.5221 | -9.048 | 0.59864 | -10.4009 | -6.2264 | 0.77088 | -11.7554 | -9.062 | 0.8074 | -12.0901 | -9.7616 | 0.77656 | -11.4604 | -8.8997 | 0.78133 | -11.7636 | -9.1913 | 0.7886 | -11.8043 | -9.3089 | 0.79518 | -12.1134 | -9.6323
60.5003 | 12:24 | -9.726 | -5.0247 | 0.75019 | -12.2085 | -9.1587 | 0.66766 | -11.0511 | -7.3784 | 0.77219 | -9.4345 | -7.2852 | 0.46927 | -8.6813 | -4.0739 | 0.74329 | -12.1928 | -9.0628 | 0.71894 | -11.9827 | -8.6149 | 0.55382 | -9.7441 | -5.3964 | 0.81279 | -12.3511 | -10.0389 | 0.80681 | -12.3839 | -9.9915 | 0.81534 | -12.628 | -10.2961 | 0.81093 | -12.6216 | -10.2352 | 0.74811 | -11.9784 | -8.9612 | 0.73953 | -10.6822 | -7.8998 | 0.77076 | -8.338 | -6.4267 | 0.57605 | -8.5086 | -4.9013 | 0.78223 | -11.7333 | -9.1781 | 0.66545 | -9.6616 | -6.4293 | 0.75839 | -11.892 | -9.0188 | 0.80723 | -12.0802 | -9.7515 | 0.77371 | -11.4808 | -8.8829 | 0.77457 | -11.8498 | -9.1786 | 0.7761 | -11.9241 | -9.2543 | 0.78199 | -12.2269 | -9.5614
60.7501 | 11:03 | -10.4459 | -4.8073 | 0.75096 | -12.1899 | -9.1541 | 0.70454 | -10.7721 | -7.5893 | 0.77112 | -8.741 | -6.7404 | 0.42069 | -9.3635 | -3.9392 | 0.72045 | -12.4775 | -8.9894 | 0.74767 | -11.7431 | -8.7799 | 0.58111 | -9.7702 | -5.6776 | 0.78931 | -12.6066 | -9.9505 | 0.80254 | -12.4395 | -9.9832 | 0.82134 | -12.5492 | -10.3072 | 0.82713 | -12.4159 | -10.2696 | 0.74987 | -11.9584 | -8.9673 | 0.73082 | -10.9209 | -7.9812 | 0.78091 | -8.2817 | -6.4673 | 0.58521 | -8.4269 | -4.9315 | 0.79044 | -11.5917 | -9.1625 | 0.62826 | -9.658 | -6.0677 | 0.76734 | -11.7963 | -9.0518 | 0.81816 | -11.9262 | -9.7576 | 0.76527 | -11.5888 | -8.8685 | 0.78872 | -11.6813 | -9.2133 | 0.78141 | -11.8814 | -9.2843 | 0.80609 | -11.9953 | -9.6693
61.0001 | 12:22 | -9.6673 | -4.9808 | 0.777 | -11.9024 | -9.2481 | 0.67234 | -10.8753 | -7.312 | 0.67936 | -11.3169 | -7.6882 | 0.47258 | -9.2705 | -4.3811 | 0.7425 | -12.1952 | -9.055 | 0.72935 | -11.9088 | -8.6858 | 0.59071 | -9.2641 | -5.4724 | 0.79756 | -12.5355 | -9.9977 | 0.79144 | -12.5789 | -9.9554 | 0.80475 | -12.7544 | -10.2641 | 0.82254 | -12.4806 | -10.2658 | 0.75628 | -11.8954 | -8.9962 | 0.70941 | -11.2231 | -7.9618 | 0.78851 | -8.2166 | -6.4789 | 0.57884 | -8.49 | -4.9143 | 0.78241 | -11.6987 | -9.1532 | 0.59787 | -10.3771 | -6.2042 | 0.75313 | -11.9377 | -8.9907 | 0.79409 | -12.2317 | -9.7131 | 0.76733 | -11.58 | -8.8856 | 0.78146 | -11.7843 | -9.209 | 0.7921 | -11.7744 | -9.3266 | 0.81053 | -11.9453 | -9.682
61.2501 | 11:39 | -10.1963 | -4.9494 | 0.72116 | -12.4106 | -8.95 | 0.67826 | -11.0085 | -7.4667 | 0.70739 | -10.6993 | -7.5686 | 0.47474 | -8.6255 | -4.0948 | 0.72759 | -12.428 | -9.0425 | 0.73408 | -11.7468 | -8.6231 | 0.57302 | -10.1882 | -5.8381 | 0.79963 | -12.5237 | -10.0143 | 0.80213 | -12.458 | -9.9929 | 0.81953 | -12.584 | -10.313 | 0.8203 | -12.5115 | -10.2633 | 0.7611 | -11.8644 | -9.0299 | 0.73112 | -10.6286 | -7.7708 | 0.78478 | -8.247 | -6.4721 | 0.5673 | -8.6091 | -4.884 | 0.78392 | -11.6097 | -9.1011 | 0.59023 | -10.6915 | -6.3104 | 0.75747 | -11.8902 | -9.0065 | 0.80601 | -12.0953 | -9.749 | 0.77196 | -11.5081 | -8.8839 | 0.78989 | -11.6627 | -9.2123 | 0.78403 | -11.8623 | -9.3004 | 0.81198 | -11.9159 | -9.6755
61.5002 | 11:41 | -10.0961 | -4.9145 | 0.71727 | -12.4524 | -8.9317 | 0.69943 | -10.7723 | -7.5345 | 0.74126 | -10.682 | -7.9181 | 0.51622 | -8.1102 | -4.1867 | 0.73923 | -12.1317 | -8.9681 | 0.75096 | -11.6865 | -8.776 | 0.6774 | -8.8178 | -5.9732 | 0.79904 | -12.5174 | -10.0019 | 0.80776 | -12.3897 | -10.0079 | 0.81457 | -12.6455 | -10.3006 | 0.82573 | -12.4448 | -10.2761 | 0.77189 | -11.7301 | -9.0543 | 0.7268 | -10.7382 | -7.8045 | 0.78485 | -8.2439 | -6.4702 | 0.59271 | -8.3388 | -4.9425 | 0.76431 | -11.8629 | -9.067 | 0.6892 | -9.2052 | -6.3442 | 0.76603 | -11.8132 | -9.0492 | 0.79688 | -12.1946 | -9.7177 | 0.76299 | -11.6084 | -8.8571 | 0.78297 | -11.7521 | -9.2016 | 0.7886 | -11.7945 | -9.3011 | 0.80876 | -11.959 | -9.6719
61.7501 | 11:59 | -10.1041 | -5.0425 | 0.72865 | -12.3946 | -9.0314 | 0.66394 | -11.0487 | -7.3357 | 0.72483 | -11.0303 | -7.9951 | 0.48249 | -8.4241 | -4.0646 | 0.74167 | -12.2838 | -9.1105 | 0.7101 | -12.0197 | -8.5352 | 0.62655 | -9.8068 | -6.1445 | 0.79835 | -12.5204 | -9.9957 | 0.80427 | -12.4357 | -10.0017 | 0.81595 | -12.6346 | -10.3092 | 0.81968 | -12.5187 | -10.2613 | 0.7612 | -11.8707 | -9.036 | 0.71113 | -11.2506 | -8.0007 | 0.77794 | -8.2892 | -6.4485 | 0.58617 | -8.3986 | -4.923 | 0.79014 | -11.5816 | -9.1511 | 0.61142 | -10.1512 | -6.2067 | 0.76171 | -11.8449 | -9.0224 | 0.80846 | -12.0497 | -9.7416 | 0.75672 | -11.696 | -8.8506 | 0.78655 | -11.7099 | -9.2105 | 0.77959 | -11.8826 | -9.2636 | 0.79472 | -12.114 | -9.6272
62.0002 | 12:04 | -9.9669 | -5.0103 | 0.70059 | -12.5587 | -8.7985 | 0.6686 | -10.9564 | -7.3254 | 0.653 | -7.3841 | -4.8218 | 0.4604 | -8.8089 | -4.0556 | 0.74108 | -12.2211 | -9.0569 | 0.73294 | -11.8839 | -8.7102 | 0.41074 | -8.7429 | -3.591 | 0.81135 | -12.4066 | -10.0661 | 0.79548 | -12.5298 | -9.9672 | 0.80802 | -12.7272 | -10.2838 | 0.81953 | -12.5236 | -10.2635 | 0.75808 | -11.9039 | -9.0241 | 0.72566 | -10.8139 | -7.8472 | 0.76432 | -8.3903 | -6.4129 | 0.57318 | -8.5432 | -4.8968 | 0.78405 | -11.5305 | -9.0405 | 0.62346 | -10.05 | -6.2658 | 0.76469 | -11.8313 | -9.0472 | 0.79945 | -12.1706 | -9.7298 | 0.76237 | -11.6252 | -8.8627 | 0.78912 | -11.6765 | -9.2141 | 0.78751 | -11.8019 | -9.2942 | 0.80255 | -12.0236 | -9.6494
62.2503 | 11:58 | -10.0418 | -5.0085 | 0.7639 | -12.0764 | -9.2253 | 0.68321 | -10.7107 | -7.3177 | 0.74996 | -10.0926 | -7.569 | 0.46485 | -9.0709 | -4.2166 | 0.71546 | -12.5106 | -8.9508 | 0.72539 | -11.935 | -8.6575 | 0.46871 | -9.0323 | -4.2336 | 0.7942 | -12.556 | -9.972 | 0.81636 | -12.2864 | -10.0302 | 0.81121 | -12.6883 | -10.2928 | 0.81557 | -12.564 | -10.2468 | 0.74989 | -11.9792 | -8.9831 | 0.7297 | -10.8506 | -7.9177 | 0.78814 | -8.2121 | -6.4723 | 0.5822 | -8.4723 | -4.9326 | 0.76971 | -11.7315 | -9.0299 | 0.62089 | -9.979 | -6.1959 | 0.76819 | -11.7825 | -9.0511 | 0.80796 | -12.0619 | -9.7455 | 0.76967 | -11.5424 | -8.8838 | 0.78561 | -11.7236 | -9.2101 | 0.78287 | -11.8746 | -9.2963 | 0.80579 | -11.9884 | -9.6601
62.5 | 12:12 | -10.0102 | -5.0858 | 0.72448 | -12.4167 | -8.9956 | 0.66694 | -11.1328 | -7.425 | 0.77544 | -8.4249 | -6.533 | 0.51666 | -8.5562 | -4.4206 | 0.74362 | -12.1348 | -9.0237 | 0.74042 | -11.7963 | -8.7341 | 0.48482 | -9.2052 | -4.4628 | 0.80152 | -12.4963 | -10.016 | 0.80619 | -12.4194 | -10.0124 | 0.81819 | -12.6114 | -10.3186 | 0.82012 | -12.513 | -10.2621 | 0.76819 | -11.7955 | -9.0611 | 0.72512 | -11.0574 | -8.018 | 0.77575 | -8.32 | -6.4542 | 0.58332 | -8.4445 | -4.9259 | 0.79908 | -11.3942 | -9.1049 | 0.64966 | -9.5889 | -6.2295 | 0.76257 | -11.841 | -9.0296 | 0.79717 | -12.1942 | -9.7208 | 0.75853 | -11.6741 | -8.8552 | 0.79952 | -11.558 | -9.2409 | 0.78173 | -11.8861 | -9.2917 | 0.79779 | -12.0823 | -9.6392
62.75 | 12:04 | -9.9946 | -5.0252 | 0.73798 | -12.3094 | -9.0841 | 0.66407 | -11.0649 | -7.3479 | 0.76732 | -9.0462 | -6.9413 | 0.4669 | -8.9887 | -4.1969 | 0.71312 | -12.524 | -8.9311 | 0.7415 | -11.7001 | -8.6756 | 0.53346 | -9.4499 | -5.0411 | 0.78649 | -12.6459 | -9.9458 | 0.78505 | -12.6353 | -9.9193 | 0.82221 | -12.5491 | -10.318 | 0.81952 | -12.5178 | -10.2587 | 0.75173 | -11.9509 | -8.9839 | 0.7481 | -10.5143 | -7.8658 | 0.77862 | -8.2923 | -6.4566 | 0.57556 | -8.5172 | -4.9022 | 0.79729 | -11.4398 | -9.1208 | 0.63216 | -9.7558 | -6.1672 | 0.76429 | -11.8376 | -9.0473 | 0.79358 | -12.2462 | -9.7183 | 0.7683 | -11.5527 | -8.876 | 0.78225 | -11.7606 | -9.1997 | 0.76592 | -12.0372 | -9.2196 | 0.8041 | -12.0302 | -9.6735
63 | 11:41 | -10.1995 | -4.9626 | 0.72016 | -12.434 | -8.9544 | 0.66392 | -11.051 | -7.3369 | 0.68048 | -10.4648 | -7.1211 | 0.50535 | -8.3849 | -4.2373 | 0.73619 | -12.3092 | -9.0619 | 0.71906 | -11.9742 | -8.6102 | 0.64544 | -9.0162 | -5.8194 | 0.80953 | -12.427 | -10.06 | 0.8158 | -12.2988 | -10.0334 | 0.81783 | -12.5999 | -10.3046 | 0.80713 | -12.6677 | -10.2245 | 0.75874 | -11.8956 | -9.0257 | 0.70748 | -11.0469 | -7.8155 | 0.77111 | -8.3521 | -6.4404 | 0.57794 | -8.4982 | -4.9114 | 0.76527 | -11.8383 | -9.0594 | 0.62866 | -10.1265 | -6.3662 | 0.7611 | -11.8553 | -9.0231 | 0.79538 | -12.2225 | -9.7215 | 0.77138 | -11.517 | -8.8839 | 0.79735 | -11.5934 | -9.2441 | 0.78881 | -11.7949 | -9.3039 | 0.81052 | -11.932 | -9.6711
63.2502 | 11:27 | -10.2652 | -4.8985 | 0.72155 | -12.437 | -8.974 | 0.65311 | -11.1653 | -7.2922 | 0.70564 | -10.0983 | -7.1257 | 0.45264 | -9.511 | -4.305 | 0.73218 | -12.3071 | -9.0111 | 0.73978 | -11.8302 | -8.7517 | 0.55768 | -9.5795 | -5.3423 | 0.78992 | -12.625 | -9.9726 | 0.79848 | -12.5019 | -9.9825 | 0.80585 | -12.744 | -10.2698 | 0.82004 | -12.5222 | -10.2687 | 0.74394 | -12.0298 | -8.9495 | 0.71367 | -11.0835 | -7.9099 | 0.78394 | -8.262 | -6.4769 | 0.58926 | -8.4149 | -4.9586 | 0.7773 | -11.6666 | -9.0684 | 0.64531 | -9.5962 | -6.1925 | 0.77231 | -11.7284 | -9.058 | 0.79015 | -12.2614 | -9.6883 | 0.76695 | -11.5711 | -8.8745 | 0.80006 | -11.5446 | -9.2364 | 0.78977 | -11.7931 | -9.3138 | 0.78695 | -12.1837 | -9.588
63.5001 | 11:18 | -10.2411 | -4.8233 | 0.72265 | -12.4352 | -8.9863 | 0.68462 | -10.8801 | -7.4488 | 0.74547 | -9.1519 | -6.8225 | 0.46918 | -9.2364 | -4.3335 | 0.70996 | -12.5416 | -8.904 | 0.71682 | -11.996 | -8.599 | 0.60242 | -9.6009 | -5.7838 | 0.80126 | -12.5004 | -10.016 | 0.80205 | -12.4491 | -9.9848 | 0.81286 | -12.6723 | -10.3009 | 0.81289 | -12.6061 | -10.2474 | 0.75525 | -11.9315 | -9.0113 | 0.74762 | -10.7169 | -8.0122 | 0.77848 | -8.2856 | -6.4502 | 0.59558 | -8.3316 | -4.9621 | 0.77951 | -11.6731 | -9.0993 | 0.63687 | -9.8044 | -6.2441 | 0.75796 | -11.8929 | -9.0143 | 0.79812 | -12.1782 | -9.7197 | 0.77374 | -11.4945 | -8.8938 | 0.78662 | -11.7137 | -9.2142 | 0.77198 | -11.975 | -9.2445 | 0.802 | -12.047 | -9.6616
63.7501 | 12:13 | -9.9854 | -5.0806 | 0.72943 | -12.3696 | -9.0228 | 0.67212 | -10.6566 | -7.1625 | 0.69009 | -9.7457 | -6.7255 | 0.52489 | -8.3567 | -4.3864 | 0.72387 | -12.3327 | -8.9273 | 0.71461 | -12.0237 | -8.5923 | 0.60835 | -9.6375 | -5.863 | 0.81481 | -12.3488 | -10.062 | 0.80734 | -12.4051 | -10.0152 | 0.81939 | -12.6036 | -10.3272 | 0.81379 | -12.5802 | -10.2377 | 0.75586 | -11.9169 | -9.0075 | 0.75421 | -10.7506 | -8.1082 | 0.79064 | -8.1962 | -6.4802 | 0.58436 | -8.4514 | -4.9387 | 0.7822 | -11.6504 | -9.113 | 0.65492 | -9.5862 | -6.2782 | 0.75349 | -11.9423 | -8.9984 | 0.79751 | -12.1747 | -9.7095 | 0.76698 | -11.5833 | -8.8842 | 0.78591 | -11.7177 | -9.2091 | 0.79302 | -11.765 | -9.3299 | 0.8026 | -12.0356 | -9.6597
64.0001 | 11:33 | -10.3894 | -5.0026 | 0.70536 | -12.5105 | -8.8244 | 0.69273 | -10.5665 | -7.3197 | 0.70592 | -10.2321 | -7.223 | 0.48698 | -8.9529 | -4.3599 | 0.74232 | -12.1794 | -9.041 | 0.74369 | -11.7528 | -8.7404 | 0.65325 | -9.0442 | -5.9081 | 0.80635 | -12.4405 | -10.0314 | 0.79585 | -12.5331 | -9.9745 | 0.82696 | -12.4957 | -10.3335 | 0.81558 | -12.5705 | -10.2522 | 0.76033 | -11.8421 | -9.0039 | 0.7377 | -10.9264 | -8.0605 | 0.7842 | -8.2434 | -6.4645 | 0.57885 | -8.4574 | -4.8956 | 0.79461 | -11.4772 | -9.1199 | 0.5997 | -9.8575 | -5.9116 | 0.76525 | -11.8169 | -9.0429 | 0.7971 | -12.1829 | -9.7109 | 0.7689 | -11.5394 | -8.8726 | 0.7814 | -11.7789 | -9.2041 | 0.7868 | -11.818 | -9.2984 | 0.79508 | -12.1238 | -9.6394
64.2502 | 11:25 | -10.4861 | -4.9856 | 0.73005 | -12.3713 | -9.0316 | 0.67808 | -10.7967 | -7.321 | 0.72447 | -10.6354 | -7.705 | 0.46592 | -9.3489 | -4.3558 | 0.71938 | -12.4799 | -8.9778 | 0.74138 | -11.8041 | -8.7513 | 0.63145 | -9.4972 | -5.997 | 0.8 | -12.5213 | -10.0171 | 0.80398 | -12.4516 | -10.0108 | 0.81541 | -12.6303 | -10.2989 | 0.81925 | -12.5203 | -10.2572 | 0.75405 | -11.9429 | -9.0056 | 0.70679 | -11.0006 | -7.7751 | 0.77355 | -8.334 | -6.4468 | 0.58436 | -8.4456 | -4.9353 | 0.7902 | -11.5022 | -9.0891 | 0.64665 | -9.618 | -6.2195 | 0.75794 | -11.8905 | -9.0123 | 0.78685 | -12.29 | -9.6704 | 0.76618 | -11.5849 | -8.8762 | 0.79264 | -11.6509 | -9.235 | 0.78919 | -11.7931 | -9.307 | 0.81602 | -11.8851 | -9.6985
64.5 | 11:35 | -10.3643 | -5.0042 | 0.74629 | -12.2322 | -9.1288 | 0.67338 | -10.6644 | -7.1812 | 0.62368 | -11.4152 | -7.1194 | 0.48105 | -9.1342 | -4.394 | 0.70353 | -12.6007 | -8.865 | 0.74288 | -11.7895 | -8.7582 | 0.52864 | -10.0471 | -5.3113 | 0.79259 | -12.545 | -9.943 | 0.80495 | -12.4275 | -10.0035 | 0.82281 | -12.5387 | -10.317 | 0.82446 | -12.4425 | -10.2583 | 0.76933 | -11.758 | -9.0457 | 0.7245 | -11.0036 | -7.9721 | 0.79718 | -8.123 | -6.4755 | 0.57558 | -8.513 | -4.8999 | 0.78707 | -11.5841 | -9.1176 | 0.64714 | -9.7139 | -6.2862 | 0.76203 | -11.8399 | -9.0223 | 0.79822 | -12.1814 | -9.7234 | 0.76767 | -11.5626 | -8.8763 | 0.78941 | -11.6727 | -9.2146 | 0.78191 | -11.8883 | -9.2956 | 0.80111 | -12.0435 | -9.6482
64.7502 | 11:40 | -10.2147 | -4.963 | 0.71568 | -12.4772 | -8.9297 | 0.65549 | -10.8378 | -7.104 | 0.69137 | -11.1747 | -7.7259 | 0.49449 | -9.1461 | -4.5226 | 0.69772 | -12.6704 | -8.8403 | 0.72627 | -11.9357 | -8.6685 | 0.65425 | -8.9478 | -5.8541 | 0.79549 | -12.5626 | -9.9934 | 0.79561 | -12.528 | -9.9674 | 0.8242 | -12.513 | -10.3132 | 0.81702 | -12.5458 | -10.2501 | 0.76591 | -11.7919 | -9.0316 | 0.71399 | -10.3336 | -7.3781 | 0.7766 | -8.3136 | -6.4563 | 0.58443 | -8.4399 | -4.9325 | 0.79058 | -11.5335 | -9.1181 | 0.58311 | -9.6276 | -5.614 | 0.76955 | -11.7484 | -9.0409 | 0.79167 | -12.2392 | -9.6894 | 0.76478 | -11.5916 | -8.865 | 0.79422 | -11.6061 | -9.2178 | 0.7815 | -11.8754 | -9.2806 | 0.79246 | -12.1301 | -9.6126
65.0001 | 12:19 | -9.8031 | -5.0282 | 0.76248 | -12.0712 | -9.2041 | 0.67769 | -10.6579 | -7.2228 | 0.707 | -10.7488 | -7.5995 | 0.46672 | -9.1425 | -4.267 | 0.70267 | -12.6014 | -8.8546 | 0.70645 | -12.0676 | -8.5252 | 0.5617 | -10.1997 | -5.7292 | 0.80207 | -12.4879 | -10.0162 | 0.81315 | -12.3206 | -10.0185 | 0.81175 | -12.6925 | -10.3031 | 0.81617 | -12.5445 | -10.2384 | 0.75226 | -11.938 | -8.9804 | 0.71423 | -10.9471 | -7.8188 | 0.76663 | -8.3802 | -6.4245 | 0.58535 | -8.4515 | -4.9471 | 0.77138 | -11.7923 | -9.0962 | 0.55366 | -9.7446 | -5.3952 | 0.7678 | -11.7864 | -9.0496 | 0.80313 | -12.1084 | -9.7247 | 0.78931 | -11.2685 | -8.8944 | 0.78805 | -11.6936 | -9.2152 | 0.79073 | -11.7613 | -9.3 | 0.80288 | -12.0311 | -9.6595
65.25 | 11:10 | -10.4508 | -4.8658 | 0.75622 | -12.1342 | -9.1762 | 0.68651 | -10.6422 | -7.306 | 0.75151 | -10.4046 | -7.8192 | 0.52513 | -8.3568 | -4.3884 | 0.71395 | -12.5087 | -8.9306 | 0.72378 | -11.9496 | -8.6488 | 0.6124 | -9.7036 | -5.9425 | 0.79774 | -12.5384 | -10.0024 | 0.80328 | -12.4311 | -9.9856 | 0.80413 | -12.759 | -10.2598 | 0.81993 | -12.503 | -10.2515 | 0.74953 | -11.9939 | -8.9898 | 0.75308 | -10.6854 | -8.047 | 0.78813 | -8.2257 | -6.4829 | 0.57387 | -8.511 | -4.8842 | 0.78413 | -11.6455 | -9.1316 | 0.56603 | -9.7481 | -5.5178 | 0.76992 | -11.7647 | -9.0579 | 0.79367 | -12.1852 | -9.671 | 0.75964 | -11.655 | -8.8536 | 0.79186 | -11.6342 | -9.2127 | 0.78764 | -11.8138 | -9.305 | 0.80453 | -11.985 | -9.6423
65.5001 | 12:05 | -10.0648 | -5.0701 | 0.74336 | -12.248 | -9.1047 | 0.63995 | -11.0361 | -7.0625 | 0.70157 | -10.862 | -7.6205 | 0.52888 | -8.2962 | -4.3877 | 0.74037 | -12.1739 | -9.0131 | 0.72504 | -11.9416 | -8.6581 | 0.62389 | -9.9554 | -6.2111 | 0.81644 | -12.3261 | -10.0634 | 0.81258 | -12.3285 | -10.0178 | 0.81854 | -12.578 | -10.2956 | 0.82313 | -12.4578 | -10.2544 | 0.7556 | -11.8982 | -8.9904 | 0.71581 | -10.9767 | -7.8572 | 0.78002 | -8.2873 | -6.4642 | 0.58499 | -8.4444 | -4.9399 | 0.79303 | -11.4967 | -9.1172 | 0.5611 | -9.4399 | -5.2967 | 0.76864 | -11.7515 | -9.0327 | 0.79825 | -12.1191 | -9.6741 | 0.76965 | -11.5162 | -8.8635 | 0.79168 | -11.6207 | -9.1998 | 0.77311 | -11.9752 | -9.2582 | 0.80022 | -12.0462 | -9.6396
65.7501 | 11:59 | -9.3521 | -4.6713 | 0.76251 | -12.0886 | -9.2177 | 0.67949 | -10.6177 | -7.2146 | 0.74174 | -9.0634 | -6.7227 | 0.49024 | -9.247 | -4.5332 | 0.71572 | -12.4529 | -8.9128 | 0.73029 | -11.898 | -8.689 | 0.59506 | -9.9515 | -5.9218 | 0.80867 | -12.4069 | -10.0331 | 0.79423 | -12.5246 | -9.9474 | 0.82427 | -12.5159 | -10.3165 | 0.82136 | -12.4938 | -10.262 | 0.75094 | -11.9644 | -8.9846 | 0.77714 | -10.151 | -7.8888 | 0.78126 | -8.2664 | -6.4582 | 0.58183 | -8.4611 | -4.923 | 0.77501 | -11.7204 | -9.0834 | 0.55021 | -9.7251 | -5.3508 | 0.76364 | -11.7999 | -9.0109 | 0.78722 | -12.2454 | -9.6399 | 0.77347 | -11.4641 | -8.8671 | 0.78855 | -11.6606 | -9.1949 | 0.78314 | -11.859 | -9.2873 | 0.80301 | -12.0105 | -9.6445
66 | 11:36 | -10.0865 | -4.8734 | 0.7032 | -12.5269 | -8.809 | 0.6853 | -10.6777 | -7.3174 | 0.78116 | -9.634 | -7.5257 | 0.50597 | -8.8737 | -4.4899 | 0.73396 | -12.3118 | -9.0363 | 0.72629 | -11.922 | -8.6588 | 0.65329 | -9.2946 | -6.0721 | 0.81455 | -12.3447 | -10.0554 | 0.80242 | -12.4455 | -9.9865 | 0.80127 | -12.7901 | -10.2484 | 0.82017 | -12.5081 | -10.2587 | 0.76612 | -11.8134 | -9.0505 | 0.72721 | -10.9293 | -7.9479 | 0.7929 | -8.1585 | -6.4688 | 0.57266 | -8.5538 | -4.8984 | 0.76845 | -11.7742 | -9.0479 | 0.53883 | -10.1407 | -5.4641 | 0.77023 | -11.7418 | -9.0439 | 0.78918 | -12.2319 | -9.6532 | 0.76373 | -11.5985 | -8.8582 | 0.78878 | -11.6749 | -9.2089 | 0.77313 | -11.9444 | -9.2346 | 0.81448 | -11.8768 | -9.6734
66.2501 | 11:22 | -10.2357 | -4.8442 | 0.72439 | -12.4003 | -8.9826 | 0.67294 | -10.8865 | -7.3259 | 0.75325 | -10.806 | -8.1396 | 0.4781 | -8.9606 | -4.284 | 0.72525 | -12.3778 | -8.977 | 0.75172 | -11.5239 | -8.6628 | 0.61646 | -9.5838 | -5.908 | 0.812 | -12.3318 | -10.0134 | 0.79818 | -12.4915 | -9.9704 | 0.81491 | -12.6279 | -10.2906 | 0.8214 | -12.4819 | -10.2526 | 0.76537 | -11.8286 | -9.0533 | 0.74041 | -10.8119 | -8.0053 | 0.77361 | -8.3256 | -6.4407 | 0.57369 | -8.5615 | -4.9117 | 0.7827 | -11.6121 | -9.0888 | 0.58329 | -9.5623 | -5.5775 | 0.75136 | -11.9377 | -8.9695 | 0.79924 | -12.104 | -9.6739 | 0.76997 | -11.519 | -8.8693 | 0.78928 | -11.6659 | -9.2076 | 0.78012 | -11.8733 | -9.2625 | 0.79422 | -12.0896 | -9.6018
66.5002 | 11:46 | -9.9463 | -4.8778 | 0.73665 | -12.2303 | -9.0095 | 0.67408 | -10.6957 | -7.2097 | 0.70315 | -11.233 | -7.8984 | 0.47735 | -9.339 | -4.458 | 0.7336 | -12.3303 | -9.0454 | 0.74723 | -11.7091 | -8.7494 | 0.63211 | -9.9358 | -6.2805 | 0.80435 | -12.4585 | -10.021 | 0.79485 | -12.5266 | -9.9568 | 0.82404 | -12.5049 | -10.3045 | 0.81924 | -12.4912 | -10.2333 | 0.77122 | -11.7427 | -9.0562 | 0.75434 | -10.6643 | -8.0445 | 0.77992 | -8.2748 | -6.4536 | 0.57327 | -8.5205 | -4.8845 | 0.79058 | -11.5305 | -9.1158 | 0.56743 | -9.229 | -5.2368 | 0.75751 | -11.8637 | -8.9869 | 0.79551 | -12.1623 | -9.6753 | 0.76263 | -11.595 | -8.8427 | 0.79085 | -11.6332 | -9.2001 | 0.78203 | -11.8567 | -9.2722 | 0.80934 | -11.9261 | -9.6522
66.7501 | 11:28 | -10.0327 | -4.7947 | 0.74723 | -12.2153 | -9.1277 | 0.69183 | -10.6654 | -7.3786 | 0.73479 | -10.5181 | -7.7286 | 0.49062 | -8.9286 | -4.3805 | 0.72106 | -12.447 | -8.975 | 0.74263 | -11.757 | -8.7311 | 0.63414 | -9.8733 | -6.2611 | 0.79507 | -12.5468 | -9.9756 | 0.79448 | -12.5199 | -9.9468 | 0.81661 | -12.6018 | -10.2907 | 0.8116 | -12.5879 | -10.2163 | 0.74591 | -12.0037 | -8.9537 | 0.71632 | -11.1889 | -8.0148 | 0.78913 | -8.1885 | -6.4618 | 0.58582 | -8.3826 | -4.9107 | 0.77331 | -11.7057 | -9.0522 | 0.55915 | -9.704 | -5.426 | 0.76024 | -11.8381 | -8.9999 | 0.79278 | -12.1886 | -9.6629 | 0.76792 | -11.5235 | -8.8491 | 0.76708 | -11.8979 | -9.1266 | 0.78644 | -11.8047 | -9.2837 | 0.79445 | -12.0939 | -9.608
67 | 13:11 | -9.2904 | -5.1014 | 0.73898 | -12.2863 | -9.0793 | 0.65742 | -10.934 | -7.1882 | 0.7569 | -10.1405 | -7.6754 | 0.46751 | -8.8286 | -4.1275 | 0.74704 | -12.1626 | -9.086 | 0.7576 | -11.4954 | -8.7089 | 0.60799 | -9.5585 | -5.8115 | 0.7976 | -12.5201 | -9.986 | 0.79228 | -12.5402 | -9.9353 | 0.81649 | -12.6028 | -10.29 | 0.82007 | -12.4896 | -10.2423 | 0.76495 | -11.8123 | -9.0358 | 0.74365 | -10.9489 | -8.1421 | 0.76925 | -8.3498 | -6.4231 | 0.58384 | -8.4283 | -4.9208 | 0.76126 | -11.5987 | -8.8296 | 0.57161 | -9.5905 | -5.482 | 0.76402 | -11.8131 | -9.0254 | 0.80689 | -12.0338 | -9.7099 | 0.76352 | -11.5829 | -8.8437 | 0.7811 | -11.7331 | -9.1647 | 0.78276 | -11.8227 | -9.2544 | 0.79931 | -12.0421 | -9.6253
67.2502 | 11:10 | -10.2815 | -4.7823 | 0.7577 | -12.0936 | -9.1633 | 0.66393 | -10.8846 | -7.2266 | 0.65948 | -11.1337 | -7.3425 | 0.4821 | -9.025 | -4.3509 | 0.7212 | -12.4466 | -8.9765 | 0.73163 | -11.8692 | -8.6839 | 0.61201 | -10.0789 | -6.1684 | 0.80163 | -12.4873 | -10.0102 | 0.80706 | -12.3748 | -9.9872 | 0.81659 | -12.5925 | -10.283 | 0.81842 | -12.5036 | -10.2332 | 0.75975 | -11.8694 | -9.0178 | 0.74425 | -10.9161 | -8.1242 | 0.77846 | -8.2862 | -6.4505 | 0.58236 | -8.4766 | -4.9364 | 0.78396 | -11.1129 | -8.712 | 0.54264 | -10.1735 | -5.5206 | 0.74177 | -12.0207 | -8.9166 | 0.80062 | -12.0906 | -9.68 | 0.76888 | -11.5128 | -8.852 | 0.79141 | -11.615 | -9.1922 | 0.76959 | -11.9675 | -9.2101 | 0.80084 | -12.0151 | -9.6222
67.5002 | 11:12 | -10.4465 | -4.8771 | 0.72152 | -12.3639 | -8.9208 | 0.67776 | -10.7285 | -7.2713 | 0.6704 | -11.2037 | -7.511 | 0.48201 | -8.6462 | -4.1676 | 0.7221 | -12.3824 | -8.9413 | 0.73556 | -11.8252 | -8.6981 | 0.62114 | -10.1942 | -6.3321 | 0.81358 | -12.3441 | -10.0429 | 0.79728 | -12.4893 | -9.9575 | 0.81832 | -12.5727 | -10.2885 | 0.8246 | -12.4176 | -10.2395 | 0.75866 | -11.8665 | -9.0026 | 0.74479 | -10.9363 | -8.1453 | 0.78792 | -8.1967 | -6.4583 | 0.57737 | -8.4992 | -4.9071 | 0.75953 | -11.681 | -8.8721 | 0.6284 | -8.6988 | -5.4664 | 0.76516 | -11.7902 | -9.0214 | 0.80011 | -12.0891 | -9.6726 | 0.77607 | -11.4083 | -8.8537 | 0.78039 | -11.7349 | -9.1578 | 0.78045 | -11.8458 | -9.245 | 0.80906 | -11.9035 | -9.6306
67.75 | 11:30 | -10.2271 | -4.9018 | 0.73818 | -12.2791 | -9.0642 | 0.64014 | -11.1199 | -7.1184 | 0.70071 | -10.9825 | -7.6956 | 0.47236 | -8.6021 | -4.0633 | 0.71266 | -12.5235 | -8.925 | 0.76316 | -11.4284 | -8.7217 | 0.60268 | -9.4723 | -5.7088 | 0.8094 | -12.3801 | -10.0205 | 0.80234 | -12.4065 | -9.9543 | 0.81041 | -12.6701 | -10.268 | 0.81324 | -12.5551 | -10.2102 | 0.75496 | -11.9181 | -8.9977 | 0.7232 | -10.8757 | -7.8653 | 0.79137 | -8.1632 | -6.4601 | 0.58397 | -8.4295 | -4.9226 | 0.79493 | -11.3498 | -9.0223 | 0.57952 | -9.2065 | -5.3353 | 0.76009 | -11.8364 | -8.9967 | 0.79341 | -12.1924 | -9.6736 | 0.76143 | -11.5983 | -8.8313 | 0.79727 | -11.5297 | -9.1922 | 0.78214 | -11.7859 | -9.2182 | 0.79445 | -12.0718 | -9.5904
68.0002 | 12:21 | -9.5863 | -4.9325 | 0.69794 | -12.5129 | -8.7333 | 0.67826 | -10.6839 | -7.2465 | 0.64537 | -11.4994 | -7.4214 | 0.46131 | -9.2105 | -4.2489 | 0.72968 | -12.3673 | -9.0242 | 0.74341 | -11.7277 | -8.7184 | 0.58088 | -9.7005 | -5.6349 | 0.79261 | -12.557 | -9.9529 | 0.80719 | -12.3529 | -9.9711 | 0.8109 | -12.6603 | -10.2663 | 0.82209 | -12.4542 | -10.2385 | 0.76499 | -11.7859 | -9.0162 | 0.69309 | -11.0955 | -7.6902 | 0.76624 | -8.3678 | -6.4118 | 0.5741 | -8.536 | -4.9005 | 0.77112 | -11.6845 | -9.0101 | 0.52341 | -9.2774 | -4.8559 | 0.75962 | -11.8325 | -8.9883 | 0.80558 | -12.0133 | -9.6776 | 0.75443 | -11.6775 | -8.8098 | 0.77858 | -11.7317 | -9.1341 | 0.78357 | -11.8137 | -9.2569 | 0.79088 | -12.1058 | -9.5742
68.2501 | 11:52 | -9.6211 | -4.7573 | 0.74216 | -12.2404 | -9.0844 | 0.69508 | -10.5366 | -7.3238 | 0.71684 | -10.8612 | -7.7857 | 0.5007 | -8.8408 | -4.4266 | 0.72879 | -12.328 | -8.9845 | 0.74075 | -11.7717 | -8.72 | 0.58928 | -9.2755 | -5.4658 | 0.81276 | -12.3599 | -10.0457 | 0.80694 | -12.353 | -9.9681 | 0.81277 | -12.6314 | -10.2664 | 0.81983 | -12.4842 | -10.235 | 0.76225 | -11.8374 | -9.0231 | 0.72754 | -10.6713 | -7.7637 | 0.79275 | -8.1645 | -6.4724 | 0.57325 | -8.5162 | -4.882 | 0.77695 | -11.6308 | -9.0366 | 0.54924 | -9.1664 | -5.0345 | 0.77194 | -11.7144 | -9.0429 | 0.7926 | -12.142 | -9.6238 | 0.76141 | -11.5957 | -8.8291 | 0.78383 | -11.6982 | -9.1694 | 0.78801 | -11.7545 | -9.2627 | 0.80925 | -11.919 | -9.6454
68.5002 | 11:41 | -9.8044 | -4.77 | 0.72948 | -12.3347 | -8.9978 | 0.66035 | -10.8939 | -7.1939 | 0.72927 | -10.2338 | -7.4632 | 0.47696 | -9.0372 | -4.3104 | 0.71292 | -12.5062 | -8.9159 | 0.73547 | -11.7369 | -8.6322 | 0.51263 | -9.7996 | -5.0236 | 0.80733 | -12.4048 | -10.0148 | 0.81939 | -12.1259 | -9.9358 | 0.81444 | -12.6124 | -10.272 | 0.82384 | -12.4398 | -10.2484 | 0.76538 | -11.8025 | -9.0334 | 0.72465 | -10.7495 | -7.7896 | 0.77475 | -8.3104 | -6.4385 | 0.58962 | -8.3585 | -4.9284 | 0.77395 | -11.713 | -9.0653 | 0.5848 | -8.4312 | -4.9306 | 0.75315 | -11.9013 | -8.9634 | 0.79868 | -12.0999 | -9.6639 | 0.75649 | -11.6426 | -8.8076 | 0.79028 | -11.6109 | -9.1759 | 0.79286 | -11.7302 | -9.3004 | 0.80337 | -11.9764 | -9.6214
68.75 | 11:46 | -9.9795 | -4.891 | 0.72105 | -12.4117 | -8.9495 | 0.64156 | -10.8681 | -6.9726 | 0.62177 | -11.5153 | -7.1599 | 0.48547 | -9.1647 | -4.4492 | 0.71864 | -12.4306 | -8.9331 | 0.72075 | -11.9649 | -8.6237 | 0.56826 | -9.3713 | -5.3253 | 0.81488 | -12.3209 | -10.04 | 0.81472 | -12.2585 | -9.9873 | 0.81452 | -12.6174 | -10.277 | 0.81974 | -12.4877 | -10.2366 | 0.74332 | -12.0081 | -8.9259 | 0.74114 | -10.6601 | -7.9006 | 0.78123 | -8.2703 | -6.461 | 0.57549 | -8.5156 | -4.9006 | 0.78043 | -11.6448 | -9.088 | 0.55952 | -8.9196 | -4.9907 | 0.7549 | -11.9025 | -8.9852 | 0.7915 | -12.187 | -9.646 | 0.76581 | -11.5306 | -8.8303 | 0.77251 | -11.831 | -9.1395 | 0.77124 | -11.9584 | -9.2228 | 0.78759 | -12.1484 | -9.568
69.0002 | 11:36 | -10.0849 | -4.8724 | 0.72289 | -12.3355 | -8.9171 | 0.65526 | -11.0118 | -7.2156 | 0.72412 | -11.056 | -8.0059 | 0.51904 | -7.6701 | -3.9811 | 0.72224 | -12.3912 | -8.9494 | 0.72585 | -11.9218 | -8.6535 | 0.5895 | -10.1469 | -5.9816 | 0.80541 | -12.4331 | -10.0137 | 0.80619 | -12.3565 | -9.9617 | 0.82429 | -12.4748 | -10.2828 | 0.81775 | -12.5041 | -10.2252 | 0.74711 | -11.9945 | -8.9611 | 0.70033 | -10.8625 | -7.6073 | 0.78576 | -8.2204 | -6.4593 | 0.57174 | -8.5641 | -4.8964 | 0.79075 | -11.4707 | -9.0705 | 0.56409 | -9.6197 | -5.4264 | 0.76774 | -11.7374 | -9.0113 | 0.79707 | -12.1167 | -9.6579 | 0.76941 | -11.4936 | -8.8433 | 0.78498 | -11.698 | -9.1827 | 0.78807 | -11.7768 | -9.2809 | 0.81894 | -11.8004 | -9.6639
69.2502 | 12:06 | -9.3652 | -4.7221 | 0.73951 | -12.2386 | -9.0506 | 0.65648 | -11.0105 | -7.2281 | 0.63934 | -11.4618 | -7.3281 | 0.47299 | -8.9024 | -4.2107 | 0.72182 | -12.38 | -8.9361 | 0.73398 | -11.8395 | -8.6899 | 0.62223 | -9.8608 | -6.1357 | 0.80364 | -12.4573 | -10.0113 | 0.79492 | -12.3438 | -9.8123 | 0.8137 | -12.6214 | -10.27 | 0.81455 | -12.5387 | -10.2134 | 0.75873 | -11.8854 | -9.0178 | 0.70696 | -10.8212 | -7.6502 | 0.76882 | -8.3498 | -6.4195 | 0.56647 | -8.6003 | -4.8718 | 0.78353 | -11.5576 | -9.0557 | 0.56705 | -9.3333 | -5.2925 | 0.76357 | -11.8026 | -9.0121 | 0.80225 | -12.0195 | -9.6427 | 0.77727 | -11.3848 | -8.849 | 0.80161 | -11.4923 | -9.2124 | 0.78689 | -11.7844 | -9.273 | 0.80342 | -11.9955 | -9.6375
69.5 | 11:20 | -10.19 | -4.8135 | 0.70911 | -12.4926 | -8.8586 | 0.65585 | -11.1556 | -7.3164 | 0.69366 | -11.4529 | -7.9445 | 0.48525 | -8.2807 | -4.0183 | 0.72745 | -12.3298 | -8.9694 | 0.73274 | -11.8557 | -8.6871 | 0.63096 | -9.9336 | -6.2677 | 0.80742 | -12.4129 | -10.0224 | 0.80537 | -12.2813 | -9.891 | 0.82225 | -12.5099 | -10.2862 | 0.81333 | -12.5643 | -10.219 | 0.74457 | -12.0175 | -8.9479 | 0.70387 | -10.9947 | -7.7388 | 0.77694 | -8.2827 | -6.4351 | 0.5749 | -8.5417 | -4.9106 | 0.7713 | -11.7059 | -9.0287 | 0.56392 | -10.3526 | -5.8381 | 0.75256 | -11.9131 | -8.9654 | 0.79102 | -12.1655 | -9.6231 | 0.76054 | -11.5934 | -8.8172 | 0.7933 | -11.5942 | -9.1977 | 0.77283 | -11.9465 | -9.2326 | 0.80631 | -11.9391 | -9.6266
69.75 | 11:09 | -9.9979 | -4.6455 | 0.71881 | -12.4069 | -8.9182 | 0.65676 | -11.0797 | -7.2767 | 0.64873 | -11.4356 | -7.4186 | 0.48313 | -8.7153 | -4.2107 | 0.74372 | -12.1428 | -9.0309 | 0.75345 | -11.592 | -8.734 | 0.65191 | -9.3727 | -6.1101 | 0.78799 | -12.6111 | -9.9374 | 0.80659 | -12.3767 | -9.9829 | 0.81236 | -12.6412 | -10.2692 | 0.80815 | -12.6195 | -10.1984 | 0.75328 | -11.916 | -8.9761 | 0.75575 | -10.3261 | -7.804 | 0.78975 | -8.1921 | -6.4698 | 0.56456 | -8.6244 | -4.869 | 0.77705 | -11.6559 | -9.0573 | 0.57011 | -9.8285 | -5.6033 | 0.75863 | -11.8594 | -8.9969 | 0.78455 | -12.2365 | -9.6001 | 0.77254 | -11.4488 | -8.8447 | 0.79093 | -11.607 | -9.1803 | 0.79271 | -11.7 | -9.2746 | 0.8053 | -11.9514 | -9.6245
70.0002 | 11:51 | -9.8828 | -4.8768 | 0.72183 | -12.3637 | -8.9244 | 0.65397 | -11.1297 | -7.2785 | 0.69586 | -11.3279 | -7.8827 | 0.44123 | -9.1771 | -4.0492 | 0.72005 | -12.4235 | -8.9456 | 0.70191 | -12.096 | -8.4903 | 0.65459 | -9.3968 | -6.151 | 0.80467 | -12.4363 | -10.0071 | 0.80819 | -12.3261 | -9.9618 | 0.81439 | -12.5944 | -10.2568 | 0.81874 | -12.4937 | -10.2291 | 0.76438 | -11.8229 | -9.0372 | 0.71301 | -10.6469 | -7.5913 | 0.79803 | -8.1094 | -6.4715 | 0.58521 | -8.4334 | -4.9353 | 0.78403 | -11.5374 | -9.0457 | 0.58721 | -9.4677 | -5.5595 | 0.75994 | -11.8246 | -8.986 | 0.78673 | -12.2197 | -9.6136 | 0.76361 | -11.5582 | -8.8259 | 0.79769 | -11.5354 | -9.2016 | 0.78105 | -11.8374 | -9.2456 | 0.80896 | -11.8916 | -9.6197
70.25 | 11:39 | -9.9334 | -4.8227 | 0.72953 | -12.3357 | -8.9993 | 0.67841 | -10.8796 | -7.3808 | 0.69036 | -11.1366 | -7.6883 | 0.47848 | -8.4562 | -4.0461 | 0.72322 | -12.3826 | -8.9554 | 0.74836 | -11.7138 | -8.7661 | 0.63668 | -8.7681 | -5.5825 | 0.80698 | -12.4218 | -10.0241 | 0.79339 | -12.5152 | -9.9294 | 0.80544 | -12.7202 | -10.2453 | 0.81821 | -12.4974 | -10.2255 | 0.77007 | -11.7513 | -9.0493 | 0.71967 | -10.4737 | -7.5376 | 0.77839 | -8.2779 | -6.4435 | 0.57683 | -8.4989 | -4.9024 | 0.77882 | -11.6518 | -9.0746 | 0.55563 | -10.1088 | -5.6168 | 0.76696 | -11.7353 | -9.0005 | 0.79683 | -12.0977 | -9.6398 | 0.75419 | -11.6682 | -8.8 | 0.78467 | -11.6794 | -9.1645 | 0.78044 | -11.8493 | -9.2477 | 0.79446 | -12.061 | -9.582
70.5001 | 11:49 | -9.609 | -4.7333 | 0.74691 | -12.2089 | -9.1189 | 0.6662 | -10.8734 | -7.2439 | 0.66531 | -11.7932 | -7.8461 | 0.47654 | -8.7123 | -4.1517 | 0.69785 | -12.5832 | -8.7812 | 0.73623 | -11.8199 | -8.7022 | 0.54621 | -9.313 | -5.0868 | 0.79352 | -12.5602 | -9.9667 | 0.79582 | -12.4831 | -9.9344 | 0.80941 | -12.6644 | -10.2506 | 0.82337 | -12.4249 | -10.2303 | 0.76505 | -11.8163 | -9.0401 | 0.68761 | -11.1421 | -7.6614 | 0.77244 | -8.3203 | -6.427 | 0.57734 | -8.51 | -4.9132 | 0.79161 | -11.4684 | -9.0784 | 0.58823 | -9.5287 | -5.6051 | 0.76734 | -11.7465 | -9.0136 | 0.79331 | -12.1548 | -9.6425 | 0.75829 | -11.63 | -8.8189 | 0.7814 | -11.7164 | -9.1552 | 0.78242 | -11.8383 | -9.2625 | 0.80347 | -11.9698 | -9.6174
70.7502 | 10:35 | -9.9613 | -4.3915 | 0.69677 | -12.5461 | -8.7418 | 0.66818 | -11.0295 | -7.3697 | 0.69335 | -11.3229 | -7.8507 | 0.4364 | -8.9938 | -3.9249 | 0.72216 | -12.3832 | -8.9426 | 0.71776 | -11.9859 | -8.6029 | 0.57186 | -8.9457 | -5.1157 | 0.80565 | -12.4319 | -10.0158 | 0.79819 | -12.4763 | -9.9584 | 0.81691 | -12.5869 | -10.2824 | 0.81578 | -12.5225 | -10.2155 | 0.75341 | -11.93 | -8.9882 | 0.72231 | -10.9178 | -7.886 | 0.77345 | -8.3179 | -6.4335 | 0.57927 | -8.4715 | -4.9073 | 0.79385 | -11.4205 | -9.0662 | 0.61074 | -9.4017 | -5.742 | 0.7677 | -11.7441 | -9.016 | 0.79753 | -12.1044 | -9.6536 | 0.77513 | -11.4141 | -8.8474 | 0.78031 | -11.747 | -9.1662 | 0.77392 | -11.9309 | -9.2335 | 0.81272 | -11.854 | -9.634
71.0001 | 10:36 | -9.9613 | -4.3964 | 0.7081 | -12.492 | -8.8455 | 0.68162 | -10.9579 | -7.4691 | 0.68297 | -11.3543 | -7.7547 | 0.44311 | -9.2426 | -4.0954 | 0.71213 | -12.4915 | -8.8955 | 0.71612 | -11.9931 | -8.5885 | 0.55852 | -8.7309 | -4.8764 | 0.80974 | -12.3934 | -10.0354 | 0.79422 | -12.4992 | -9.9272 | 0.81752 | -12.5855 | -10.2888 | 0.81901 | -12.4938 | -10.2326 | 0.76487 | -11.8125 | -9.035 | 0.73567 | -10.5108 | -7.7325 | 0.77388 | -8.3126 | -6.433 | 0.56469 | -8.632 | -4.8745 | 0.78029 | -11.5442 | -9.0078 | 0.65085 | -8.4322 | -5.4881 | 0.76003 | -11.823 | -8.9858 | 0.79866 | -12.0829 | -9.6501 | 0.78295 | -11.3097 | -8.855 | 0.78112 | -11.7353 | -9.1667 | 0.77873 | -11.8509 | -9.2286 | 0.79339 | -12.0793 | -9.5835
71.25 | 11:18 | -9.4562 | -4.4525 | 0.72608 | -12.3558 | -8.9712 | 0.68409 | -10.7073 | -7.3247 | 0.70031 | -11.5616 | -8.0967 | 0.42779 | -8.8154 | -3.7712 | 0.72122 | -12.4355 | -8.9687 | 0.72953 | -11.8867 | -8.6717 | 0.54573 | -9.4702 | -5.1681 | 0.80259 | -12.4702 | -10.0084 | 0.81304 | -12.2892 | -9.9916 | 0.81926 | -12.5593 | -10.2894 | 0.82088 | -12.4606 | -10.2287 | 0.74558 | -11.9884 | -8.9383 | 0.67322 | -10.7305 | -7.2239 | 0.77859 | -8.2844 | -6.4502 | 0.58927 | -8.3769 | -4.9363 | 0.78826 | -11.3391 | -8.9381 | 0.60623 | -9.0716 | -5.4995 | 0.75572 | -11.8675 | -8.9685 | 0.79709 | -12.1058 | -9.6493 | 0.75358 | -11.6832 | -8.8042 | 0.78231 | -11.7169 | -9.1662 | 0.78145 | -11.8524 | -9.262 | 0.80707 | -11.9139 | -9.6154
71.5 | 11:42 | -9.9163 | -4.8347 | 0.76428 | -11.9178 | -9.1086 | 0.6478 | -10.9747 | -7.1094 | 0.71192 | -11.4314 | -8.1383 | 0.4884 | -8.8768 | -4.3354 | 0.71044 | -12.4942 | -8.8764 | 0.72615 | -11.9078 | -8.6468 | 0.56956 | -9.124 | -5.1966 | 0.80804 | -12.4119 | -10.0293 | 0.82343 | -12.1276 | -9.9862 | 0.82079 | -12.5273 | -10.2822 | 0.81628 | -12.5116 | -10.213 | 0.76511 | -11.8244 | -9.0469 | 0.71958 | -10.689 | -7.6915 | 0.78731 | -8.2098 | -6.4636 | 0.57251 | -8.5501 | -4.895 | 0.75533 | -11.8108 | -8.9211 | 0.53054 | -10.1786 | -5.4001 | 0.74848 | -11.951 | -8.9451 | 0.79773 | -12.1057 | -9.6571 | 0.76352 | -11.5741 | -8.837 | 0.77441 | -11.8035 | -9.1408 | 0.77455 | -11.9165 | -9.2299 | 0.80477 | -11.9523 | -9.6188
71.7501 | 10:29 | -10.422 | -4.5551 | 0.72065 | -12.3995 | -8.9357 | 0.66988 | -10.7207 | -7.1816 | 0.66865 | -11.6766 | -7.8076 | 0.41969 | -8.3554 | -3.5067 | 0.73618 | -12.2809 | -9.0409 | 0.7294 | -11.8925 | -8.6744 | 0.50713 | -9.8058 | -4.9728 | 0.78872 | -12.6108 | -9.9464 | 0.80347 | -12.4158 | -9.9758 | 0.81113 | -12.6537 | -10.2638 | 0.81627 | -12.5094 | -10.2111 | 0.77061 | -11.7471 | -9.0524 | 0.73235 | -10.3825 | -7.6036 | 0.78543 | -8.2278 | -6.4624 | 0.58481 | -8.407 | -4.9165 | 0.79187 | -11.4604 | -9.0751 | 0.56093 | -10.1012 | -5.6661 | 0.7638 | -11.7958 | -9.0096 | 0.80043 | -12.0577 | -9.6513 | 0.76376 | -11.5733 | -8.8393 | 0.79885 | -11.5113 | -9.1958 | 0.77527 | -11.9099 | -9.2333 | 0.79979 | -12.0162 | -9.6105
72.0001 | 11:23 | -10.0533 | -4.7698 | 0.74228 | -12.2651 | -9.1041 | 0.65138 | -11.0485 | -7.1968 | 0.74999 | -10.5881 | -7.941 | 0.42289 | -8.6883 | -3.6742 | 0.73172 | -12.3124 | -9.0092 | 0.75055 | -11.6787 | -8.7655 | 0.50895 | -9.2205 | -4.6928 | 0.79342 | -12.5382 | -9.9481 | 0.81123 | -12.3192 | -9.9937 | 0.82207 | -12.5171 | -10.29 | 0.80862 | -12.6034 | -10.1914 | 0.74989 | -11.9788 | -8.9827 | 0.6887 | -10.9044 | -7.5098 | 0.76408 | -8.3787 | -6.402 | 0.58572 | -8.4115 | -4.9268 | 0.78287 | -11.5672 | -9.0556 | 0.59776 | -9.5594 | -5.7142 | 0.76461 | -11.7696 | -8.9991 | 0.79226 | -12.1683 | -9.6404 | 0.75675 | -11.6409 | -8.8093 | 0.78343 | -11.68 | -9.1505 | 0.79187 | -11.7244 | -9.2842 | 0.81025 | -11.8941 | -9.6371
72.2502 | 11:54 | -9.5185 | -4.7184 | 0.72511 | -12.3885 | -8.9831 | 0.68193 | -10.7493 | -7.3303 | 0.68157 | -11.4052 | -7.7734 | 0.43165 | -8.3867 | -3.6201 | 0.73084 | -12.2964 | -8.9867 | 0.72579 | -11.9271 | -8.6565 | 0.48978 | -9.4088 | -4.6082 | 0.80612 | -12.4245 | -10.0157 | 0.80606 | -12.3778 | -9.9773 | 0.81124 | -12.6508 | -10.2628 | 0.81776 | -12.4934 | -10.2165 | 0.74856 | -11.9987 | -8.9818 | 0.72819 | -10.6303 | -7.7409 | 0.78289 | -8.2509 | -6.4596 | 0.58295 | -8.4271 | -4.9126 | 0.78091 | -11.5396 | -9.0115 | 0.58482 | -9.9307 | -5.8077 | 0.77122 | -11.6773 | -9.0058 | 0.79424 | -12.1286 | -9.633 | 0.76974 | -11.468 | -8.8274 | 0.77483 | -11.7893 | -9.1347 | 0.78113 | -11.8376 | -9.2468 | 0.79307 | -12.0433 | -9.5512
72.5002 | 11:58 | -9.615 | -4.7952 | 0.76465 | -11.915 | -9.1108 | 0.68202 | -10.8686 | -7.4126 | 0.69605 | -11.2149 | -7.8061 | 0.43281 | -8.5788 | -3.713 | 0.70046 | -12.5848 | -8.8152 | 0.72888 | -11.8912 | -8.6673 | 0.50448 | -9.4641 | -4.7744 | 0.79839 | -12.5152 | -9.9921 | 0.79851 | -12.4645 | -9.9531 | 0.8101 | -12.6603 | -10.2561 | 0.82198 | -12.4424 | -10.2274 | 0.76528 | -11.8156 | -9.0423 | 0.71188 | -10.5939 | -7.5416 | 0.77818 | -8.2789 | -6.4425 | 0.57351 | -8.5382 | -4.8967 | 0.78203 | -11.5609 | -9.0409 | 0.58136 | -10.0178 | -5.8239 | 0.76284 | -11.7787 | -8.9853 | 0.807 | -11.9689 | -9.659 | 0.77098 | -11.4719 | -8.8446 | 0.78864 | -11.6319 | -9.1734 | 0.77077 | -11.9207 | -9.1882 | 0.8108 | -11.8827 | -9.6345
72.7502 | 11:43 | -9.766 | -4.7651 | 0.75888 | -12.1191 | -9.197 | 0.70208 | -10.5164 | -7.3833 | 0.65476 | -11.3974 | -7.4625 | 0.42479 | -8.8398 | -3.7551 | 0.73472 | -12.2999 | -9.037 | 0.73306 | -11.8236 | -8.6675 | 0.5068 | -9.2944 | -4.7105 | 0.81685 | -12.3145 | -10.0592 | 0.80565 | -12.3893 | -9.9815 | 0.82337 | -12.4911 | -10.2848 | 0.81274 | -12.539 | -10.191 | 0.75103 | -11.9624 | -8.9841 | 0.71879 | -10.3942 | -7.4712 | 0.77661 | -8.2912 | -6.439 | 0.58028 | -8.4763 | -4.9187 | 0.78752 | -11.4879 | -9.047 | 0.60665 | -9.8499 | -5.9754 | 0.76572 | -11.7533 | -8.9998 | 0.79767 | -12.0927 | -9.6459 | 0.77086 | -11.4659 | -8.8385 | 0.7846 | -11.6841 | -9.1673 | 0.77304 | -11.9269 | -9.22 | 0.81804 | -11.799 | -9.6521
73.0001 | 12:37 | -9.2186 | -4.8492 | 0.71403 | -12.4506 | -8.8901 | 0.66575 | -10.8431 | -7.2188 | 0.74036 | -11.1664 | -8.2671 | 0.50879 | -9.3554 | -4.7599 | 0.72337 | -12.4294 | -8.991 | 0.7433 | -11.6874 | -8.6872 | 0.53053 | -9.0475 | -4.8 | 0.79477 | -12.5424 | -9.9683 | 0.80058 | -12.4375 | -9.9572 | 0.82148 | -12.521 | -10.2858 | 0.81114 | -12.5817 | -10.2055 | 0.76117 | -11.8638 | -9.0304 | 0.69068 | -10.7741 | -7.4415 | 0.77633 | -8.291 | -6.4366 | 0.58269 | -8.4603 | -4.9298 | 0.78002 | -11.5532 | -9.0118 | 0.59427 | -10.1035 | -6.0042 | 0.7583 | -11.8479 | -8.9843 | 0.80122 | -12.0729 | -9.673 | 0.77011 | -11.489 | -8.8478 | 0.78485 | -11.6797 | -9.1668 | 0.784 | -11.8117 | -9.2604 | 0.80136 | -11.981 | -9.6012
73.2501 | 11:45 | -9.6478 | -4.7252 | 0.70877 | -12.4713 | -8.8392 | 0.69741 | -10.5533 | -7.36 | 0.70547 | -11.3126 | -7.9807 | 0.49972 | -9.2619 | -4.6284 | 0.71462 | -12.3854 | -8.8508 | 0.73398 | -11.8526 | -8.6996 | 0.53256 | -8.8715 | -4.7246 | 0.81076 | -12.3467 | -10.0102 | 0.79747 | -12.4518 | -9.9299 | 0.81285 | -12.624 | -10.2614 | 0.81607 | -12.5069 | -10.2065 | 0.75137 | -11.9662 | -8.9911 | 0.7045 | -10.6988 | -7.5373 | 0.78382 | -8.2399 | -6.4586 | 0.58728 | -8.4175 | -4.9434 | 0.77894 | -11.6061 | -9.0405 | 0.65837 | -9.3505 | -6.1561 | 0.76525 | -11.7626 | -9.0014 | 0.78776 | -12.1883 | -9.6014 | 0.76115 | -11.5866 | -8.8191 | 0.78748 | -11.6509 | -9.1748 | 0.7881 | -11.7715 | -9.2771 | 0.79347 | -12.0582 | -9.5678
73.5001 | 11:24 | -10.1232 | -4.8082 | 0.75481 | -12.1089 | -9.14 | 0.62995 | -11.1094 | -6.9984 | 0.67101 | -11.7623 | -7.8926 | 0.51215 | -9.189 | -4.7061 | 0.69884 | -12.6123 | -8.814 | 0.71768 | -11.9571 | -8.5813 | 0.51385 | -9.0609 | -4.6559 | 0.79354 | -12.5564 | -9.964 | 0.80921 | -12.3272 | -9.9753 | 0.82542 | -12.4803 | -10.3014 | 0.8179 | -12.4931 | -10.2182 | 0.75702 | -11.9096 | -9.0159 | 0.70823 | -10.8618 | -7.6927 | 0.7751 | -8.3059 | -6.4379 | 0.57476 | -8.5298 | -4.9026 | 0.7878 | -11.543 | -9.0936 | 0.62088 | -9.6943 | -6.019 | 0.76277 | -11.7805 | -8.9858 | 0.79508 | -12.1232 | -9.6389 | 0.75509 | -11.6425 | -8.7912 | 0.79798 | -11.5163 | -9.1897 | 0.78957 | -11.7534 | -9.2801 | 0.80314 | -11.9558 | -9.6021
73.7501 | 11:09 | -10.0492 | -4.6695 | 0.73793 | -12.2752 | -9.0582 | 0.68416 | -10.8258 | -7.4065 | 0.75079 | -11.0354 | -8.2853 | 0.55197 | -7.5838 | -4.186 | 0.74142 | -12.0597 | -8.9413 | 0.74116 | -11.7344 | -8.6971 | 0.48863 | -9.1005 | -4.4467 | 0.8075 | -12.4113 | -10.0221 | 0.7952 | -12.4932 | -9.9347 | 0.80711 | -12.7034 | -10.253 | 0.82099 | -12.4545 | -10.2251 | 0.75911 | -11.8922 | -9.0274 | 0.72264 | -10.8438 | -7.8362 | 0.78396 | -8.2339 | -6.455 | 0.5813 | -8.4417 | -4.9071 | 0.77639 | -11.629 | -9.0287 | 0.63124 | -9.9063 | -6.2532 | 0.76455 | -11.7633 | -8.9936 | 0.78412 | -12.2316 | -9.5911 | 0.77656 | -11.3754 | -8.8338 | 0.78859 | -11.6374 | -9.1772 | 0.79163 | -11.7383 | -9.2924 | 0.82141 | -11.7584 | -9.6585
74 | 12:01 | -9.6064 | -4.8101 | 0.69913 | -12.5391 | -8.7664 | 0.62624 | -11.3992 | -7.1386 | 0.75158 | -10.61 | -7.9743 | 0.46067 | -9.0026 | -4.1472 | 0.71581 | -12.4758 | -8.9303 | 0.73502 | -11.8097 | -8.6804 | 0.46242 | -9.1481 | -4.2302 | 0.80592 | -12.419 | -10.0087 | 0.79906 | -12.4535 | -9.951 | 0.82076 | -12.5224 | -10.2779 | 0.82145 | -12.4447 | -10.2227 | 0.76525 | -11.8211 | -9.0461 | 0.72636 | -10.5803 | -7.6852 | 0.78383 | -8.2417 | -6.4601 | 0.58408 | -8.4311 | -4.9244 | 0.79005 | -11.4515 | -9.0473 | 0.61993 | -9.497 | -5.8875 | 0.75629 | -11.868 | -8.9756 | 0.80124 | -12.0028 | -9.6172 | 0.76536 | -11.5146 | -8.8128 | 0.79306 | -11.5473 | -9.1578 | 0.77891 | -11.8635 | -9.2407 | 0.81113 | -11.8596 | -9.6197
74.2502 | 12:10 | -9.7258 | -4.9304 | 0.7327 | -12.0445 | -8.825 | 0.70207 | -10.7815 | -7.5693 | 0.73145 | -10.5565 | -7.7216 | 0.45533 | -9.3119 | -4.24 | 0.72063 | -12.4068 | -8.9407 | 0.74402 | -11.7263 | -8.7247 | 0.49732 | -8.9771 | -4.4645 | 0.80721 | -12.3651 | -9.9812 | 0.80193 | -12.4234 | -9.9627 | 0.82427 | -12.4654 | -10.2748 | 0.80998 | -12.5851 | -10.1936 | 0.77121 | -11.7409 | -9.0547 | 0.71883 | -10.8126 | -7.7725 | 0.78321 | -8.2419 | -6.4551 | 0.57639 | -8.4943 | -4.896 | 0.77922 | -11.5655 | -9.0121 | 0.57408 | -10.3159 | -5.9222 | 0.76693 | -11.7372 | -9.0016 | 0.7927 | -12.1176 | -9.6056 | 0.76782 | -11.4795 | -8.8141 | 0.78031 | -11.7323 | -9.1548 | 0.79121 | -11.7178 | -9.2712 | 0.79183 | -12.0709 | -9.5581
74.5002 | 11:20 | -10.1807 | -4.8103 | 0.71012 | -12.4427 | -8.8358 | 0.6894 | -11.0082 | -7.589 | 0.73728 | -9.5569 | -7.0461 | 0.48969 | -8.7375 | -4.2786 | 0.73904 | -12.3424 | -9.1215 | 0.73305 | -11.8482 | -8.6853 | 0.52743 | -9.4471 | -4.9827 | 0.80477 | -12.4399 | -10.0112 | 0.7999 | -12.4382 | -9.9494 | 0.81688 | -12.5733 | -10.2709 | 0.82946 | -12.337 | -10.2331 | 0.75425 | -11.9288 | -8.9973 | 0.72055 | -10.8101 | -7.7893 | 0.77672 | -8.2886 | -6.4379 | 0.57472 | -8.5275 | -4.9009 | 0.7917 | -11.4065 | -9.0305 | 0.62613 | -9.4187 | -5.8973 | 0.7561 | -11.8603 | -8.9676 | 0.78501 | -12.1896 | -9.569 | 0.77114 | -11.4453 | -8.826 | 0.78455 | -11.6832 | -9.166 | 0.78624 | -11.7673 | -9.2519 | 0.80244 | -11.9876 | -9.6193
74.7502 | 12:20 | -9.4379 | -4.8528 | 0.73902 | -12.2825 | -9.077 | 0.6888 | -10.8369 | -7.4645 | 0.63847 | -11.7185 | -7.4819 | 0.4777 | -8.8072 | -4.2072 | 0.71273 | -12.5615 | -8.953 | 0.72387 | -11.9197 | -8.6283 | 0.47215 | -9.9363 | -4.6914 | 0.81517 | -12.323 | -10.0454 | 0.80729 | -12.3534 | -9.9727 | 0.81523 | -12.5926 | -10.2658 | 0.8229 | -12.4262 | -10.2255 | 0.76528 | -11.8397 | -9.0606 | 0.72502 | -10.8896 | -7.8952 | 0.76997 | -8.3377 | -6.4198 | 0.57542 | -8.5253 | -4.9056 | 0.78214 | -11.5295 | -9.0177 | 0.60563 | -9.6515 | -5.8452 | 0.77392 | -11.6464 | -9.0134 | 0.78514 | -12.2059 | -9.5833 | 0.76587 | -11.5161 | -8.8198 | 0.78166 | -11.7141 | -9.1565 | 0.78381 | -11.8064 | -9.254 | 0.79562 | -12.0492 | -9.5866
75.0002 | 12:03 | -9.7187 | -4.88 | 0.74742 | -12.2218 | -9.1348 | 0.64879 | -11.2534 | -7.3011 | 0.68102 | -10.8077 | -7.3602 | 0.46851 | -9.5179 | -4.4592 | 0.71952 | -12.5311 | -9.0164 | 0.72795 | -11.8534 | -8.6287 | 0.51046 | -9.1586 | -4.6751 | 0.77904 | -12.6812 | -9.8791 | 0.79786 | -12.3155 | -9.826 | 0.81862 | -12.5592 | -10.2812 | 0.81726 | -12.5005 | -10.2162 | 0.7789 | -11.6376 | -9.0645 | 0.70468 | -11.0293 | -7.7722 | 0.78897 | -8.2017 | -6.4709 | 0.58612 | -8.4234 | -4.9372 | 0.78281 | -11.525 | -9.0219 | 0.63703 | -9.7097 | -6.1854 | 0.7683 | -11.7332 | -9.0146 | 0.78668 | -12.1877 | -9.5879 | 0.76502 | -11.5155 | -8.8096 | 0.79294 | -11.5817 | -9.1836 | 0.78329 | -11.8254 | -9.2627 | 0.79939 | -11.9848 | -9.5805
75.2501 | 11:07 | -10.2439 | -4.7473 | 0.73193 | -12.3296 | -9.0244 | 0.6974 | -10.7 | -7.4622 | 0.69261 | -10.6067 | -7.3463 | 0.39025 | -8.9254 | -3.4832 | 0.72285 | -12.5099 | -9.0428 | 0.74196 | -11.7751 | -8.7367 | 0.53025 | -8.8771 | -4.7071 | 0.81393 | -12.3452 | -10.0482 | 0.81136 | -12.2895 | -9.9712 | 0.81429 | -12.6073 | -10.266 | 0.80729 | -12.6023 | -10.1737 | 0.75049 | -11.9732 | -8.9858 | 0.70572 | -10.9796 | -7.7485 | 0.7691 | -8.3376 | -6.4124 | 0.5783 | -8.5028 | -4.9172 | 0.77061 | -11.6427 | -8.972 | 0.63733 | -9.5588 | -6.0921 | 0.77511 | -11.638 | -9.0208 | 0.77046 | -12.3607 | -9.5235 | 0.78182 | -11.3057 | -8.839 | 0.78337 | -11.6864 | -9.1547 | 0.7886 | -11.7587 | -9.2729 | 0.80363 | -11.9303 | -9.5876
75.5 | 12:27 | -9.2447 | -4.7968 | 0.70757 | -12.4825 | -8.8323 | 0.66669 | -10.9779 | -7.3188 | 0.72945 | -10.4572 | -7.6279 | 0.44457 | -8.6065 | -3.8262 | 0.73258 | -12.3887 | -9.0757 | 0.73276 | -11.8408 | -8.6765 | 0.50514 | -9.195 | -4.6448 | 0.80522 | -12.4398 | -10.0168 | 0.80747 | -12.3644 | -9.9838 | 0.81943 | -12.5462 | -10.2808 | 0.83393 | -12.2775 | -10.2386 | 0.76582 | -11.8213 | -9.0529 | 0.70787 | -10.6673 | -7.5511 | 0.7909 | -8.1833 | -6.4722 | 0.58496 | -8.4238 | -4.9275 | 0.78457 | -11.4366 | -8.9728 | 0.64905 | -10.0497 | -6.5228 | 0.75402 | -11.8654 | -8.9468 | 0.79578 | -12.0907 | -9.6216 | 0.76519 | -11.5285 | -8.8215 | 0.78302 | -11.6967 | -9.1588 | 0.77791 | -11.8829 | -9.2438 | 0.79185 | -12.0701 | -9.5577
75.75 | 10:46 | -10.3447 | -4.6433 | 0.68336 | -12.6216 | -8.625 | 0.64815 | -11.1558 | -7.2306 | 0.70735 | -11.1219 | -7.8671 | 0.44593 | -8.6327 | -3.8496 | 0.72621 | -12.4506 | -9.0417 | 0.74267 | -11.756 | -8.7308 | 0.50987 | -9.0213 | -4.5997 | 0.78533 | -12.625 | -9.9148 | 0.79168 | -12.5369 | -9.9252 | 0.80588 | -12.7013 | -10.2357 | 0.82194 | -12.4302 | -10.2169 | 0.76601 | -11.8042 | -9.0422 | 0.70162 | -10.6649 | -7.4827 | 0.79935 | -8.0998 | -6.4746 | 0.58046 | -8.4614 | -4.9115 | 0.76853 | -11.664 | -8.9641 | 0.63808 | -10.2553 | -6.5437 | 0.75741 | -11.843 | -8.9701 | 0.78962 | -12.1579 | -9.6001 | 0.76717 | -11.5107 | -8.8307 | 0.78197 | -11.7078 | -9.1552 | 0.77903 | -11.8441 | -9.2269 | 0.81448 | -11.8098 | -9.6189
76.0001 | 11:03 | -10.0414 | -4.6263 | 0.71106 | -12.4536 | -8.8553 | 0.6519 | -10.8739 | -7.0887 | 0.70197 | -10.6378 | -7.4674 | 0.44992 | -8.6263 | -3.8811 | 0.72123 | -12.5177 | -9.0282 | 0.73092 | -11.8682 | -8.6747 | 0.49696 | -9.5287 | -4.7354 | 0.8116 | -12.3685 | -10.0383 | 0.79105 | -12.5245 | -9.9075 | 0.80974 | -12.6587 | -10.2502 | 0.8342 | -12.2704 | -10.2359 | 0.76932 | -11.7899 | -9.0702 | 0.71594 | -10.1941 | -7.2983 | 0.77001 | -8.3464 | -6.4268 | 0.58407 | -8.4413 | -4.9303 | 0.78713 | -11.443 | -9.0072 | 0.62299 | -10.5815 | -6.5922 | 0.76928 | -11.7041 | -9.0037 | 0.80101 | -12.0376 | -9.6422 | 0.77558 | -11.3773 | -8.824 | 0.78018 | -11.727 | -9.1491 | 0.79238 | -11.7114 | -9.2799 | 0.79851 | -12.0046 | -9.5858
76.2502 | 10:50 | -10.2231 | -4.6181 | 0.734 | -12.318 | -9.0414 | 0.66992 | -10.754 | -7.2043 | 0.75093 | -10.5127 | -7.8943 | 0.43446 | -8.9176 | -3.8744 | 0.71996 | -12.4828 | -8.9871 | 0.7385 | -11.7779 | -8.698 | 0.54362 | -8.8465 | -4.8091 | 0.79831 | -12.4999 | -9.9788 | 0.79906 | -12.4364 | -9.9374 | 0.81706 | -12.5728 | -10.2727 | 0.8115 | -12.5574 | -10.1904 | 0.76276 | -11.8479 | -9.0371 | 0.70566 | -10.4994 | -7.4089 | 0.77307 | -8.3177 | -6.4302 | 0.57065 | -8.5827 | -4.8977 | 0.77341 | -11.5901 | -8.964 | 0.65026 | -9.7511 | -6.3408 | 0.75799 | -11.8432 | -8.977 | 0.80458 | -11.9744 | -9.6344 | 0.78008 | -11.313 | -8.825 | 0.78144 | -11.7162 | -9.1556 | 0.79068 | -11.7168 | -9.2642 | 0.78823 | -12.1016 | -9.5388
76.5002 | 10:52 | -10.4185 | -4.7176 | 0.73803 | -12.2834 | -9.0655 | 0.71752 | -10.4015 | -7.4633 | 0.73392 | -11.1758 | -8.2021 | 0.48273 | -9.1691 | -4.4261 | 0.72668 | -12.4767 | -9.0666 | 0.73373 | -11.8434 | -8.6898 | 0.59028 | -9.6301 | -5.6845 | 0.80831 | -12.4018 | -10.0244 | 0.79362 | -12.4979 | -9.9186 | 0.81581 | -12.5909 | -10.2718 | 0.81773 | -12.4858 | -10.21 | 0.74756 | -11.9979 | -8.9691 | 0.72913 | -10.5824 | -7.7159 | 0.77651 | -8.2804 | -6.4298 | 0.58994 | -8.3876 | -4.9482 | 0.77 | -11.6703 | -8.9861 | 0.59483 | -10.3917 | -6.1812 | 0.76504 | -11.7347 | -8.9775 | 0.78746 | -12.1797 | -9.591 | 0.7617 | -11.5692 | -8.8123 | 0.78526 | -11.6707 | -9.1645 | 0.77235 | -11.9266 | -9.2116 | 0.79732 | -12.0057 | -9.5724
76.75 | 11:44 | -9.7108 | -4.75 | 0.78118 | -11.8801 | -9.2805 | 0.68424 | -10.8668 | -7.4355 | 0.74192 | -10.6355 | -7.8907 | 0.45523 | -9.1927 | -4.1848 | 0.73094 | -12.4144 | -9.0742 | 0.70451 | -12.079 | -8.5099 | 0.56247 | -10.0918 | -5.6764 | 0.80759 | -12.4075 | -10.0201 | 0.80144 | -12.4244 | -9.9574 | 0.81525 | -12.597 | -10.2698 | 0.82328 | -12.4158 | -10.2217 | 0.75394 | -11.9351 | -8.9984 | 0.71399 | -10.6264 | -7.5871 | 0.78882 | -8.1909 | -6.4612 | 0.59077 | -8.3656 | -4.9422 | 0.78081 | -11.5475 | -9.0164 | 0.64186 | -9.4915 | -6.0922 | 0.76347 | -11.7643 | -8.9817 | 0.78697 | -12.1892 | -9.5925 | 0.7643 | -11.5232 | -8.8072 | 0.78919 | -11.6192 | -9.1697 | 0.77323 | -11.9192 | -9.2163 | 0.80369 | -11.9599 | -9.6121
77.0002 | 12:03 | -9.3427 | -4.6907 | 0.73826 | -12.2424 | -9.0381 | 0.65679 | -11.1237 | -7.306 | 0.76223 | -9.523 | -7.2587 | 0.45313 | -9.1656 | -4.1532 | 0.73039 | -12.4253 | -9.0754 | 0.73183 | -11.8722 | -8.6885 | 0.59391 | -8.8436 | -5.2523 | 0.79413 | -12.5496 | -9.9661 | 0.80594 | -12.3675 | -9.9675 | 0.80129 | -12.7451 | -10.2125 | 0.81569 | -12.511 | -10.2051 | 0.75608 | -11.9212 | -9.0134 | 0.71253 | -10.6163 | -7.5644 | 0.78711 | -8.2055 | -6.4586 | 0.5926 | -8.3575 | -4.9527 | 0.77491 | -11.6462 | -9.0247 | 0.68379 | -8.764 | -5.9927 | 0.75593 | -11.8614 | -8.9663 | 0.79156 | -12.1384 | -9.6082 | 0.76969 | -11.4684 | -8.8271 | 0.78593 | -11.6586 | -9.1629 | 0.7721 | -11.9243 | -9.2068 | 0.80306 | -11.9587 | -9.6035
77.25 | 11:38 | -9.9654 | -4.8293 | 0.7251 | -12.3853 | -8.9805 | 0.69988 | -10.7772 | -7.5427 | 0.70473 | -10.9619 | -7.7251 | 0.47241 | -8.8936 | -4.2015 | 0.70771 | -12.6457 | -8.9495 | 0.72863 | -11.8928 | -8.6654 | 0.58017 | -10.1812 | -5.9069 | 0.81741 | -12.2819 | -10.0393 | 0.78631 | -12.5858 | -9.8963 | 0.81718 | -12.5733 | -10.2746 | 0.82841 | -12.3571 | -10.2367 | 0.75667 | -11.9148 | -9.0156 | 0.67851 | -10.9845 | -7.4531 | 0.78685 | -8.1994 | -6.4517 | 0.58943 | -8.3653 | -4.9307 | 0.78603 | -11.488 | -9.0299 | 0.61496 | -9.6866 | -5.9569 | 0.75097 | -11.9067 | -8.9416 | 0.79477 | -12.1152 | -9.6288 | 0.77621 | -11.3807 | -8.8338 | 0.77378 | -11.7976 | -9.1287 | 0.78694 | -11.7837 | -9.273 | 0.79459 | -12.0255 | -9.5554
77.5002 | 11:36 | -10.0202 | -4.844 | 0.69405 | -12.5678 | -8.7226 | 0.69807 | -10.6759 | -7.4525 | 0.71779 | -11.1939 | -8.035 | 0.49422 | -8.5601 | -4.2306 | 0.73383 | -12.4064 | -9.1042 | 0.70057 | -12.1042 | -8.4798 | 0.60921 | -9.9648 | -6.0707 | 0.80811 | -12.4065 | -10.0258 | 0.80985 | -12.3302 | -9.9856 | 0.82177 | -12.514 | -10.2836 | 0.8141 | -12.5299 | -10.2005 | 0.76798 | -11.787 | -9.0522 | 0.74188 | -10.3859 | -7.705 | 0.77237 | -8.3165 | -6.4234 | 0.58319 | -8.4381 | -4.921 | 0.78019 | -11.5347 | -8.9992 | 0.65724 | -9.0875 | -5.9726 | 0.76741 | -11.7253 | -8.9981 | 0.78522 | -12.2014 | -9.5807 | 0.76366 | -11.5236 | -8.8001 | 0.79068 | -11.601 | -9.1727 | 0.78932 | -11.7383 | -9.2653 | 0.80333 | -11.9497 | -9.5995
77.7502 | 11:31 | -10.0148 | -4.803 | 0.69695 | -12.552 | -8.7482 | 0.67832 | -10.9076 | -7.3989 | 0.74045 | -10.1437 | -7.5109 | 0.46963 | -8.9648 | -4.2101 | 0.72606 | -12.4948 | -9.0719 | 0.74148 | -11.7633 | -8.7223 | 0.60958 | -9.9171 | -6.0453 | 0.80721 | -12.4131 | -10.0199 | 0.79871 | -12.4538 | -9.9471 | 0.80372 | -12.7177 | -10.2215 | 0.81229 | -12.5498 | -10.1941 | 0.76117 | -11.8856 | -9.047 | 0.7133 | -10.5681 | -7.5383 | 0.78256 | -8.2388 | -6.4474 | 0.56629 | -8.627 | -4.8854 | 0.77501 | -11.5849 | -8.9784 | 0.57789 | -10.2069 | -5.8984 | 0.77054 | -11.6802 | -9 | 0.79375 | -12.1128 | -9.6145 | 0.76041 | -11.5501 | -8.7828 | 0.79051 | -11.6069 | -9.1753 | 0.78275 | -11.8158 | -9.2488 | 0.7949 | -12.0308 | -9.5633
78.0001 | 11:01 | -10.4059 | -4.7801 | 0.71801 | -12.4295 | -8.9244 | 0.67315 | -11.0668 | -7.4496 | 0.66903 | -11.105 | -7.4296 | 0.52537 | -8.194 | -4.3049 | 0.73874 | -12.3298 | -9.1085 | 0.72563 | -11.9102 | -8.6424 | 0.61807 | -9.5728 | -5.9166 | 0.81089 | -12.3857 | -10.0434 | 0.80701 | -12.3138 | -9.9374 | 0.82404 | -12.4807 | -10.2846 | 0.83562 | -12.2473 | -10.2341 | 0.77174 | -11.697 | -9.027 | 0.72747 | -10.6719 | -7.7634 | 0.77454 | -8.3178 | -6.4425 | 0.56614 | -8.6111 | -4.8751 | 0.77875 | -11.4865 | -8.9451 | 0.6306 | -9.8283 | -6.1978 | 0.78511 | -11.5016 | -9.03 | 0.79309 | -12.1154 | -9.6086 | 0.75872 | -11.6081 | -8.8073 | 0.77513 | -11.7956 | -9.1431 | 0.79144 | -11.7214 | -9.2768 | 0.79281 | -12.0528 | -9.5556
78.2502 | 11:31 | -10.0202 | -4.8092 | 0.72954 | -12.3278 | -8.9936 | 0.67063 | -10.8972 | -7.308 | 0.69427 | -11.6211 | -8.0681 | 0.47503 | -9.435 | -4.4819 | 0.71348 | -12.5903 | -8.9829 | 0.73236 | -11.8586 | -8.6848 | 0.61151 | -9.7156 | -5.9412 | 0.80961 | -12.3822 | -10.0248 | 0.81067 | -12.3227 | -9.9896 | 0.82131 | -12.5098 | -10.2745 | 0.81447 | -12.5248 | -10.2011 | 0.76127 | -11.8527 | -9.0232 | 0.70019 | -10.9255 | -7.6499 | 0.77232 | -8.3327 | -6.4355 | 0.57324 | -8.5386 | -4.8947 | 0.76334 | -11.6458 | -8.8897 | 0.59713 | -10.0015 | -5.9722 | 0.76061 | -11.7909 | -8.9682 | 0.80232 | -12.0379 | -9.6582 | 0.7718 | -11.4484 | -8.836 | 0.79642 | -11.5193 | -9.1742 | 0.78959 | -11.7395 | -9.2695 | 0.8009 | -11.9964 | -9.608
78.5002 | 11:41 | -9.9554 | -4.8461 | 0.738 | -12.2661 | -9.0524 | 0.697 | -10.8682 | -7.5751 | 0.69337 | -10.9504 | -7.5927 | 0.45858 | -9.6195 | -4.4113 | 0.73591 | -12.3576 | -9.0941 | 0.73775 | -11.7662 | -8.6805 | 0.55342 | -10.3938 | -5.7521 | 0.81683 | -12.3039 | -10.0502 | 0.79039 | -12.5454 | -9.9158 | 0.8243 | -12.4723 | -10.281 | 0.81917 | -12.4689 | -10.2142 | 0.75234 | -11.9658 | -9.0023 | 0.71728 | -10.4548 | -7.499 | 0.79731 | -8.1191 | -6.4734 | 0.57199 | -8.5756 | -4.9051 | 0.789 | -11.4277 | -9.0165 | 0.60342 | -10.2828 | -6.2048 | 0.76215 | -11.7791 | -8.9774 | 0.79752 | -12.0461 | -9.607 | 0.77348 | -11.4076 | -8.8235 | 0.79481 | -11.5431 | -9.1746 | 0.78874 | -11.7449 | -9.2637 | 0.80193 | -11.9555 | -9.5875
78.7501 | 11:31 | -9.9015 | -4.7544 | 0.74666 | -12.1941 | -9.1049 | 0.64422 | -11.3707 | -7.3252 | 0.70388 | -11.2697 | -7.9325 | 0.51391 | -8.8566 | -4.5515 | 0.72746 | -12.4466 | -9.0544 | 0.75505 | -11.5105 | -8.691 | 0.60675 | -10.1558 | -6.162 | 0.81229 | -12.3603 | -10.0402 | 0.79706 | -12.4776 | -9.9453 | 0.81488 | -12.5943 | -10.2628 | 0.81779 | -12.4794 | -10.2055 | 0.75197 | -11.9649 | -8.9973 | 0.71173 | -10.596 | -7.5416 | 0.78601 | -8.2241 | -6.4643 | 0.58267 | -8.4503 | -4.9238 | 0.77765 | -11.4638 | -8.9148 | 0.61619 | -9.6037 | -5.9177 | 0.76653 | -11.7187 | -8.9827 | 0.78771 | -12.1783 | -9.593 | 0.7667 | -11.4832 | -8.8042 | 0.78375 | -11.6707 | -9.1469 | 0.78482 | -11.7938 | -9.256 | 0.79368 | -12.0502 | -9.5641
79.0001 | 10:38 | -10.3964 | -4.6039 | 0.69866 | -12.5376 | -8.7596 | 0.66441 | -11.268 | -7.4866 | 0.74052 | -11.1364 | -8.2467 | 0.48172 | -8.7911 | -4.2348 | 0.71775 | -12.5241 | -8.9891 | 0.71986 | -11.9689 | -8.6159 | 0.62151 | -10.0642 | -6.255 | 0.81589 | -12.3087 | -10.0426 | 0.79152 | -12.5456 | -9.9301 | 0.81395 | -12.6044 | -10.2593 | 0.81502 | -12.5228 | -10.2064 | 0.76196 | -11.8595 | -9.0364 | 0.73496 | -10.6676 | -7.8403 | 0.79071 | -8.1755 | -6.4644 | 0.59377 | -8.3542 | -4.9604 | 0.79529 | -11.2607 | -8.9555 | 0.59382 | -9.5735 | -5.6849 | 0.75791 | -11.8475 | -8.9794 | 0.79812 | -12.0592 | -9.6247 | 0.76716 | -11.4862 | -8.8118 | 0.77374 | -11.8009 | -9.1308 | 0.78583 | -11.7835 | -9.2599 | 0.80288 | -11.9604 | -9.6027
79.2501 | 11:51 | -9.3598 | -4.6246 | 0.7117 | -12.4632 | -8.8701 | 0.69971 | -10.9673 | -7.6739 | 0.7429 | -11.1941 | -8.3162 | 0.5415 | -8.2915 | -4.4899 | 0.72065 | -12.457 | -8.9771 | 0.73447 | -11.8297 | -8.6886 | 0.54934 | -9.2882 | -5.1024 | 0.82155 | -12.2473 | -10.0617 | 0.80309 | -12.4236 | -9.9772 | 0.80526 | -12.701 | -10.2276 | 0.82566 | -12.3879 | -10.2282 | 0.76367 | -11.8508 | -9.05 | 0.70835 | -10.8506 | -7.686 | 0.77631 | -8.3047 | -6.447 | 0.57213 | -8.5828 | -4.9104 | 0.78426 | -11.4502 | -8.9799 | 0.62009 | -8.914 | -5.5275 | 0.76674 | -11.7224 | -8.988 | 0.78325 | -12.2253 | -9.5755 | 0.77863 | -11.3518 | -8.8388 | 0.79877 | -11.4944 | -9.1814 | 0.77437 | -11.9101 | -9.2228 | 0.80105 | -11.991 | -9.6055
79.5001 | 11:22 | -9.865 | -4.671 | 0.7597 | -12.0936 | -9.1875 | 0.69804 | -10.8969 | -7.6064 | 0.7171 | -11.862 | -8.5062 | 0.44785 | -9.7438 | -4.3637 | 0.72133 | -12.4638 | -8.9906 | 0.74628 | -11.7019 | -8.7329 | 0.58374 | -9.3696 | -5.4694 | 0.80268 | -12.4536 | -9.9962 | 0.79778 | -12.4701 | -9.9484 | 0.82557 | -12.4599 | -10.2866 | 0.81414 | -12.5255 | -10.1975 | 0.75743 | -11.9125 | -9.0229 | 0.70951 | -10.8186 | -7.6758 | 0.77205 | -8.3204 | -6.4238 | 0.5748 | -8.5609 | -4.9208 | 0.7804 | -11.4959 | -8.9714 | 0.6079 | -9.1602 | -5.5685 | 0.7579 | -11.8258 | -8.9628 | 0.78478 | -12.2095 | -9.5817 | 0.76938 | -11.4519 | -8.8108 | 0.78138 | -11.71 | -9.15 | 0.78661 | -11.7637 | -9.2535 | 0.7952 | -12.0308 | -9.567
79.7502 | 12:56 | -8.8291 | -4.7569 | 0.70318 | -12.5004 | -8.79 | 0.69392 | -10.9955 | -7.63 | 0.71864 | -11.6228 | -8.3526 | 0.49373 | -8.8669 | -4.3779 | 0.72146 | -12.4097 | -8.9531 | 0.7301 | -11.8639 | -8.6619 | 0.52951 | -10.0838 | -5.3394 | 0.81255 | -12.3351 | -10.0229 | 0.79914 | -12.4479 | -9.9477 | 0.81118 | -12.6394 | -10.2528 | 0.82005 | -12.4496 | -10.2093 | 0.7495 | -11.9869 | -8.9842 | 0.73212 | -10.496 | -7.6843 | 0.79049 | -8.1747 | -6.462 | 0.57338 | -8.5687 | -4.9131 | 0.7801 | -11.4534 | -8.9348 | 0.54256 | -10.1397 | -5.5014 | 0.76031 | -11.7913 | -8.965 | 0.79017 | -12.1413 | -9.5937 | 0.76037 | -11.588 | -8.8111 | 0.77607 | -11.7703 | -9.1346 | 0.79762 | -11.6389 | -9.2834 | 0.80985 | -11.8637 | -9.6078
80.0001 | 10:51 | -10.1821 | -4.5999 | 0.71498 | -12.4429 | -8.8964 | 0.64678 | -10.8962 | -7.0474 | 0.75938 | -11.3772 | -8.6396 | 0.48443 | -8.9748 | -4.3477 | 0.73021 | -12.3693 | -9.0322 | 0.73779 | -11.7713 | -8.6848 | 0.54655 | -9.7686 | -5.3391 | 0.80882 | -12.3886 | -10.0202 | 0.80212 | -12.4132 | -9.9569 | 0.80523 | -12.7054 | -10.2307 | 0.81392 | -12.5231 | -10.1928 | 0.76136 | -11.8693 | -9.0368 | 0.72666 | -10.5752 | -7.6846 | 0.78009 | -8.2635 | -6.4462 | 0.5793 | -8.515 | -4.9327 | 0.7859 | -11.4092 | -8.9665 | 0.54647 | -10.3775 | -5.671 | 0.76736 | -11.7303 | -9.0014 | 0.7889 | -12.1519 | -9.5866 | 0.76763 | -11.4899 | -8.82 | 0.79787 | -11.5193 | -9.1909 | 0.78241 | -11.8305 | -9.2564 | 0.80644 | -11.8869 | -9.5861
80.2501 | 11:11 | -10.0406 | -4.6784 | 0.71942 | -12.4127 | -8.93 | 0.64974 | -10.9362 | -7.1057 | 0.65618 | -10.4852 | -6.8802 | 0.4683 | -9.163 | -4.291 | 0.72878 | -12.3277 | -8.9842 | 0.74165 | -11.716 | -8.6892 | 0.54286 | -10.0974 | -5.4815 | 0.79875 | -12.5009 | -9.9852 | 0.79978 | -12.447 | -9.9548 | 0.81192 | -12.6391 | -10.2619 | 0.80806 | -12.5927 | -10.1757 | 0.76113 | -11.8738 | -9.0375 | 0.68563 | -10.9477 | -7.5061 | 0.77719 | -8.2903 | -6.4432 | 0.57612 | -8.5488 | -4.9251 | 0.78112 | -11.4841 | -8.9704 | 0.52551 | -9.6811 | -5.0876 | 0.75462 | -11.8566 | -8.9472 | 0.78213 | -12.2378 | -9.5716 | 0.75997 | -11.5979 | -8.814 | 0.79499 | -11.5569 | -9.1876 | 0.7939 | -11.6789 | -9.2719 | 0.78546 | -12.1246 | -9.5233
80.5002 | 11:13 | -10.0095 | -4.676 | 0.734 | -12.3174 | -9.041 | 0.62309 | -10.8485 | -6.7596 | 0.77343 | -10.1789 | -7.8727 | 0.4912 | -8.9872 | -4.4145 | 0.73537 | -12.1058 | -8.9023 | 0.71905 | -11.9603 | -8.6001 | 0.57006 | -9.5468 | -5.4422 | 0.79827 | -12.4971 | -9.9761 | 0.81421 | -12.2495 | -9.9736 | 0.8131 | -12.6049 | -10.249 | 0.81404 | -12.5246 | -10.1956 | 0.76894 | -11.7819 | -9.0595 | 0.71244 | -10.8337 | -7.7183 | 0.78842 | -8.1794 | -6.4488 | 0.57328 | -8.5534 | -4.9035 | 0.77221 | -11.4883 | -8.8714 | 0.48509 | -10.1341 | -4.9159 | 0.7521 | -11.9026 | -8.952 | 0.78246 | -12.1733 | -9.5251 | 0.76201 | -11.5628 | -8.811 | 0.79113 | -11.5926 | -9.1712 | 0.79074 | -11.7029 | -9.254 | 0.78729 | -12.1142 | -9.5373
80.7501 | 11:41 | -9.3349 | -4.5436 | 0.75234 | -12.1349 | -9.1296 | 0.69529 | -10.2532 | -7.1289 | 0.78204 | -9.9105 | -7.7504 | 0.48886 | -9.2694 | -4.5315 | 0.73547 | -12.301 | -9.047 | 0.72817 | -11.9021 | -8.6667 | 0.6334 | -9.245 | -5.8558 | 0.79954 | -12.4787 | -9.9772 | 0.789 | -12.5568 | -9.9073 | 0.82044 | -12.5188 | -10.271 | 0.82502 | -12.3837 | -10.2169 | 0.75629 | -11.9285 | -9.0214 | 0.70948 | -10.7956 | -7.6592 | 0.77419 | -8.312 | -6.4351 | 0.58462 | -8.471 | -4.9523 | 0.76894 | -11.541 | -8.8744 | 0.56798 | -9.8697 | -5.6058 | 0.75698 | -11.841 | -8.9635 | 0.78878 | -12.142 | -9.5774 | 0.76817 | -11.4592 | -8.8026 | 0.80093 | -11.4475 | -9.1687 | 0.78837 | -11.7367 | -9.2529 | 0.79356 | -12.0589 | -9.5695
81.0002 | 11:33 | -9.8823 | -4.7544 | 0.73788 | -12.2624 | -9.0481 | 0.66426 | -10.857 | -7.2119 | 0.69718 | -11.0559 | -7.7079 | 0.50385 | -7.7598 | -3.9097 | 0.71375 | -12.5279 | -8.9418 | 0.72535 | -11.8999 | -8.6316 | 0.5939 | -9.245 | -5.4906 | 0.78704 | -12.6125 | -9.9265 | 0.79415 | -12.4982 | -9.9254 | 0.83126 | -12.3901 | -10.2994 | 0.80868 | -12.5883 | -10.1799 | 0.76685 | -11.8207 | -9.0647 | 0.71823 | -10.7681 | -7.734 | 0.7834 | -8.2446 | -6.4588 | 0.55655 | -8.7324 | -4.8601 | 0.78743 | -11.3722 | -8.9548 | 0.60562 | -9.5656 | -5.7931 | 0.76329 | -11.7698 | -8.9838 | 0.78893 | -12.156 | -9.5902 | 0.75845 | -11.6049 | -8.8017 | 0.78111 | -11.7063 | -9.1439 | 0.7731 | -11.9153 | -9.2117 | 0.79734 | -11.9943 | -9.5634
81.2502 | 11:28 | -10.0767 | -4.813 | 0.73083 | -12.3135 | -8.9991 | 0.67973 | -10.7068 | -7.2777 | 0.69549 | -11.0231 | -7.6665 | 0.42208 | -8.6846 | -3.6656 | 0.71659 | -12.4508 | -8.9221 | 0.7507 | -11.647 | -8.7434 | 0.56245 | -9.6818 | -5.4455 | 0.80291 | -12.4334 | -9.9829 | 0.79939 | -12.4418 | -9.9458 | 0.81026 | -12.6482 | -10.2483 | 0.81244 | -12.5327 | -10.1821 | 0.75618 | -11.9359 | -9.0257 | 0.72411 | -10.9148 | -7.9036 | 0.77308 | -8.3173 | -6.4299 | 0.57836 | -8.5366 | -4.9372 | 0.79135 | -11.3106 | -8.9507 | 0.56121 | -10.0716 | -5.6523 | 0.77321 | -11.661 | -9.0164 | 0.78337 | -12.2289 | -9.5798 | 0.76949 | -11.4545 | -8.8142 | 0.78526 | -11.6655 | -9.1605 | 0.7754 | -11.9005 | -9.2277 | 0.80399 | -11.9174 | -9.5814
81.5001 | 11:51 | -9.7563 | -4.817 | 0.75115 | -12.0838 | -9.0768 | 0.65021 | -10.8744 | -7.0707 | 0.65653 | -11.2943 | -7.4151 | 0.44121 | -8.9135 | -3.9327 | 0.70344 | -12.6038 | -8.866 | 0.73389 | -11.821 | -8.6752 | 0.51818 | -10.1462 | -5.2576 | 0.79901 | -12.4886 | -9.9785 | 0.81512 | -12.261 | -9.9942 | 0.81649 | -12.5763 | -10.2684 | 0.8194 | -12.4524 | -10.2034 | 0.76483 | -11.8302 | -9.048 | 0.73825 | -10.7651 | -7.9474 | 0.78951 | -8.1798 | -6.4581 | 0.5795 | -8.5186 | -4.9366 | 0.78606 | -11.3695 | -8.9372 | 0.61008 | -10.0015 | -6.1017 | 0.75433 | -11.8474 | -8.9369 | 0.79587 | -12.0782 | -9.6126 | 0.7583 | -11.5898 | -8.7886 | 0.77869 | -11.7357 | -9.1385 | 0.78186 | -11.8253 | -9.2456 | 0.79806 | -12.0034 | -9.5795
81.7501 | 11:34 | -9.8584 | -4.7488 | 0.72373 | -12.338 | -8.9294 | 0.66351 | -10.7542 | -7.1355 | 0.68503 | -11.4881 | -7.8696 | 0.39526 | -8.7271 | -3.4494 | 0.70156 | -12.5998 | -8.8395 | 0.73466 | -11.8348 | -8.6946 | 0.559 | -9.3515 | -5.2275 | 0.80139 | -12.4744 | -9.9969 | 0.80795 | -12.3051 | -9.9419 | 0.81362 | -12.5953 | -10.2477 | 0.81125 | -12.5448 | -10.177 | 0.76059 | -11.8908 | -9.0441 | 0.73374 | -10.8099 | -7.9316 | 0.77031 | -8.3329 | -6.419 | 0.56548 | -8.6494 | -4.891 | 0.78124 | -11.4832 | -8.9711 | 0.56553 | -10.3566 | -5.8569 | 0.76941 | -11.6804 | -8.987 | 0.79043 | -12.1414 | -9.5969 | 0.75805 | -11.6084 | -8.7998 | 0.79925 | -11.494 | -9.1866 | 0.78343 | -11.8029 | -9.2468 | 0.79427 | -12.0401 | -9.5632
82.0001 | 10:59 | -10.1371 | -4.639 | 0.74686 | -12.2033 | -9.1141 | 0.69828 | -10.4711 | -7.3117 | 0.71363 | -11.1531 | -7.9592 | 0.39363 | -8.7822 | -3.457 | 0.71895 | -12.4694 | -8.9649 | 0.70811 | -12.0346 | -8.5218 | 0.58224 | -9.0357 | -5.261 | 0.7902 | -12.5725 | -9.9348 | 0.80539 | -12.3789 | -9.9699 | 0.81577 | -12.5804 | -10.2627 | 0.8163 | -12.4999 | -10.2037 | 0.75891 | -11.9047 | -9.0346 | 0.72378 | -10.8297 | -7.8383 | 0.78375 | -8.2355 | -6.4546 | 0.58566 | -8.4495 | -4.9485 | 0.78348 | -11.4336 | -8.958 | 0.61643 | -9.7833 | -6.0306 | 0.76567 | -11.6919 | -8.9521 | 0.79905 | -12.0373 | -9.6184 | 0.77337 | -11.3986 | -8.8154 | 0.78637 | -11.6618 | -9.1704 | 0.78248 | -11.8329 | -9.259 | 0.80998 | -11.8732 | -9.617
82.25 | 11:24 | -9.8034 | -4.6575 | 0.74185 | -12.2396 | -9.0799 | 0.6764 | -10.8048 | -7.3083 | 0.71817 | -10.1882 | -7.3168 | 0.43038 | -8.6946 | -3.742 | 0.74584 | -12.1915 | -9.0929 | 0.71489 | -12.0145 | -8.589 | 0.5482 | -9.4776 | -5.1957 | 0.80832 | -12.394 | -10.0184 | 0.80309 | -12.4009 | -9.959 | 0.81429 | -12.5953 | -10.2562 | 0.81451 | -12.5044 | -10.185 | 0.76319 | -11.8697 | -9.0589 | 0.68883 | -10.8419 | -7.4683 | 0.77775 | -8.2851 | -6.4438 | 0.58782 | -8.3988 | -4.937 | 0.7676 | -11.541 | -8.8589 | 0.6074 | -9.9955 | -6.0713 | 0.75831 | -11.8209 | -8.9639 | 0.78902 | -12.1435 | -9.5815 | 0.77055 | -11.4405 | -8.8155 | 0.79793 | -11.5064 | -9.1814 | 0.77792 | -11.8679 | -9.2322 | 0.8116 | -11.8348 | -9.6052
82.5 | 11:07 | -10.1255 | -4.691 | 0.68761 | -12.6072 | -8.6689 | 0.66823 | -10.5704 | -7.0635 | 0.74593 | -11.2369 | -8.3819 | 0.42193 | -9.0079 | -3.8007 | 0.7297 | -12.3872 | -9.0389 | 0.74195 | -11.7445 | -8.7139 | 0.59192 | -9.4862 | -5.615 | 0.81394 | -12.3342 | -10.0393 | 0.79674 | -12.471 | -9.9362 | 0.81444 | -12.5945 | -10.2575 | 0.81896 | -12.4584 | -10.2029 | 0.74539 | -12.0274 | -8.9651 | 0.73152 | -10.5901 | -7.7469 | 0.78963 | -8.1707 | -6.4518 | 0.57749 | -8.5182 | -4.9191 | 0.77617 | -11.5191 | -8.9408 | 0.60414 | -10.0899 | -6.0957 | 0.76373 | -11.7477 | -8.972 | 0.80827 | -11.8968 | -9.6158 | 0.76009 | -11.5709 | -8.795 | 0.77591 | -11.7718 | -9.1339 | 0.77159 | -11.9109 | -9.1904 | 0.80398 | -11.9324 | -9.5935
82.7501 | 11:24 | -9.8771 | -4.6914 | 0.70179 | -12.5167 | -8.7841 | 0.64685 | -10.8273 | -7.0036 | 0.73779 | -10.6039 | -7.8234 | 0.46604 | -8.6257 | -4.0199 | 0.71371 | -12.5222 | -8.9373 | 0.73743 | -11.6665 | -8.6033 | 0.58182 | -9.7774 | -5.6887 | 0.80438 | -12.4314 | -9.9996 | 0.80415 | -12.343 | -9.9255 | 0.80432 | -12.6986 | -10.2137 | 0.81165 | -12.5516 | -10.1875 | 0.76513 | -11.8134 | -9.0387 | 0.69441 | -10.6414 | -7.3895 | 0.78786 | -8.1923 | -6.4544 | 0.58714 | -8.4159 | -4.9413 | 0.79851 | -11.2578 | -8.9895 | 0.61633 | -9.8068 | -6.0442 | 0.76236 | -11.7646 | -8.9689 | 0.78647 | -12.1576 | -9.5616 | 0.76204 | -11.5463 | -8.7988 | 0.77971 | -11.7261 | -9.143 | 0.77982 | -11.8506 | -9.2413 | 0.78516 | -12.1316 | -9.5253
83.0001 | 11:57 | -9.5718 | -4.7627 | 0.72905 | -12.3404 | -8.9968 | 0.63102 | -10.7451 | -6.7804 | 0.65738 | -11.6781 | -7.6769 | 0.4418 | -9.1096 | -4.0246 | 0.74428 | -12.2216 | -9.0963 | 0.7315 | -11.8573 | -8.6736 | 0.60584 | -9.4802 | -5.7435 | 0.80733 | -12.3906 | -10.0033 | 0.79779 | -12.4538 | -9.9355 | 0.81732 | -12.5549 | -10.2613 | 0.82043 | -12.4456 | -10.2107 | 0.75944 | -11.9061 | -9.042 | 0.71925 | -10.7216 | -7.7115 | 0.76613 | -8.3645 | -6.4083 | 0.58531 | -8.4565 | -4.9497 | 0.78429 | -11.4485 | -8.9789 | 0.64718 | -9.3533 | -6.0533 | 0.74957 | -11.9085 | -8.9263 | 0.80492 | -11.95 | -9.6188 | 0.76122 | -11.5624 | -8.8015 | 0.79402 | -11.5614 | -9.18 | 0.78094 | -11.8376 | -9.2445 | 0.81419 | -11.829 | -9.631
83.2501 | 11:08 | -9.7975 | -4.545 | 0.7553 | -12.1145 | -9.1502 | 0.59511 | -10.9348 | -6.5075 | 0.64733 | -11.3617 | -7.3548 | 0.49038 | -8.5547 | -4.1951 | 0.71268 | -12.5465 | -8.9416 | 0.71693 | -11.974 | -8.5846 | 0.61187 | -8.4582 | -5.1753 | 0.81605 | -12.3084 | -10.0442 | 0.79641 | -12.4724 | -9.9331 | 0.81805 | -12.551 | -10.2674 | 0.80754 | -12.5975 | -10.173 | 0.76597 | -11.8277 | -9.0597 | 0.70901 | -10.8474 | -7.6909 | 0.77269 | -8.3034 | -6.416 | 0.57229 | -8.5782 | -4.9092 | 0.77808 | -11.5571 | -8.9924 | 0.6485 | -9.4949 | -6.1575 | 0.75885 | -11.8062 | -8.9592 | 0.80261 | -11.9746 | -9.611 | 0.75301 | -11.6647 | -8.7836 | 0.77645 | -11.7657 | -9.1355 | 0.78849 | -11.7566 | -9.2699 | 0.79565 | -12.0261 | -9.5686
83.5002 | 11:44 | -9.7878 | -4.788 | 0.76248 | -11.8253 | -9.0165 | 0.62938 | -10.6104 | -6.6779 | 0.64691 | -11.7156 | -7.579 | 0.47955 | -8.9224 | -4.2787 | 0.7259 | -12.434 | -9.0259 | 0.73423 | -11.8292 | -8.6853 | 0.66784 | -8.3749 | -5.5931 | 0.8036 | -12.4489 | -10.0039 | 0.81839 | -12.1909 | -9.9769 | 0.81948 | -12.5399 | -10.2762 | 0.82112 | -12.4319 | -10.2081 | 0.76644 | -11.8232 | -9.0618 | 0.73894 | -10.1458 | -7.4972 | 0.76844 | -8.3478 | -6.4148 | 0.58419 | -8.4399 | -4.9305 | 0.77057 | -11.6341 | -8.9649 | 0.59374 | -10.2842 | -6.1061 | 0.76672 | -11.7088 | -8.9773 | 0.79861 | -11.9876 | -9.5734 | 0.77289 | -11.4132 | -8.8211 | 0.78234 | -11.6658 | -9.1266 | 0.78012 | -11.8354 | -9.2331 | 0.80588 | -11.9129 | -9.6004
83.7502 | 11:06 | -10.1284 | -4.6829 | 0.74624 | -12.1945 | -9.1 | 0.64104 | -10.671 | -6.8405 | 0.65181 | -11.7516 | -7.6597 | 0.46579 | -9.1985 | -4.2846 | 0.72773 | -12.4072 | -9.0292 | 0.73186 | -11.8665 | -8.6846 | 0.60569 | -9.2033 | -5.5743 | 0.80552 | -12.4154 | -10.0009 | 0.8081 | -12.3481 | -9.9786 | 0.79692 | -12.7854 | -10.1889 | 0.825 | -12.3845 | -10.2172 | 0.75834 | -11.9118 | -9.0332 | 0.73165 | -10.1325 | -7.4134 | 0.78053 | -8.2622 | -6.4489 | 0.55596 | -8.7106 | -4.8428 | 0.78473 | -10.9038 | -8.5566 | 0.59112 | -10.2895 | -6.0824 | 0.75897 | -11.7978 | -8.9541 | 0.812 | -11.8158 | -9.5944 | 0.75556 | -11.625 | -8.7834 | 0.79205 | -11.576 | -9.1687 | 0.79329 | -11.6966 | -9.2787 | 0.79413 | -12.0383 | -9.56
84.0002 | 10:52 | -10.3022 | -4.6642 | 0.72355 | -12.3942 | -8.9678 | 0.6756 | -10.5402 | -7.121 | 0.65316 | -11.7478 | -7.6732 | 0.47819 | -9.012 | -4.3094 | 0.70118 | -12.6602 | -8.8771 | 0.73487 | -11.8174 | -8.6842 | 0.53632 | -10.0703 | -5.4009 | 0.8036 | -12.4423 | -9.9986 | 0.79788 | -12.4608 | -9.9423 | 0.81321 | -12.5987 | -10.2454 | 0.81499 | -12.502 | -10.189 | 0.75525 | -11.9325 | -9.012 | 0.71092 | -10.475 | -7.4469 | 0.77781 | -8.2921 | -6.4497 | 0.57704 | -8.5373 | -4.9264 | 0.77861 | -11.2188 | -8.7351 | 0.60439 | -10.1551 | -6.1376 | 0.76564 | -11.74 | -8.9886 | 0.7863 | -12.1544 | -9.557 | 0.76658 | -11.5024 | -8.8176 | 0.79756 | -11.5053 | -9.1761 | 0.78842 | -11.7559 | -9.2686 | 0.80725 | -11.9025 | -9.6083
84.2501 | 11:05 | -10.1313 | -4.6754 | 0.71717 | -12.4188 | -8.9064 | 0.62574 | -10.8235 | -6.7727 | 0.73069 | -11.0818 | -8.0974 | 0.48309 | -8.6372 | -4.1725 | 0.72106 | -12.4797 | -8.9986 | 0.73559 | -11.7301 | -8.6285 | 0.54489 | -10.3016 | -5.6132 | 0.80535 | -12.4179 | -10.0008 | 0.79482 | -12.5036 | -9.9381 | 0.81547 | -12.5521 | -10.2359 | 0.82579 | -12.3558 | -10.2032 | 0.75816 | -11.9066 | -9.0271 | 0.69349 | -10.6561 | -7.3899 | 0.77177 | -8.3248 | -6.4249 | 0.57701 | -8.5273 | -4.9204 | 0.76893 | -11.4568 | -8.8095 | 0.63199 | -9.2977 | -5.876 | 0.76355 | -11.7551 | -8.9757 | 0.80783 | -11.8735 | -9.5918 | 0.76391 | -11.5284 | -8.8066 | 0.77613 | -11.747 | -9.1172 | 0.76743 | -11.9622 | -9.1802 | 0.79152 | -12.0649 | -9.5496
84.5 | 11:11 | -10.0979 | -4.7022 | 0.73495 | -12.3077 | -9.0455 | 0.65454 | -11.0224 | -7.2146 | 0.69032 | -11.5843 | -7.9969 | 0.47809 | -8.92 | -4.2645 | 0.72254 | -12.4729 | -9.0122 | 0.72787 | -11.8832 | -8.6494 | 0.51704 | -10.0757 | -5.2095 | 0.80455 | -12.4208 | -9.9932 | 0.79462 | -12.5 | -9.9328 | 0.81384 | -12.5878 | -10.2445 | 0.82765 | -12.3422 | -10.2151 | 0.75105 | -11.9699 | -8.99 | 0.69089 | -10.7992 | -7.4611 | 0.7799 | -8.2664 | -6.4469 | 0.57475 | -8.5699 | -4.9256 | 0.77708 | -11.3638 | -8.8306 | 0.58726 | -10.4925 | -6.1618 | 0.75954 | -11.7635 | -8.9349 | 0.80207 | -11.9506 | -9.5852 | 0.76123 | -11.5557 | -8.7966 | 0.79069 | -11.5787 | -9.1552 | 0.78115 | -11.8246 | -9.2368 | 0.78988 | -12.0759 | -9.5386
84.7501 | 12:26 | -9.2184 | -4.774 | 0.72775 | -12.3396 | -8.9802 | 0.69055 | -10.5715 | -7.3001 | 0.70115 | -11.3556 | -7.9619 | 0.45781 | -9.3746 | -4.2918 | 0.7063 | -12.6157 | -8.9105 | 0.72521 | -11.907 | -8.6351 | 0.59532 | -8.959 | -5.3334 | 0.81 | -12.3601 | -10.0116 | 0.80723 | -12.3277 | -9.9513 | 0.81021 | -12.6314 | -10.2341 | 0.81639 | -12.4806 | -10.189 | 0.75049 | -11.9931 | -9.0007 | 0.70543 | -10.6324 | -7.5004 | 0.77421 | -8.3095 | -6.4333 | 0.57326 | -8.5475 | -4.9 | 0.78232 | -11.1563 | -8.7278 | 0.60569 | -9.8787 | -5.9835 | 0.75485 | -11.8452 | -8.9413 | 0.77957 | -12.1981 | -9.5093 | 0.77796 | -11.3299 | -8.8142 | 0.78984 | -11.5723 | -9.1402 | 0.79306 | -11.6651 | -9.2511 | 0.79245 | -12.032 | -9.5348
85 | 11:28 | -9.9188 | -4.7381 | 0.73559 | -12.1872 | -8.9648 | 0.67244 | -10.8245 | -7.2788 | 0.67253 | -11.584 | -7.7906 | 0.48746 | -8.9078 | -4.3423 | 0.71797 | -12.4465 | -8.9363 | 0.73887 | -11.7688 | -8.6957 | 0.49294 | -10.2993 | -5.0769 | 0.79899 | -12.4907 | -9.98 | 0.80507 | -12.3522 | -9.9444 | 0.80201 | -12.7244 | -10.2051 | 0.81468 | -12.5041 | -10.1869 | 0.76894 | -11.7916 | -9.067 | 0.73658 | -10.0773 | -7.4227 | 0.77105 | -8.3282 | -6.4214 | 0.56872 | -8.6237 | -4.9045 | 0.79853 | -10.9704 | -8.7602 | 0.61249 | -10.0338 | -6.1457 | 0.74562 | -11.9199 | -8.8877 | 0.79742 | -12.001 | -9.5698 | 0.76935 | -11.458 | -8.8153 | 0.78574 | -11.6358 | -9.1428 | 0.77092 | -11.9314 | -9.1982 | 0.80419 | -11.9172 | -9.5837
85.25 | 11:06 | -10.1481 | -4.6969 | 0.76521 | -12.0212 | -9.1988 | 0.66824 | -10.9021 | -7.2853 | 0.64325 | -11.8146 | -7.5997 | 0.45238 | -9.0579 | -4.0976 | 0.70646 | -12.5287 | -8.8511 | 0.72732 | -11.882 | -8.642 | 0.64342 | -8.8675 | -5.7055 | 0.81063 | -12.3699 | -10.0274 | 0.79359 | -12.489 | -9.9111 | 0.82196 | -12.4981 | -10.273 | 0.81616 | -12.4873 | -10.1916 | 0.75724 | -11.914 | -9.0218 | 0.69956 | -10.748 | -7.519 | 0.77634 | -8.2873 | -6.4337 | 0.58882 | -8.4182 | -4.9569 | 0.74919 | -11.5935 | -8.6858 | 0.61586 | -9.7193 | -5.9857 | 0.75891 | -11.7993 | -8.9546 | 0.79834 | -11.9934 | -9.5749 | 0.75706 | -11.6064 | -8.7867 | 0.78816 | -11.6039 | -9.1458 | 0.78442 | -11.7904 | -9.2486 | 0.80254 | -11.9142 | -9.5617
85.5 | 11:39 | -9.8782 | -4.7954 | 0.73816 | -12.2719 | -9.0586 | 0.65388 | -10.8678 | -7.1062 | 0.67845 | -11.3199 | -7.6799 | 0.48357 | -8.7394 | -4.2261 | 0.71669 | -12.4712 | -8.9381 | 0.74035 | -11.7665 | -8.7113 | 0.61999 | -8.608 | -5.3369 | 0.80019 | -12.46 | -9.9704 | 0.80564 | -12.3423 | -9.9434 | 0.82269 | -12.4892 | -10.2747 | 0.81819 | -12.481 | -10.2118 | 0.75371 | -11.9629 | -9.0166 | 0.68141 | -10.6761 | -7.2748 | 0.77033 | -8.3312 | -6.4177 | 0.57666 | -8.4944 | -4.8983 | 0.80065 | -10.8615 | -8.6963 | 0.59284 | -10.2823 | -6.0958 | 0.76991 | -11.6841 | -8.9957 | 0.78503 | -12.1505 | -9.5385 | 0.75997 | -11.5753 | -8.7968 | 0.79137 | -11.5695 | -9.1558 | 0.78332 | -11.7863 | -9.2324 | 0.81003 | -11.8628 | -9.6092
85.7501 | 11:50 | -9.6904 | -4.7755 | 0.7466 | -12.1891 | -9.1004 | 0.65565 | -10.5772 | -6.9349 | 0.70315 | -11.731 | -8.2486 | 0.45983 | -9.2589 | -4.2576 | 0.73488 | -12.3128 | -9.0485 | 0.73025 | -11.8609 | -8.6615 | 0.58927 | -9.5914 | -5.6519 | 0.81972 | -12.2499 | -10.0415 | 0.8068 | -12.345 | -9.9598 | 0.81312 | -12.5959 | -10.242 | 0.81837 | -12.4462 | -10.1856 | 0.75218 | -11.968 | -9.0021 | 0.72782 | -10.2001 | -7.4238 | 0.79041 | -8.1634 | -6.4524 | 0.57636 | -8.5581 | -4.9325 | 0.80112 | -10.8459 | -8.6889 | 0.53381 | -10.0003 | -5.3383 | 0.76771 | -11.6939 | -8.9775 | 0.80168 | -11.9423 | -9.5739 | 0.76323 | -11.5229 | -8.7946 | 0.76727 | -11.8288 | -9.0759 | 0.78903 | -11.7304 | -9.2556 | 0.80929 | -11.8552 | -9.5943
86.0002 | 11:02 | -10.2612 | -4.7153 | 0.73941 | -12.2293 | -9.0424 | 0.6748 | -10.8721 | -7.3364 | 0.68026 | -11.2394 | -7.6457 | 0.50808 | -8.4426 | -4.2895 | 0.71061 | -12.5373 | -8.9092 | 0.73082 | -11.8404 | -8.6532 | 0.57813 | -9.7835 | -5.6561 | 0.80722 | -12.3917 | -10.0028 | 0.80063 | -12.415 | -9.9399 | 0.81027 | -12.6302 | -10.2338 | 0.82146 | -12.4097 | -10.1941 | 0.74827 | -12.0111 | -8.9876 | 0.68764 | -10.6194 | -7.3023 | 0.7789 | -8.2642 | -6.437 | 0.57366 | -8.5755 | -4.9194 | 0.75856 | -11.4275 | -8.6684 | 0.56663 | -10.0095 | -5.6717 | 0.75964 | -11.764 | -8.9365 | 0.78177 | -12.155 | -9.5024 | 0.76794 | -11.4707 | -8.8089 | 0.7881 | -11.5971 | -9.1397 | 0.7723 | -11.9184 | -9.2046 | 0.80912 | -11.8593 | -9.5956
86.2501 | 12:09 | -9.4779 | -4.8012 | 0.76896 | -11.8353 | -9.1008 | 0.69551 | -10.5701 | -7.3516 | 0.69539 | -11.2006 | -7.7888 | 0.47008 | -9.2917 | -4.3678 | 0.72751 | -12.3667 | -8.9969 | 0.73525 | -11.8125 | -8.6851 | 0.60119 | -9.2807 | -5.5794 | 0.80789 | -12.3849 | -10.0057 | 0.79069 | -12.527 | -9.905 | 0.82871 | -12.3965 | -10.2731 | 0.81512 | -12.4894 | -10.1804 | 0.76865 | -11.8041 | -9.0733 | 0.69798 | -10.7238 | -7.4851 | 0.76712 | -8.3493 | -6.4049 | 0.5908 | -8.4015 | -4.9636 | 0.78474 | -11.1448 | -8.7457 | 0.51378 | -10.6021 | -5.4471 | 0.75858 | -11.794 | -8.9467 | 0.79492 | -12.0142 | -9.5503 | 0.7748 | -11.3909 | -8.8256 | 0.7817 | -11.6678 | -9.1206 | 0.78063 | -11.8358 | -9.2394 | 0.81054 | -11.8295 | -9.5883
86.5001 | 10:43 | -10.3917 | -4.6383 | 0.75873 | -11.9149 | -9.0402 | 0.66993 | -10.844 | -7.2648 | 0.65809 | -11.7714 | -7.7466 | 0.48285 | -9.0093 | -4.3502 | 0.70478 | -12.5657 | -8.8561 | 0.7396 | -11.6889 | -8.6452 | 0.56033 | -9.8946 | -5.5443 | 0.821 | -12.2283 | -10.0394 | 0.79531 | -12.4837 | -9.9284 | 0.80579 | -12.6762 | -10.2143 | 0.83095 | -12.2969 | -10.2181 | 0.77303 | -11.743 | -9.0777 | 0.72983 | -10.3251 | -7.5356 | 0.79073 | -8.1815 | -6.4694 | 0.57466 | -8.5715 | -4.9257 | 0.74847 | -11.5611 | -8.6531 | 0.56113 | -10.3877 | -5.8288 | 0.76646 | -11.7122 | -8.9769 | 0.77517 | -12.2548 | -9.4995 | 0.76083 | -11.5608 | -8.7958 | 0.77049 | -11.7828 | -9.0785 | 0.7729 | -11.918 | -9.2114 | 0.80954 | -11.8377 | -9.5831
86.7502 | 11:01 | -10.297 | -4.7261 | 0.76031 | -12.0841 | -9.1877 | 0.64975 | -10.9809 | -7.1348 | 0.65142 | -11.5371 | -7.5154 | 0.46059 | -8.9547 | -4.1244 | 0.72799 | -12.378 | -9.011 | 0.7416 | -11.7685 | -8.7275 | 0.58572 | -9.718 | -5.692 | 0.80888 | -12.3776 | -10.0119 | 0.7978 | -12.4374 | -9.9225 | 0.81616 | -12.5515 | -10.244 | 0.82319 | -12.3865 | -10.1965 | 0.76814 | -11.8008 | -9.0646 | 0.70616 | -10.5825 | -7.4729 | 0.78259 | -8.2225 | -6.4349 | 0.57554 | -8.5542 | -4.9232 | 0.76058 | -11.4718 | -8.7252 | 0.62491 | -9.6927 | -6.0571 | 0.77264 | -11.5993 | -8.9621 | 0.78322 | -12.1674 | -9.5298 | 0.74477 | -11.7324 | -8.7379 | 0.79045 | -11.5637 | -9.1405 | 0.78971 | -11.7221 | -9.2571 | 0.81162 | -11.824 | -9.5966
87.0001 | 11:30 | -9.9366 | -4.7598 | 0.69405 | -12.5428 | -8.7054 | 0.65739 | -10.8689 | -7.1451 | 0.65846 | -11.6461 | -7.6686 | 0.49667 | -8.5141 | -4.2287 | 0.72659 | -12.3943 | -9.0056 | 0.7308 | -11.8474 | -8.6581 | 0.55622 | -10.0687 | -5.6004 | 0.79383 | -12.5283 | -9.9453 | 0.79584 | -12.4606 | -9.9167 | 0.8189 | -12.5189 | -10.2517 | 0.81942 | -12.4358 | -10.1901 | 0.74868 | -12.0048 | -8.9878 | 0.71485 | -10.4379 | -7.4615 | 0.78766 | -8.1882 | -6.4495 | 0.57504 | -8.4933 | -4.884 | 0.7615 | -11.5278 | -8.7784 | 0.59232 | -8.7663 | -5.1925 | 0.75959 | -11.7694 | -8.9399 | 0.80029 | -11.9674 | -9.5773 | 0.76043 | -11.556 | -8.7875 | 0.7927 | -11.5361 | -9.1447 | 0.78247 | -11.7831 | -9.22 | 0.79275 | -12.0269 | -9.5343
87.2502 | 11:26 | -9.9157 | -4.7263 | 0.73429 | -12.1374 | -8.9124 | 0.64043 | -10.8223 | -6.931 | 0.70886 | -10.6021 | -7.5154 | 0.50353 | -8.6072 | -4.334 | 0.74247 | -12.183 | -9.0456 | 0.73519 | -11.8116 | -8.6838 | 0.55138 | -9.9219 | -5.4708 | 0.79656 | -12.4973 | -9.9548 | 0.79839 | -12.4363 | -9.9291 | 0.80833 | -12.645 | -10.2214 | 0.82414 | -12.3781 | -10.2012 | 0.77361 | -11.7432 | -9.0847 | 0.72945 | -10.392 | -7.5804 | 0.78477 | -8.227 | -6.4563 | 0.58474 | -8.4432 | -4.9371 | 0.77775 | -11.301 | -8.7894 | 0.5761 | -8.6857 | -5.0038 | 0.75767 | -11.7968 | -8.9381 | 0.78865 | -12.1004 | -9.543 | 0.76532 | -11.4878 | -8.7919 | 0.7743 | -11.7551 | -9.102 | 0.77701 | -11.8539 | -9.2106 | 0.78599 | -12.0972 | -9.5083
87.5002 | 11:14 | -9.9274 | -4.6499 | 0.69965 | -12.4755 | -8.7286 | 0.61837 | -11.0378 | -6.8254 | 0.69254 | -11.1392 | -7.7143 | 0.47258 | -8.9728 | -4.2404 | 0.73467 | -12.1894 | -8.9552 | 0.73677 | -11.8014 | -8.6949 | 0.54862 | -9.1161 | -5.0012 | 0.80081 | -12.4608 | -9.9788 | 0.79375 | -12.4671 | -9.8958 | 0.83062 | -12.3681 | -10.2732 | 0.82241 | -12.4048 | -10.2018 | 0.75456 | -11.9303 | -9.0021 | 0.69325 | -10.7678 | -7.4648 | 0.78071 | -8.2547 | -6.4445 | 0.58316 | -8.4534 | -4.9297 | 0.78661 | -11.0427 | -8.6863 | 0.58822 | -8.8298 | -5.1939 | 0.75791 | -11.7906 | -8.9362 | 0.78434 | -12.1407 | -9.5224 | 0.77142 | -11.4064 | -8.7992 | 0.77378 | -11.775 | -9.1112 | 0.79122 | -11.6757 | -9.238 | 0.81025 | -11.8524 | -9.6034
87.7501 | 10:01 | -9.1649 | -3.822 | 0.7576 | -12.0591 | -9.136 | 0.6775 | -10.5471 | -7.1456 | 0.70821 | -11.1211 | -7.876 | 0.51071 | -9.093 | -4.6439 | 0.71664 | -12.4912 | -8.9517 | 0.72731 | -11.9093 | -8.6617 | 0.55888 | -9.4992 | -5.3089 | 0.80328 | -12.4396 | -9.9925 | 0.79818 | -12.4353 | -9.9256 | 0.82247 | -12.4814 | -10.2656 | 0.8114 | -12.5249 | -10.1627 | 0.76815 | -11.792 | -9.058 | 0.69804 | -10.9462 | -7.6409 | 0.77963 | -8.258 | -6.4382 | 0.57774 | -8.5119 | -4.9177 | 0.77856 | -11.1751 | -8.7005 | 0.50263 | -10.1192 | -5.0862 | 0.75778 | -11.792 | -8.9357 | 0.78911 | -12.0906 | -9.5408 | 0.76256 | -11.5227 | -8.7868 | 0.78658 | -11.6199 | -9.14 | 0.7811 | -11.8165 | -9.2299 | 0.79503 | -11.9976 | -9.5385
88.0001 | 10:43 | -9.7582 | -4.3592 | 0.69515 | -12.5406 | -8.7176 | 0.66116 | -10.8137 | -7.1495 | 0.75004 | -10.075 | -7.5567 | 0.45232 | -8.911 | -4.0306 | 0.71478 | -12.4743 | -8.9164 | 0.74262 | -11.7226 | -8.7055 | 0.5522 | -9.8172 | -5.421 | 0.80759 | -12.3952 | -10.0102 | 0.80849 | -12.3161 | -9.9574 | 0.82803 | -12.4037 | -10.2706 | 0.81954 | -12.4291 | -10.1861 | 0.75835 | -11.891 | -9.0175 | 0.72444 | -10.6799 | -7.7369 | 0.77354 | -8.2999 | -6.4203 | 0.57182 | -8.5658 | -4.8981 | 0.77485 | -11.3482 | -8.7932 | 0.53501 | -9.4773 | -5.0705 | 0.74632 | -11.913 | -8.8909 | 0.77759 | -12.218 | -9.5006 | 0.75737 | -11.5831 | -8.7727 | 0.77668 | -11.7192 | -9.102 | 0.77599 | -11.8788 | -9.2178 | 0.80704 | -11.8699 | -9.5795
88.2502 | 9:51 | -9.4536 | -3.8804 | 0.71012 | -12.4458 | -8.838 | 0.65386 | -10.8698 | -7.1073 | 0.68544 | -10.2819 | -7.0476 | 0.45267 | -9.0913 | -4.1153 | 0.71035 | -12.5222 | -8.8952 | 0.73378 | -11.8242 | -8.6763 | 0.59294 | -9.8835 | -5.8603 | 0.80795 | -12.3669 | -9.9918 | 0.80585 | -12.3479 | -9.9506 | 0.81187 | -12.5872 | -10.2192 | 0.82742 | -12.3242 | -10.1973 | 0.76733 | -11.8039 | -9.0575 | 0.72788 | -10.5466 | -7.6767 | 0.7865 | -8.2124 | -6.4591 | 0.58362 | -8.4519 | -4.9327 | 0.76991 | -11.2912 | -8.6932 | 0.54098 | -9.7996 | -5.3014 | 0.76211 | -11.7148 | -8.9279 | 0.79059 | -12.0983 | -9.5648 | 0.7688 | -11.4473 | -8.8007 | 0.79278 | -11.5403 | -9.1489 | 0.79014 | -11.6838 | -9.2318 | 0.81226 | -11.7759 | -9.5651
88.5 | 10:00 | -9.2943 | -3.8711 | 0.71927 | -12.4001 | -8.9191 | 0.68151 | -10.679 | -7.2779 | 0.71497 | -10.1375 | -7.2481 | 0.46112 | -9.0158 | -4.1574 | 0.72228 | -12.3814 | -8.9429 | 0.73408 | -11.8205 | -8.6772 | 0.57108 | -10.0596 | -5.7448 | 0.80655 | -12.3849 | -9.989 | 0.79473 | -12.475 | -9.9143 | 0.82213 | -12.4844 | -10.2638 | 0.80877 | -12.5616 | -10.1594 | 0.76068 | -11.8942 | -9.0477 | 0.70763 | -10.6129 | -7.51 | 0.76998 | -8.3376 | -6.4198 | 0.57547 | -8.5432 | -4.9164 | 0.76169 | -11.3095 | -8.6144 | 0.54015 | -9.5864 | -5.1781 | 0.7448 | -11.905 | -8.8668 | 0.79426 | -12.0581 | -9.5772 | 0.76212 | -11.518 | -8.7781 | 0.78956 | -11.5735 | -9.138 | 0.81006 | -11.438 | -9.2655 | 0.797 | -11.9635 | -9.5349
88.7502 | 10:23 | -9.5519 | -4.1316 | 0.70696 | -12.476 | -8.8201 | 0.64096 | -10.9941 | -7.0468 | 0.78525 | -9.2336 | -7.2507 | 0.4624 | -9.2806 | -4.2913 | 0.73114 | -12.2926 | -8.9875 | 0.73492 | -11.7526 | -8.6373 | 0.61626 | -9.8929 | -6.0966 | 0.80235 | -12.4429 | -9.9835 | 0.79586 | -12.4736 | -9.9272 | 0.80989 | -12.6258 | -10.2255 | 0.82131 | -12.4074 | -10.1903 | 0.77378 | -11.7395 | -9.0838 | 0.72973 | -9.9919 | -7.2914 | 0.78546 | -8.217 | -6.4541 | 0.56941 | -8.5963 | -4.8948 | 0.78794 | -11.084 | -8.7335 | 0.54837 | -9.6064 | -5.2679 | 0.74805 | -11.8795 | -8.8865 | 0.78755 | -12.1017 | -9.5307 | 0.75741 | -11.573 | -8.7655 | 0.78093 | -11.6728 | -9.1156 | 0.78539 | -11.7386 | -9.2194 | 0.7957 | -11.9954 | -9.5447
89.0001 | 10:34 | -9.777 | -4.3016 | 0.7169 | -12.4086 | -8.8957 | 0.65252 | -10.8192 | -7.0598 | 0.70884 | -10.6547 | -7.5525 | 0.51177 | -9.0434 | -4.6281 | 0.7215 | -12.4209 | -8.9616 | 0.73145 | -11.8629 | -8.6771 | 0.59056 | -9.8643 | -5.8255 | 0.80374 | -12.425 | -9.9865 | 0.79987 | -12.4125 | -9.9283 | 0.81472 | -12.5615 | -10.2341 | 0.81636 | -12.4647 | -10.1756 | 0.76963 | -11.7795 | -9.0659 | 0.70032 | -10.6636 | -7.4679 | 0.78167 | -8.2474 | -6.4467 | 0.57065 | -8.5969 | -4.9058 | 0.76899 | -11.4115 | -8.7753 | 0.52515 | -10.1081 | -5.3083 | 0.7571 | -11.7872 | -8.9241 | 0.78192 | -12.1671 | -9.5136 | 0.76499 | -11.4968 | -8.7949 | 0.79421 | -11.4987 | -9.1324 | 0.78929 | -11.7017 | -9.2361 | 0.80404 | -11.8832 | -9.5545
89.2501 | 11:00 | -9.7583 | -4.4745 | 0.68324 | -12.6156 | -8.6195 | 0.64593 | -10.9898 | -7.0987 | 0.70511 | -10.6928 | -7.5397 | 0.50301 | -9.2068 | -4.6311 | 0.71104 | -12.5367 | -8.9141 | 0.74658 | -11.6847 | -8.7236 | 0.60871 | -9.8091 | -5.9709 | 0.80284 | -12.4322 | -9.981 | 0.80335 | -12.3786 | -9.9444 | 0.81425 | -12.5736 | -10.2381 | 0.81262 | -12.5115 | -10.1671 | 0.75996 | -11.8835 | -9.031 | 0.69698 | -10.0892 | -7.032 | 0.78419 | -8.2105 | -6.4386 | 0.58317 | -8.4446 | -4.9246 | 0.7541 | -11.5348 | -8.6984 | 0.57555 | -9.7458 | -5.6092 | 0.75382 | -11.8016 | -8.8963 | 0.78508 | -12.1372 | -9.5287 | 0.76026 | -11.5437 | -8.7762 | 0.795 | -11.5026 | -9.1446 | 0.78061 | -11.7895 | -9.203 | 0.79123 | -12.0333 | -9.5211
89.5002 | 11:05 | -9.8359 | -4.5436 | 0.72861 | -12.31 | -8.9692 | 0.65695 | -10.9146 | -7.1703 | 0.74697 | -9.9567 | -7.4374 | 0.50193 | -8.9852 | -4.5099 | 0.74066 | -12.1965 | -9.0334 | 0.73433 | -11.8119 | -8.6738 | 0.64392 | -9.2744 | -5.972 | 0.81139 | -12.348 | -10.0191 | 0.80131 | -12.392 | -9.9298 | 0.81108 | -12.5985 | -10.2183 | 0.8142 | -12.4927 | -10.1716 | 0.75594 | -11.9344 | -9.0217 | 0.69521 | -10.7044 | -7.4417 | 0.78363 | -8.2197 | -6.4412 | 0.58465 | -8.4319 | -4.9297 | 0.78603 | -11.1848 | -8.7916 | 0.50594 | -10.6032 | -5.3645 | 0.75361 | -11.8185 | -8.9066 | 0.78817 | -12.1194 | -9.5522 | 0.75564 | -11.5899 | -8.7578 | 0.78851 | -11.5832 | -9.1335 | 0.79158 | -11.6874 | -9.2516 | 0.80215 | -11.9386 | -9.5765
89.7501 | 10:37 | -10.1755 | -4.5022 | 0.75748 | -11.9384 | -9.0432 | 0.66996 | -10.9475 | -7.3344 | 0.73494 | -10.3936 | -7.6387 | 0.51767 | -8.7249 | -4.5167 | 0.70498 | -12.5871 | -8.8737 | 0.73815 | -11.7944 | -8.706 | 0.59503 | -9.8871 | -5.8831 | 0.79251 | -12.5419 | -9.9396 | 0.80652 | -12.3399 | -9.9524 | 0.81396 | -12.569 | -10.2307 | 0.82118 | -12.4039 | -10.1859 | 0.74662 | -12.0243 | -8.9776 | 0.71473 | -10.8883 | -7.7823 | 0.78972 | -8.1711 | -6.4529 | 0.58903 | -8.4269 | -4.9637 | 0.78211 | -11.2105 | -8.7679 | 0.56299 | -9.8867 | -5.5661 | 0.76096 | -11.7395 | -8.9332 | 0.79191 | -12.0244 | -9.5222 | 0.75269 | -11.6529 | -8.771 | 0.78452 | -11.6342 | -9.1273 | 0.77827 | -11.8381 | -9.2133 | 0.80778 | -11.8607 | -9.5808
90.0002 | 11:00 | -10.1211 | -4.6356 | 0.71501 | -12.4143 | -8.8763 | 0.68019 | -10.7787 | -7.3316 | 0.64702 | -11.246 | -7.2764 | 0.44245 | -9.3744 | -4.1478 | 0.74133 | -12.1775 | -9.0275 | 0.71672 | -11.9771 | -8.5842 | 0.60168 | -9.0592 | -5.4508 | 0.80082 | -12.4423 | -9.9641 | 0.81207 | -12.2564 | -9.953 | 0.80382 | -12.6817 | -10.1938 | 0.82142 | -12.4005 | -10.1861 | 0.77524 | -11.7122 | -9.0797 | 0.72276 | -10.264 | -7.4184 | 0.79378 | -8.1395 | -6.461 | 0.58991 | -8.372 | -4.9387 | 0.77393 | -11.3413 | -8.7773 | 0.61249 | -9.6122 | -5.8874 | 0.7548 | -11.8139 | -8.9171 | 0.78399 | -12.1232 | -9.5045 | 0.75072 | -11.6494 | -8.7455 | 0.78682 | -11.6005 | -9.1275 | 0.7851 | -11.7566 | -9.2301 | 0.79769 | -11.9612 | -9.5413
90.2501 | 11:22 | -9.6196 | -4.5591 | 0.727 | -12.3101 | -8.9495 | 0.66166 | -11.0528 | -7.3132 | 0.68883 | -10.9419 | -7.5371 | 0.45543 | -9.4266 | -4.2932 | 0.72941 | -12.3466 | -9.0057 | 0.73542 | -11.7968 | -8.6756 | 0.56374 | -9.5177 | -5.3655 | 0.80154 | -12.4411 | -9.972 | 0.80717 | -12.3206 | -9.9449 | 0.8168 | -12.5247 | -10.2302 | 0.83028 | -12.2837 | -10.1989 | 0.76709 | -11.8119 | -9.0608 | 0.72291 | -10.1137 | -7.3113 | 0.79712 | -8.1076 | -6.4627 | 0.58188 | -8.491 | -4.9408 | 0.78798 | -11.2473 | -8.8626 | 0.55452 | -10.1091 | -5.6057 | 0.74906 | -11.8776 | -8.8971 | 0.80343 | -11.9007 | -9.5614 | 0.75143 | -11.6478 | -8.7525 | 0.78517 | -11.6056 | -9.1124 | 0.7735 | -11.8687 | -9.1804 | 0.80958 | -11.8106 | -9.5616
90.5002 | 11:12 | -10.0756 | -4.6986 | 0.73002 | -12.317 | -8.9917 | 0.67418 | -10.9805 | -7.4028 | 0.66006 | -11.7485 | -7.7547 | 0.48557 | -8.9649 | -4.3531 | 0.72304 | -12.3599 | -8.9367 | 0.71172 | -12.0077 | -8.5462 | 0.56679 | -9.5455 | -5.4103 | 0.7993 | -12.4645 | -9.9629 | 0.79781 | -12.4431 | -9.9272 | 0.81565 | -12.5385 | -10.227 | 0.83267 | -12.2323 | -10.1854 | 0.75982 | -11.8929 | -9.0365 | 0.66406 | -10.7411 | -7.1327 | 0.77554 | -8.2822 | -6.4232 | 0.58806 | -8.4399 | -4.9632 | 0.78573 | -11.1143 | -8.7327 | 0.57414 | -9.6787 | -5.5569 | 0.74349 | -11.8998 | -8.8474 | 0.79166 | -12.0483 | -9.5381 | 0.76565 | -11.4712 | -8.7829 | 0.78127 | -11.6643 | -9.113 | 0.77265 | -11.869 | -9.1706 | 0.81152 | -11.7961 | -9.5727
90.7502 | 11:43 | -9.9121 | -4.837 | 0.75106 | -12.1434 | -9.1204 | 0.6405 | -11.3099 | -7.244 | 0.66376 | -11.5612 | -7.6738 | 0.47061 | -9.0128 | -4.2415 | 0.70175 | -12.6091 | -8.8484 | 0.71453 | -11.9953 | -8.571 | 0.5703 | -9.5221 | -5.4305 | 0.81497 | -12.2803 | -10.0081 | 0.80339 | -12.3688 | -9.937 | 0.82073 | -12.4744 | -10.2381 | 0.81871 | -12.4253 | -10.1728 | 0.76711 | -11.8096 | -9.0593 | 0.70845 | -10.4297 | -7.389 | 0.7884 | -8.1845 | -6.4527 | 0.57839 | -8.5274 | -4.9322 | 0.79726 | -11.1599 | -8.8973 | 0.6131 | -9.2451 | -5.6682 | 0.75726 | -11.7701 | -8.9131 | 0.78722 | -12.0692 | -9.501 | 0.75449 | -11.5937 | -8.7474 | 0.79904 | -11.4281 | -9.1315 | 0.78164 | -11.7964 | -9.2205 | 0.7995 | -11.9314 | -9.5391
91.0002 | 11:16 | -10.0562 | -4.7181 | 0.72256 | -12.3659 | -8.9351 | 0.68222 | -10.9165 | -7.4475 | 0.69469 | -11.431 | -7.941 | 0.4918 | -8.759 | -4.3077 | 0.71483 | -12.4837 | -8.9238 | 0.73982 | -11.7702 | -8.7078 | 0.61781 | -9.4317 | -5.827 | 0.81984 | -12.2351 | -10.0308 | 0.81706 | -12.1483 | -9.9258 | 0.81232 | -12.5816 | -10.2203 | 0.82851 | -12.284 | -10.1774 | 0.74306 | -12.0447 | -8.9499 | 0.71551 | -9.8507 | -7.0482 | 0.79662 | -8.0984 | -6.4513 | 0.56069 | -8.6621 | -4.8567 | 0.75162 | -11.6175 | -8.732 | 0.56911 | -9.9195 | -5.6453 | 0.75197 | -11.8573 | -8.9163 | 0.79541 | -11.9986 | -9.5438 | 0.77698 | -11.3037 | -8.7828 | 0.77417 | -11.7315 | -9.0822 | 0.78112 | -11.7896 | -9.2091 | 0.80501 | -11.8624 | -9.5493
91.2502 | 11:23 | -9.8521 | -4.6741 | 0.69474 | -12.5204 | -8.6984 | 0.67221 | -11.1055 | -7.4653 | 0.71825 | -11.6933 | -8.3987 | 0.46131 | -8.8386 | -4.0774 | 0.70696 | -12.5369 | -8.863 | 0.71054 | -11.9827 | -8.5142 | 0.616 | -8.9277 | -5.4995 | 0.81164 | -12.3331 | -10.01 | 0.7916 | -12.4989 | -9.8941 | 0.80751 | -12.6262 | -10.1958 | 0.81241 | -12.494 | -10.1502 | 0.75676 | -11.9046 | -9.0089 | 0.70138 | -10.4394 | -7.322 | 0.77278 | -8.3003 | -6.4142 | 0.58148 | -8.4692 | -4.9247 | 0.7763 | -11.2849 | -8.7604 | 0.56087 | -10.1665 | -5.7021 | 0.7428 | -11.9284 | -8.8604 | 0.78568 | -12.0856 | -9.4953 | 0.77914 | -11.2809 | -8.7894 | 0.79286 | -11.515 | -9.1297 | 0.78652 | -11.7402 | -9.2339 | 0.78836 | -12.0431 | -9.4943
91.5002 | 11:28 | -9.9084 | -4.7348 | 0.71657 | -12.41 | -8.8927 | 0.67871 | -11.1171 | -7.5454 | 0.72758 | -11.6262 | -8.459 | 0.49357 | -8.9674 | -4.426 | 0.72329 | -12.3933 | -8.964 | 0.72499 | -11.898 | -8.6259 | 0.63678 | -9.2361 | -5.8814 | 0.79607 | -12.4872 | -9.9407 | 0.81437 | -12.2248 | -9.9556 | 0.8185 | -12.5043 | -10.2348 | 0.82327 | -12.3512 | -10.1684 | 0.76441 | -11.84 | -9.0506 | 0.68206 | -10.5889 | -7.2222 | 0.7683 | -8.3296 | -6.3996 | 0.58467 | -8.4492 | -4.94 | 0.78522 | -11.1736 | -8.7738 | 0.63129 | -9.2263 | -5.8244 | 0.76189 | -11.7411 | -8.9454 | 0.79527 | -11.9864 | -9.5324 | 0.74728 | -11.6849 | -8.7319 | 0.782 | -11.6413 | -9.1036 | 0.78938 | -11.6816 | -9.2211 | 0.80515 | -11.8443 | -9.5364
91.75 | 11:22 | -10.0488 | -4.7575 | 0.70749 | -12.3736 | -8.7542 | 0.6568 | -11.1523 | -7.3248 | 0.71069 | -11.4327 | -8.1251 | 0.4504 | -9.1404 | -4.1169 | 0.72075 | -12.3922 | -8.9316 | 0.72685 | -11.8809 | -8.6356 | 0.58321 | -9.97 | -5.8146 | 0.80421 | -12.4124 | -9.9822 | 0.79788 | -12.4195 | -9.9093 | 0.81696 | -12.5245 | -10.232 | 0.821 | -12.3906 | -10.1727 | 0.75357 | -11.9381 | -8.9962 | 0.66939 | -10.7242 | -7.1787 | 0.7876 | -8.1768 | -6.4401 | 0.56942 | -8.604 | -4.8993 | 0.79175 | -11.0755 | -8.7691 | 0.57538 | -9.7155 | -5.5901 | 0.75818 | -11.7662 | -8.9208 | 0.77941 | -12.1684 | -9.4841 | 0.763 | -11.4895 | -8.7665 | 0.79425 | -11.5062 | -9.1388 | 0.76301 | -11.9659 | -9.1301 | 0.793 | -11.9953 | -9.5122
92 | 12:14 | -9.5547 | -4.8729 | 0.75311 | -12.0019 | -9.0387 | 0.68781 | -10.8974 | -7.4954 | 0.6921 | -11.6457 | -8.06 | 0.45751 | -8.8827 | -4.0639 | 0.70738 | -12.5358 | -8.8676 | 0.74565 | -11.6636 | -8.6969 | 0.63133 | -9.2062 | -5.8121 | 0.80733 | -12.374 | -9.9899 | 0.79866 | -12.4015 | -9.9046 | 0.81045 | -12.5994 | -10.2112 | 0.81277 | -12.4841 | -10.1467 | 0.75826 | -11.8629 | -8.9952 | 0.72061 | -10.1397 | -7.3068 | 0.79151 | -8.1518 | -6.4522 | 0.56602 | -8.6388 | -4.8897 | 0.74881 | -11.5402 | -8.6414 | 0.62561 | -9.1328 | -5.7135 | 0.77018 | -11.6201 | -8.9496 | 0.79797 | -11.9481 | -9.5342 | 0.75972 | -11.5285 | -8.7585 | 0.77007 | -11.7756 | -9.068 | 0.76304 | -11.9581 | -9.1245 | 0.80125 | -11.8963 | -9.5319
92.2502 | 11:05 | -10.1453 | -4.686 | 0.74321 | -12.2057 | -9.0714 | 0.6808 | -10.9737 | -7.4709 | 0.70998 | -11.5589 | -8.2066 | 0.45475 | -8.6459 | -3.9318 | 0.70776 | -12.4862 | -8.8372 | 0.73339 | -11.8068 | -8.659 | 0.59978 | -9.8637 | -5.9161 | 0.80318 | -12.4027 | -9.9616 | 0.79788 | -12.4089 | -9.9008 | 0.80814 | -12.6229 | -10.201 | 0.81976 | -12.396 | -10.1617 | 0.75273 | -11.9384 | -8.9864 | 0.70778 | -10.4251 | -7.3786 | 0.77543 | -8.2748 | -6.4165 | 0.57328 | -8.5478 | -4.9003 | 0.78236 | -11.0749 | -8.6646 | 0.54893 | -9.5218 | -5.2268 | 0.76177 | -11.6819 | -8.8989 | 0.78536 | -12.094 | -9.4981 | 0.76359 | -11.4554 | -8.7472 | 0.78244 | -11.6318 | -9.1012 | 0.77582 | -11.8348 | -9.1817 | 0.7942 | -11.9596 | -9.4984
92.5002 | 11:47 | -9.6218 | -4.7216 | 0.69332 | -12.5437 | -8.6968 | 0.63562 | -11.1115 | -7.0626 | 0.67127 | -11.5307 | -7.7402 | 0.46246 | -7.6609 | -3.5429 | 0.70645 | -12.5457 | -8.863 | 0.73287 | -11.8277 | -8.6681 | 0.59668 | -9.5574 | -5.7027 | 0.80621 | -12.3782 | -9.9794 | 0.7907 | -12.4926 | -9.8779 | 0.81237 | -12.5787 | -10.2185 | 0.81591 | -12.4505 | -10.1585 | 0.76239 | -11.8477 | -9.0326 | 0.71713 | -10.3778 | -7.4422 | 0.78939 | -8.1619 | -6.4429 | 0.56576 | -8.6335 | -4.8845 | 0.76196 | -11.2659 | -8.5841 | 0.56396 | -9.7707 | -5.5103 | 0.74782 | -11.8795 | -8.8836 | 0.78138 | -12.1312 | -9.4791 | 0.77539 | -11.3238 | -8.7804 | 0.78257 | -11.6349 | -9.1051 | 0.77507 | -11.849 | -9.1838 | 0.78757 | -12.0389 | -9.4815
92.7501 | 10:51 | -10.2355 | -4.6259 | 0.72415 | -12.3274 | -8.9269 | 0.67816 | -10.7078 | -7.2615 | 0.71601 | -10.5622 | -7.5627 | 0.43098 | -8.4023 | -3.6212 | 0.72226 | -12.3936 | -8.9514 | 0.74762 | -11.6374 | -8.7003 | 0.60035 | -9.8168 | -5.8935 | 0.80674 | -12.3686 | -9.9782 | 0.80544 | -12.3353 | -9.9354 | 0.82092 | -12.4767 | -10.2424 | 0.82039 | -12.3895 | -10.1642 | 0.7698 | -11.7692 | -9.06 | 0.71004 | -10.5625 | -7.4998 | 0.76912 | -8.3139 | -6.3944 | 0.58054 | -8.4925 | -4.9302 | 0.77814 | -11.2396 | -8.746 | 0.56199 | -10.338 | -5.8099 | 0.7704 | -11.5746 | -8.9171 | 0.77523 | -12.192 | -9.4516 | 0.75487 | -11.5821 | -8.743 | 0.79638 | -11.4634 | -9.1292 | 0.77508 | -11.847 | -9.1824 | 0.79728 | -11.9463 | -9.5245
93.0002 | 11:14 | -9.7256 | -4.5546 | 0.71101 | -12.4438 | -8.8477 | 0.68981 | -10.5618 | -7.2856 | 0.78314 | -9.42 | -7.3772 | 0.3959 | -9.1585 | -3.6258 | 0.69619 | -12.6058 | -8.776 | 0.73457 | -11.7867 | -8.6582 | 0.57812 | -9.9635 | -5.7601 | 0.80715 | -12.3642 | -9.9798 | 0.80357 | -12.3538 | -9.9271 | 0.82454 | -12.4225 | -10.2428 | 0.8162 | -12.4377 | -10.1517 | 0.77351 | -11.7258 | -9.0701 | 0.69148 | -10.9673 | -7.5836 | 0.78824 | -8.1721 | -6.4415 | 0.58038 | -8.4864 | -4.9253 | 0.76694 | -11.327 | -8.6872 | 0.6237 | -9.5789 | -5.9744 | 0.75523 | -11.7676 | -8.8872 | 0.791 | -12.0072 | -9.4977 | 0.75825 | -11.5265 | -8.74 | 0.78615 | -11.5686 | -9.0946 | 0.77575 | -11.8328 | -9.1792 | 0.80176 | -11.8902 | -9.5331
93.2501 | 11:30 | -9.8024 | -4.6986 | 0.72877 | -12.3069 | -8.9689 | 0.64901 | -11.039 | -7.1644 | 0.70046 | -11.0071 | -7.71 | 0.42364 | -8.8442 | -3.7468 | 0.70435 | -12.5481 | -8.8382 | 0.72583 | -11.8728 | -8.6176 | 0.60458 | -9.6399 | -5.8281 | 0.80138 | -12.4326 | -9.9633 | 0.81483 | -12.1999 | -9.9408 | 0.82099 | -12.4674 | -10.2356 | 0.8151 | -12.446 | -10.1447 | 0.76606 | -11.8129 | -9.0494 | 0.74193 | -10.2309 | -7.5907 | 0.79134 | -8.1449 | -6.4454 | 0.57541 | -8.5399 | -4.9139 | 0.77271 | -11.2584 | -8.6994 | 0.614 | -9.6175 | -5.9052 | 0.75373 | -11.8043 | -8.8972 | 0.7939 | -11.9718 | -9.5044 | 0.76253 | -11.4834 | -8.7565 | 0.78556 | -11.5912 | -9.1055 | 0.77247 | -11.8621 | -9.1631 | 0.81674 | -11.7 | -9.5559
93.5001 | 10:22 | -10.3358 | -4.4661 | 0.71859 | -12.3817 | -8.8974 | 0.67918 | -10.8043 | -7.338 | 0.6893 | -10.923 | -7.5292 | 0.44584 | -8.5051 | -3.7919 | 0.72144 | -12.3649 | -8.9206 | 0.73205 | -11.8268 | -8.6578 | 0.62404 | -9.6241 | -6.0058 | 0.79918 | -12.457 | -9.9554 | 0.79573 | -12.4217 | -9.8843 | 0.81077 | -12.5854 | -10.2038 | 0.82124 | -12.3758 | -10.1635 | 0.77575 | -11.7008 | -9.0769 | 0.71379 | -10.6938 | -7.6331 | 0.78155 | -8.2249 | -6.4281 | 0.57178 | -8.5508 | -4.8892 | 0.77721 | -11.2825 | -8.7688 | 0.55903 | -9.9491 | -5.5618 | 0.76505 | -11.6848 | -8.9394 | 0.77895 | -12.1526 | -9.4663 | 0.76372 | -11.4706 | -8.7603 | 0.78112 | -11.6648 | -9.1117 | 0.77279 | -11.8757 | -9.1774 | 0.79134 | -11.9909 | -9.4888
93.7502 | 11:20 | -9.9786 | -4.7128 | 0.73511 | -12.2316 | -8.9916 | 0.64798 | -11.0902 | -7.1862 | 0.68665 | -11.1308 | -7.6429 | 0.47255 | -9.0688 | -4.2855 | 0.71847 | -12.3663 | -8.8849 | 0.73322 | -11.8226 | -8.6686 | 0.60114 | -9.7232 | -5.845 | 0.8056 | -12.3862 | -9.9783 | 0.79496 | -12.4321 | -9.8831 | 0.82302 | -12.441 | -10.2391 | 0.81463 | -12.4665 | -10.1556 | 0.76425 | -11.8338 | -9.0439 | 0.71881 | -10.6476 | -7.6537 | 0.79127 | -8.1367 | -6.4383 | 0.57983 | -8.4929 | -4.9244 | 0.78768 | -11.1685 | -8.7972 | 0.58376 | -9.6435 | -5.6296 | 0.7588 | -11.7587 | -8.9225 | 0.79569 | -11.9551 | -9.5126 | 0.76069 | -11.4915 | -8.7415 | 0.7866 | -11.5892 | -9.116 | 0.78443 | -11.7503 | -9.2173 | 0.79242 | -11.9676 | -9.4834
94.0002 | 11:19 | -9.8155 | -4.6289 | 0.73126 | -12.2878 | -8.9856 | 0.66298 | -11.0224 | -7.3076 | 0.71916 | -10.5804 | -7.609 | 0.47442 | -9.2082 | -4.3685 | 0.72413 | -12.3611 | -8.951 | 0.72467 | -11.8782 | -8.6077 | 0.57525 | -9.5839 | -5.5132 | 0.82582 | -12.1373 | -10.0232 | 0.80581 | -12.3247 | -9.9313 | 0.82189 | -12.4558 | -10.2373 | 0.82338 | -12.3352 | -10.1566 | 0.75646 | -11.9152 | -9.0134 | 0.6769 | -10.8272 | -7.3289 | 0.78897 | -8.1456 | -6.4267 | 0.59149 | -8.3703 | -4.951 | 0.78007 | -11.2367 | -8.7655 | 0.59153 | -9.0051 | -5.3268 | 0.74934 | -11.8431 | -8.8745 | 0.78588 | -12.0884 | -9.5 | 0.76832 | -11.4023 | -8.7606 | 0.8055 | -11.3513 | -9.1434 | 0.77734 | -11.807 | -9.1781 | 0.78699 | -12.0128 | -9.454
94.2501 | 10:50 | -10.2266 | -4.6185 | 0.72644 | -12.3146 | -8.9458 | 0.66913 | -11.0133 | -7.3693 | 0.68083 | -11.6221 | -7.9126 | 0.4865 | -8.9282 | -4.3435 | 0.71979 | -12.3447 | -8.8856 | 0.74889 | -11.6218 | -8.7035 | 0.57683 | -9.9777 | -5.7554 | 0.80707 | -12.3624 | -9.9773 | 0.79882 | -12.3858 | -9.894 | 0.81534 | -12.5329 | -10.2186 | 0.81456 | -12.4485 | -10.14 | 0.76889 | -11.791 | -9.066 | 0.7362 | -10.4443 | -7.6891 | 0.76204 | -8.3572 | -6.3686 | 0.57773 | -8.5247 | -4.9249 | 0.78776 | -11.1717 | -8.8005 | 0.56148 | -10.1965 | -5.7251 | 0.7626 | -11.6817 | -8.9085 | 0.79531 | -11.9758 | -9.5245 | 0.76919 | -11.3875 | -8.7591 | 0.77756 | -11.6798 | -9.0817 | 0.76292 | -11.9624 | -9.1263 | 0.80988 | -11.7945 | -9.5522
94.5001 | 10:46 | -10.3043 | -4.6204 | 0.70975 | -12.3994 | -8.8005 | 0.6704 | -11.0383 | -7.4001 | 0.71214 | -11.1234 | -7.9214 | 0.5167 | -8.3379 | -4.3082 | 0.69902 | -12.5816 | -8.7949 | 0.72399 | -11.8939 | -8.611 | 0.63775 | -9.5113 | -6.0658 | 0.80388 | -12.3929 | -9.9624 | 0.79531 | -12.445 | -9.8976 | 0.81001 | -12.5857 | -10.1945 | 0.80706 | -12.5445 | -10.1241 | 0.75821 | -11.8977 | -9.021 | 0.71886 | -10.4382 | -7.5035 | 0.77845 | -8.2549 | -6.426 | 0.5783 | -8.4652 | -4.8954 | 0.75988 | -11.4656 | -8.7125 | 0.55578 | -9.9165 | -5.5114 | 0.76937 | -11.6118 | -8.9337 | 0.77507 | -12.2149 | -9.4675 | 0.77752 | -11.2816 | -8.7717 | 0.78974 | -11.5291 | -9.105 | 0.78167 | -11.7746 | -9.2039 | 0.79708 | -11.9268 | -9.5066
94.75 | 11:21 | -9.8238 | -4.6467 | 0.75493 | -12.0813 | -9.1205 | 0.66618 | -11.0843 | -7.3841 | 0.71774 | -11.1494 | -8.0024 | 0.48722 | -8.1568 | -3.9742 | 0.71832 | -12.412 | -8.9159 | 0.74025 | -11.7193 | -8.6752 | 0.54298 | -10.224 | -5.5514 | 0.80566 | -12.3817 | -9.9755 | 0.81436 | -12.2143 | -9.9468 | 0.80927 | -12.5942 | -10.1921 | 0.81829 | -12.4151 | -10.1592 | 0.74344 | -12.0382 | -8.9496 | 0.69394 | -10.7575 | -7.4651 | 0.77584 | -8.2755 | -6.4205 | 0.57435 | -8.5575 | -4.915 | 0.78411 | -11.244 | -8.8166 | 0.58552 | -9.8736 | -5.7811 | 0.76858 | -11.6298 | -8.9385 | 0.80825 | -11.8088 | -9.5445 | 0.75981 | -11.5076 | -8.7436 | 0.77912 | -11.6647 | -9.0882 | 0.77173 | -11.8741 | -9.1636 | 0.80046 | -11.8909 | -9.5182
95.0001 | 11:21 | -9.7391 | -4.6025 | 0.71137 | -12.4006 | -8.8214 | 0.67146 | -11.0834 | -7.4421 | 0.731 | -11.3184 | -8.2737 | 0.50234 | -8.4617 | -4.2506 | 0.72084 | -12.3329 | -8.89 | 0.70653 | -12.0244 | -8.4956 | 0.54551 | -9.7432 | -5.315 | 0.80418 | -12.3939 | -9.9669 | 0.81193 | -12.2412 | -9.939 | 0.81906 | -12.4621 | -10.2072 | 0.81017 | -12.5064 | -10.1324 | 0.76767 | -11.7905 | -9.0512 | 0.7304 | -10.308 | -7.529 | 0.77732 | -8.2652 | -6.4247 | 0.58005 | -8.4634 | -4.9092 | 0.77728 | -11.268 | -8.7584 | 0.56703 | -10.4191 | -5.908 | 0.76155 | -11.7106 | -8.9183 | 0.79121 | -11.9965 | -9.4918 | 0.74529 | -11.6873 | -8.7104 | 0.78867 | -11.5457 | -9.1058 | 0.78 | -11.7933 | -9.1988 | 0.79048 | -11.9833 | -9.4726
95.2501 | 11:11 | -9.943 | -4.6346 | 0.71323 | -12.3954 | -8.8408 | 0.66155 | -11.1253 | -7.3599 | 0.76956 | -10.5625 | -8.1285 | 0.52055 | -7.9459 | -4.1362 | 0.71829 | -12.3946 | -8.9029 | 0.75466 | -11.5109 | -8.6868 | 0.59219 | -9.5689 | -5.6666 | 0.79589 | -12.4749 | -9.9286 | 0.79452 | -12.4325 | -9.8779 | 0.82193 | -12.4279 | -10.2148 | 0.81875 | -12.396 | -10.1492 | 0.76969 | -11.7721 | -9.0609 | 0.71108 | -10.4535 | -7.4333 | 0.77837 | -8.2511 | -6.4225 | 0.58081 | -8.4562 | -4.9114 | 0.76494 | -11.3162 | -8.6563 | 0.59205 | -9.7851 | -5.7933 | 0.75894 | -11.7412 | -8.9109 | 0.80044 | -11.8486 | -9.4841 | 0.75018 | -11.6073 | -8.7076 | 0.77938 | -11.6442 | -9.0752 | 0.76769 | -11.8932 | -9.1303 | 0.79204 | -11.9579 | -9.4711
95.5002 | 10:37 | -10.1706 | -4.502 | 0.74578 | -12.1691 | -9.0755 | 0.6479 | -11.1471 | -7.2222 | 0.68747 | -11.3969 | -7.835 | 0.47053 | -8.9025 | -4.1889 | 0.71371 | -12.4327 | -8.8733 | 0.72664 | -11.7743 | -8.5556 | 0.55763 | -9.7336 | -5.4277 | 0.806 | -12.3645 | -9.9658 | 0.80325 | -12.3432 | -9.9147 | 0.80211 | -12.6635 | -10.1575 | 0.82327 | -12.3424 | -10.1612 | 0.75981 | -11.8818 | -9.0279 | 0.71981 | -10.1887 | -7.3339 | 0.79754 | -8.0728 | -6.4384 | 0.55866 | -8.6796 | -4.849 | 0.7944 | -10.9704 | -8.7148 | 0.58994 | -9.8674 | -5.8212 | 0.76452 | -11.6683 | -8.9207 | 0.7918 | -11.9517 | -9.4633 | 0.76619 | -11.4169 | -8.7475 | 0.78154 | -11.6183 | -9.0802 | 0.78935 | -11.6664 | -9.2089 | 0.80754 | -11.7711 | -9.5057
95.7501 | 11:17 | -9.9266 | -4.6678 | 0.72793 | -12.2865 | -8.9438 | 0.65691 | -11.1591 | -7.3305 | 0.63444 | -12.0137 | -7.622 | 0.46354 | -9.134 | -4.234 | 0.69882 | -12.5724 | -8.7858 | 0.73243 | -11.804 | -8.6456 | 0.59151 | -9.7068 | -5.7417 | 0.80344 | -12.4008 | -9.9634 | 0.7902 | -12.4807 | -9.8622 | 0.81379 | -12.536 | -10.2017 | 0.82241 | -12.3428 | -10.1509 | 0.75666 | -11.904 | -9.0073 | 0.72091 | -10.7058 | -7.7179 | 0.78427 | -8.201 | -6.4318 | 0.58252 | -8.4494 | -4.9219 | 0.7651 | -11.3986 | -8.7211 | 0.61115 | -10.0107 | -6.118 | 0.76929 | -11.5957 | -8.9204 | 0.80705 | -11.7629 | -9.4932 | 0.75405 | -11.5656 | -8.721 | 0.78374 | -11.5931 | -9.086 | 0.77827 | -11.7892 | -9.1752 | 0.79279 | -11.9736 | -9.4925
96.0002 | 11:07 | -9.9683 | -4.6207 | 0.70763 | -12.4466 | -8.8076 | 0.68046 | -11.0015 | -7.4861 | 0.69413 | -11.1188 | -7.7179 | 0.50112 | -8.8703 | -4.4451 | 0.73148 | -12.3033 | -8.9996 | 0.74358 | -11.6327 | -8.6499 | 0.58865 | -9.5528 | -5.6232 | 0.81314 | -12.2836 | -9.9882 | 0.79764 | -12.4012 | -9.8918 | 0.81973 | -12.4613 | -10.2149 | 0.82194 | -12.3605 | -10.1596 | 0.75528 | -11.9283 | -9.0092 | 0.69312 | -10.7798 | -7.4717 | 0.77897 | -8.2485 | -6.4253 | 0.57802 | -8.4776 | -4.9002 | 0.74216 | -11.6256 | -8.6281 | 0.61157 | -9.2305 | -5.6451 | 0.7559 | -11.7667 | -8.8945 | 0.78951 | -12.0244 | -9.4933 | 0.76528 | -11.4313 | -8.7481 | 0.75848 | -11.8805 | -9.0111 | 0.77392 | -11.8365 | -9.1605 | 0.80484 | -11.831 | -9.5221
96.25 | 11:14 | -9.947 | -4.6547 | 0.71766 | -12.373 | -8.8796 | 0.6788 | -11.0575 | -7.5058 | 0.72133 | -9.545 | -6.8851 | 0.45163 | -9.4629 | -4.2737 | 0.70638 | -12.522 | -8.8453 | 0.73399 | -11.8009 | -8.6617 | 0.56182 | -9.4283 | -5.297 | 0.79712 | -12.4561 | -9.929 | 0.80668 | -12.2911 | -9.9149 | 0.81265 | -12.557 | -10.2044 | 0.81239 | -12.4605 | -10.1228 | 0.76595 | -11.7753 | -9.0192 | 0.70653 | -10.5988 | -7.4883 | 0.7787 | -8.2313 | -6.4097 | 0.56999 | -8.5622 | -4.8804 | 0.79847 | -11.0377 | -8.8133 | 0.56105 | -10.2384 | -5.7443 | 0.74837 | -11.8314 | -8.8542 | 0.78807 | -12.0209 | -9.4733 | 0.76111 | -11.4789 | -8.7367 | 0.79507 | -11.4457 | -9.1002 | 0.77211 | -11.8557 | -9.1539 | 0.80255 | -11.8518 | -9.5116
96.5002 | 11:44 | -9.6051 | -4.6943 | 0.72289 | -12.205 | -8.8229 | 0.68074 | -11.0035 | -7.4905 | 0.72078 | -10.8243 | -7.802 | 0.49542 | -8.9355 | -4.4268 | 0.72818 | -12.3068 | -8.9616 | 0.70558 | -12.0356 | -8.4921 | 0.57412 | -8.8264 | -5.0674 | 0.79849 | -12.4362 | -9.9301 | 0.80863 | -12.2626 | -9.9159 | 0.81358 | -12.5443 | -10.2058 | 0.82095 | -12.3549 | -10.1427 | 0.75321 | -11.9374 | -8.9914 | 0.7306 | -10.4318 | -7.6216 | 0.76025 | -8.3631 | -6.3581 | 0.56354 | -8.6189 | -4.857 | 0.77518 | -11.3589 | -8.8051 | 0.55933 | -10.3309 | -5.7784 | 0.75405 | -11.778 | -8.8812 | 0.79535 | -11.9474 | -9.5024 | 0.76149 | -11.4796 | -8.7416 | 0.78886 | -11.5152 | -9.0839 | 0.7636 | -11.9278 | -9.1081 | 0.79226 | -11.9526 | -9.4695
96.7502 | 10:25 | -10.3759 | -4.5058 | 0.72857 | -12.2868 | -8.9519 | 0.67266 | -11.0965 | -7.4642 | 0.76886 | -9.5322 | -7.3289 | 0.48279 | -9.0227 | -4.356 | 0.70178 | -12.5315 | -8.7944 | 0.73565 | -11.7798 | -8.6658 | 0.56969 | -9.2387 | -5.2632 | 0.81223 | -12.2856 | -9.9788 | 0.78941 | -12.4793 | -9.8513 | 0.81264 | -12.5489 | -10.1977 | 0.82603 | -12.2995 | -10.1597 | 0.75897 | -11.8845 | -9.02 | 0.7292 | -10.3823 | -7.5708 | 0.77322 | -8.2797 | -6.4021 | 0.57842 | -8.4771 | -4.9033 | 0.76023 | -11.4739 | -8.7228 | 0.63744 | -9.2106 | -5.8713 | 0.75048 | -11.8247 | -8.8742 | 0.77342 | -12.1775 | -9.4183 | 0.74601 | -11.6651 | -8.7022 | 0.7809 | -11.6026 | -9.0605 | 0.78231 | -11.7507 | -9.1927 | 0.79614 | -11.9199 | -9.4899
97.0002 | 10:47 | -10.1827 | -4.575 | 0.7294 | -12.2868 | -8.962 | 0.68908 | -11.0268 | -7.5984 | 0.67882 | -10.9592 | -7.4393 | 0.42614 | -8.8508 | -3.7717 | 0.72171 | -12.3119 | -8.8856 | 0.72838 | -11.8598 | -8.6384 | 0.54672 | -10.0674 | -5.504 | 0.80627 | -12.3676 | -9.9716 | 0.79941 | -12.3844 | -9.9002 | 0.81349 | -12.5427 | -10.2034 | 0.82584 | -12.3099 | -10.166 | 0.76584 | -11.8203 | -9.0524 | 0.71138 | -10.3348 | -7.352 | 0.78753 | -8.1761 | -6.4389 | 0.57636 | -8.531 | -4.9169 | 0.78603 | -11.1843 | -8.7912 | 0.52969 | -9.5353 | -5.0507 | 0.7553 | -11.7696 | -8.8896 | 0.78911 | -12.0389 | -9.5 | 0.76044 | -11.5201 | -8.7603 | 0.7865 | -11.5524 | -9.086 | 0.77377 | -11.8375 | -9.1594 | 0.80331 | -11.8355 | -9.5076
97.2501 | 11:16 | -9.8661 | -4.6294 | 0.70806 | -12.3925 | -8.7746 | 0.65943 | -11.2579 | -7.4238 | 0.72214 | -10.7285 | -7.7475 | 0.42363 | -8.9879 | -3.8076 | 0.7191 | -12.3621 | -8.8896 | 0.72444 | -11.8823 | -8.608 | 0.57007 | -9.5989 | -5.4721 | 0.80714 | -12.3498 | -9.968 | 0.8151 | -12.1638 | -9.9148 | 0.8104 | -12.5701 | -10.1868 | 0.81246 | -12.4758 | -10.136 | 0.7613 | -11.8595 | -9.0286 | 0.69811 | -10.5932 | -7.3952 | 0.78793 | -8.1576 | -6.4276 | 0.58019 | -8.4419 | -4.8979 | 0.75748 | -11.5108 | -8.7192 | 0.51418 | -9.59 | -4.931 | 0.74731 | -11.8531 | -8.8579 | 0.79711 | -11.9287 | -9.5085 | 0.75151 | -11.604 | -8.7205 | 0.78364 | -11.588 | -9.0808 | 0.78074 | -11.786 | -9.2018 | 0.79524 | -11.9279 | -9.4855
97.5 | 11:17 | -9.7786 | -4.596 | 0.72803 | -12.2875 | -8.9456 | 0.66565 | -11.1365 | -7.413 | 0.72362 | -11.2992 | -8.1763 | 0.43321 | -8.8557 | -3.8364 | 0.71675 | -12.4125 | -8.8967 | 0.73258 | -11.8057 | -8.6486 | 0.60163 | -9.1161 | -5.4845 | 0.80505 | -12.3597 | -9.9503 | 0.79645 | -12.409 | -9.8831 | 0.81444 | -12.5192 | -10.1961 | 0.8254 | -12.2989 | -10.1515 | 0.76668 | -11.7853 | -9.0356 | 0.70843 | -10.4626 | -7.412 | 0.78804 | -8.1466 | -6.4198 | 0.57559 | -8.5352 | -4.9128 | 0.77605 | -11.2677 | -8.7443 | 0.54435 | -9.4831 | -5.1621 | 0.75787 | -11.7297 | -8.8896 | 0.77737 | -12.105 | -9.4101 | 0.7605 | -11.4942 | -8.7413 | 0.79001 | -11.5141 | -9.0962 | 0.78018 | -11.7757 | -9.1872 | 0.79107 | -11.9687 | -9.468
97.7501 | 10:42 | -10.1474 | -4.5268 | 0.74289 | -12.1617 | -9.0347 | 0.69044 | -10.8795 | -7.5116 | 0.71441 | -11.1676 | -7.9782 | 0.44289 | -8.8086 | -3.9012 | 0.72106 | -12.3605 | -8.9126 | 0.75615 | -11.5452 | -8.7299 | 0.55071 | -9.7312 | -5.3591 | 0.8033 | -12.3965 | -9.9581 | 0.79618 | -12.4149 | -9.8845 | 0.82137 | -12.4361 | -10.2146 | 0.81885 | -12.3861 | -10.1424 | 0.76555 | -11.8062 | -9.0382 | 0.6703 | -10.4385 | -6.9969 | 0.79989 | -8.0579 | -6.4455 | 0.57283 | -8.5789 | -4.9143 | 0.78282 | -11.1254 | -8.7092 | 0.54363 | -10.0993 | -5.4903 | 0.76253 | -11.6602 | -8.8912 | 0.77625 | -12.1094 | -9.3999 | 0.76009 | -11.4969 | -8.7387 | 0.78155 | -11.6153 | -9.0779 | 0.78885 | -11.6755 | -9.2102 | 0.79212 | -11.9523 | -9.4677
98.0001 | 11:23 | -9.6849 | -4.5951 | 0.7665 | -11.9719 | -9.1764 | 0.70864 | -10.7915 | -7.6473 | 0.76057 | -10.5393 | -8.0159 | 0.46094 | -8.6458 | -3.9852 | 0.73894 | -12.1451 | -8.9746 | 0.7403 | -11.7505 | -8.6989 | 0.51636 | -9.9118 | -5.1181 | 0.8022 | -12.4084 | -9.954 | 0.80707 | -12.2894 | -9.9184 | 0.8146 | -12.5314 | -10.208 | 0.81743 | -12.4147 | -10.1482 | 0.75985 | -11.8775 | -9.0251 | 0.70624 | -10.5376 | -7.4421 | 0.77661 | -8.2605 | -6.4152 | 0.57313 | -8.5608 | -4.9064 | 0.74211 | -11.641 | -8.6389 | 0.52656 | -9.9936 | -5.2622 | 0.76535 | -11.6705 | -8.932 | 0.77682 | -12.0919 | -9.3932 | 0.75646 | -11.5342 | -8.7251 | 0.78894 | -11.5187 | -9.0875 | 0.78795 | -11.6857 | -9.2077 | 0.79231 | -11.9543 | -9.4716
98.2501 | 12:07 | -9.2244 | -4.6552 | 0.72903 | -12.2832 | -8.9548 | 0.66961 | -11.1013 | -7.4336 | 0.74789 | -10.15 | -7.5911 | 0.4526 | -8.9421 | -4.0472 | 0.71238 | -12.4427 | -8.8639 | 0.74244 | -11.6836 | -8.6744 | 0.54967 | -9.4018 | -5.1679 | 0.80274 | -12.4032 | -9.9565 | 0.81638 | -12.1611 | -9.9281 | 0.8204 | -12.4551 | -10.2182 | 0.82554 | -12.3076 | -10.1603 | 0.76161 | -11.8603 | -9.0329 | 0.70515 | -10.614 | -7.4844 | 0.78315 | -8.2016 | -6.423 | 0.58039 | -8.5018 | -4.9344 | 0.76426 | -11.3781 | -8.6958 | 0.56804 | -9.5511 | -5.4253 | 0.76097 | -11.7096 | -8.9107 | 0.78531 | -12.0167 | -9.4368 | 0.77051 | -11.3573 | -8.7509 | 0.78097 | -11.6237 | -9.0777 | 0.77605 | -11.8165 | -9.1702 | 0.78498 | -12.0566 | -9.4642
98.5002 | 11:08 | -9.7471 | -4.5191 | 0.70513 | -12.4277 | -8.7631 | 0.65104 | -11.0903 | -7.2202 | 0.69656 | -10.4895 | -7.3065 | 0.4906 | -7.0274 | -3.4477 | 0.70727 | -12.5112 | -8.8488 | 0.74563 | -11.7016 | -8.725 | 0.54092 | -9.7683 | -5.2838 | 0.79884 | -12.4332 | -9.9322 | 0.81392 | -12.2119 | -9.9395 | 0.80722 | -12.6104 | -10.1793 | 0.80923 | -12.5026 | -10.1175 | 0.75405 | -11.9416 | -9.0046 | 0.72389 | -10.5253 | -7.6192 | 0.77987 | -8.2238 | -6.4135 | 0.56639 | -8.6164 | -4.8802 | 0.76606 | -11.3879 | -8.7238 | 0.52512 | -10.3234 | -5.421 | 0.75722 | -11.7463 | -8.8945 | 0.78286 | -12.0479 | -9.4319 | 0.77538 | -11.2974 | -8.7598 | 0.79123 | -11.4995 | -9.0988 | 0.77658 | -11.7896 | -9.1556 | 0.78338 | -12.0345 | -9.4276
98.75 | 11:17 | -9.7711 | -4.5908 | 0.73621 | -12.2218 | -8.9979 | 0.69722 | -10.7724 | -7.5107 | 0.71168 | -11.4224 | -8.1291 | 0.40856 | -8.8291 | -3.6072 | 0.7063 | -12.4953 | -8.8254 | 0.72961 | -11.7419 | -8.567 | 0.50817 | -9.7705 | -4.9651 | 0.80417 | -12.3845 | -9.9593 | 0.80569 | -12.2791 | -9.8932 | 0.81809 | -12.4787 | -10.2087 | 0.8146 | -12.4168 | -10.1147 | 0.76718 | -11.7981 | -9.0513 | 0.71161 | -10.6406 | -7.5719 | 0.77405 | -8.2684 | -6.4002 | 0.57843 | -8.5028 | -4.9182 | 0.76713 | -11.3809 | -8.7307 | 0.52815 | -10.176 | -5.3744 | 0.7466 | -11.8503 | -8.8474 | 0.79005 | -11.966 | -9.4537 | 0.77482 | -11.3017 | -8.7567 | 0.77333 | -11.7182 | -9.062 | 0.78642 | -11.7053 | -9.2052 | 0.80044 | -11.8671 | -9.4988
99.0001 | 11:15 | -9.88 | -4.6285 | 0.69294 | -12.5173 | -8.6738 | 0.7069 | -10.6302 | -7.5145 | 0.68205 | -10.6828 | -7.2861 | 0.42932 | -8.5309 | -3.6625 | 0.72956 | -12.2654 | -8.9483 | 0.72272 | -11.8999 | -8.6003 | 0.57178 | -9.2442 | -5.2857 | 0.80063 | -12.4177 | -9.942 | 0.78932 | -12.4855 | -9.8551 | 0.81141 | -12.5519 | -10.1848 | 0.81402 | -12.4366 | -10.1236 | 0.75335 | -11.9511 | -9.0033 | 0.7068 | -10.6067 | -7.4968 | 0.79109 | -8.1377 | -6.4376 | 0.56863 | -8.5995 | -4.8899 | 0.76498 | -11.3034 | -8.6469 | 0.58528 | -9.9065 | -5.7981 | 0.75413 | -11.7778 | -8.882 | 0.78711 | -12.0161 | -9.4579 | 0.77663 | -11.271 | -8.7535 | 0.77786 | -11.6627 | -9.0719 | 0.77263 | -11.832 | -9.1418 | 0.78849 | -11.9913 | -9.4551
99.2501 | 10:49 | -10.1795 | -4.5859 | 0.73536 | -12.2393 | -9.0003 | 0.70161 | -10.8378 | -7.6039 | 0.67408 | -11.4704 | -7.7319 | 0.4302 | -8.668 | -3.729 | 0.71374 | -12.4177 | -8.863 | 0.74609 | -11.6673 | -8.7049 | 0.53886 | -9.8469 | -5.3061 | 0.81078 | -12.3139 | -9.9839 | 0.79769 | -12.3965 | -9.8885 | 0.81636 | -12.5032 | -10.2071 | 0.81369 | -12.4452 | -10.1266 | 0.7554 | -11.9166 | -9.0018 | 0.69491 | -10.6707 | -7.4152 | 0.78812 | -8.1605 | -6.4314 | 0.57898 | -8.5082 | -4.926 | 0.76336 | -11.3233 | -8.6438 | 0.53951 | -9.9853 | -5.3872 | 0.75772 | -11.7398 | -8.8955 | 0.79156 | -11.966 | -9.4718 | 0.76477 | -11.4391 | -8.7483 | 0.77804 | -11.6679 | -9.0781 | 0.78397 | -11.731 | -9.1968 | 0.78143 | -12.0681 | -9.4304
99.5002 | 11:12 | -9.9228 | -4.6303 | 0.72013 | -12.3161 | -8.8692 | 0.69155 | -10.8189 | -7.4818 | 0.66977 | -11.2889 | -7.561 | 0.41623 | -8.9304 | -3.7171 | 0.70304 | -12.4838 | -8.7766 | 0.73754 | -11.7214 | -8.645 | 0.52904 | -9.8549 | -5.2136 | 0.81093 | -12.3049 | -9.9784 | 0.81244 | -12.2223 | -9.9298 | 0.81475 | -12.5173 | -10.1984 | 0.82018 | -12.3619 | -10.139 | 0.76278 | -11.8444 | -9.0347 | 0.71648 | -9.9364 | -7.1193 | 0.77327 | -8.2842 | -6.4059 | 0.5828 | -8.4624 | -4.9319 | 0.7567 | -11.3492 | -8.5879 | 0.59298 | -9.7727 | -5.795 | 0.76557 | -11.6262 | -8.9007 | 0.79005 | -12.0203 | -9.4967 | 0.75809 | -11.5108 | -8.7262 | 0.78618 | -11.562 | -9.0899 | 0.78048 | -11.7611 | -9.1794 | 0.78632 | -12.0159 | -9.4484
99.7502 | 10:54 | -10.0745 | -4.5759 | 0.73652 | -12.2066 | -8.9904 | 0.68341 | -10.9903 | -7.5108 | 0.63846 | -11.7948 | -7.5305 | 0.43394 | -8.7134 | -3.7811 | 0.73506 | -12.1249 | -8.9125 | 0.71654 | -11.9404 | -8.5557 | 0.51246 | -9.7054 | -4.9736 | 0.79207 | -12.4958 | -9.8975 | 0.78664 | -12.5137 | -9.8438 | 0.82782 | -12.342 | -10.217 | 0.81815 | -12.3979 | -10.1433 | 0.75801 | -11.8951 | -9.0166 | 0.68502 | -10.5291 | -7.2127 | 0.77887 | -8.2403 | -6.4181 | 0.56622 | -8.6277 | -4.8852 | 0.75915 | -11.4689 | -8.7066 | 0.59844 | -9.5992 | -5.7446 | 0.76611 | -11.6236 | -8.905 | 0.78348 | -12.0613 | -9.4498 | 0.7502 | -11.609 | -8.7091 | 0.77516 | -11.6932 | -9.0641 | 0.7857 | -11.7117 | -9.202 | 0.79971 | -11.8844 | -9.5041
100 | 10:56 | -10.0407 | -4.5718 | 0.74129 | -12.1831 | -9.0312 | 0.69206 | -10.7518 | -7.4409 | 0.70754 | -10.4425 | -7.3885 | 0.4196 | -9.0374 | -3.7921 | 0.72284 | -12.3101 | -8.8983 | 0.72517 | -11.8802 | -8.6152 | 0.53216 | -9.8811 | -5.2583 | 0.79062 | -12.5236 | -9.9015 | 0.7982 | -12.3931 | -9.8922 | 0.81718 | -12.4805 | -10.1988 | 0.82791 | -12.2663 | -10.1553 | 0.74681 | -12.0132 | -8.9716 | 0.72774 | -9.9831 | -7.2652 | 0.78652 | -8.1758 | -6.4305 | 0.59073 | -8.3648 | -4.9413 | 0.785 | -11.1509 | -8.7535 | 0.59025 | -10.0173 | -5.9127 | 0.76448 | -11.6723 | -8.9233 | 0.78731 | -11.9847 | -9.4357 | 0.75102 | -11.5973 | -8.7098 | 0.77233 | -11.7204 | -9.052 | 0.77784 | -11.8155 | -9.1906 | 0.80494 | -11.8061 | -9.5032
100.2501 | 11:10 | -10.0067 | -4.6569 | 0.74777 | -12.1271 | -9.0683 | 0.66939 | -10.9059 | -7.3003 | 0.71703 | -11.3129 | -8.1117 | 0.45841 | -8.9431 | -4.0996 | 0.72279 | -12.2573 | -8.8595 | 0.73499 | -11.7597 | -8.6433 | 0.55233 | -9.1573 | -5.0578 | 0.80588 | -12.3631 | -9.9632 | 0.78752 | -12.5056 | -9.8485 | 0.81124 | -12.5642 | -10.1926 | 0.81364 | -12.4319 | -10.1151 | 0.76482 | -11.8325 | -9.0497 | 0.76046 | -9.463 | -7.1963 | 0.77694 | -8.2546 | -6.4133 | 0.57619 | -8.5339 | -4.9172 | 0.77673 | -11.2185 | -8.7137 | 0.61337 | -10.1047 | -6.1979 | 0.75501 | -11.762 | -8.8804 | 0.79034 | -11.9542 | -9.448 | 0.76524 | -11.4342 | -8.7499 | 0.78402 | -11.5709 | -9.0717 | 0.76679 | -11.9009 | -9.1256 | 0.80063 | -11.8816 | -9.5128
100.5002 | 11:11 | -9.9203 | -4.6242 | 0.72026 | -12.3352 | -8.8846 | 0.64009 | -11.2649 | -7.2106 | 0.65556 | -11.7102 | -7.6767 | 0.43502 | -8.9978 | -3.9143 | 0.73197 | -12.2041 | -8.9331 | 0.71996 | -11.9343 | -8.5922 | 0.58889 | -9.0458 | -5.327 | 0.79729 | -12.4579 | -9.9326 | 0.79577 | -12.4276 | -9.8895 | 0.81353 | -12.5406 | -10.2021 | 0.81358 | -12.4526 | -10.1311 | 0.75849 | -11.9002 | -9.0262 | 0.7524 | -9.6849 | -7.2869 | 0.76416 | -8.352 | -6.3823 | 0.56117 | -8.6737 | -4.8675 | 0.77491 | -11.2255 | -8.6988 | 0.59736 | -10.5094 | -6.2778 | 0.75514 | -11.7543 | -8.8762 | 0.77492 | -12.1495 | -9.415 | 0.75825 | -11.5017 | -8.7212 | 0.78276 | -11.5886 | -9.0711 | 0.78673 | -11.7055 | -9.209 | 0.79039 | -11.975 | -9.4649
100.7502 | 11:35 | -9.6139 | -4.6386 | 0.74504 | -12.1489 | -9.0514 | 0.6919 | -10.8856 | -7.5318 | 0.65421 | -10.0982 | -6.6063 | 0.42673 | -8.9413 | -3.8155 | 0.71501 | -12.4469 | -8.8996 | 0.74262 | -11.6993 | -8.6881 | 0.60175 | -9.2279 | -5.5529 | 0.81163 | -12.2973 | -9.9809 | 0.79608 | -12.4063 | -9.8764 | 0.80102 | -12.6839 | -10.16 | 0.82029 | -12.3634 | -10.1416 | 0.7469 | -11.9954 | -8.9594 | 0.66626 | -10.4865 | -6.9867 | 0.77802 | -8.2417 | -6.4122 | 0.57163 | -8.5827 | -4.9061 | 0.7986 | -10.9479 | -8.7429 | 0.6042 | -10.3154 | -6.2326 | 0.76361 | -11.6663 | -8.9085 | 0.78239 | -12.0905 | -9.4596 | 0.75177 | -11.5923 | -8.7148 | 0.77354 | -11.6985 | -9.0492 | 0.77872 | -11.7872 | -9.179 | 0.79491 | -11.9208 | -9.476
101.0001 | 10:54 | -10.1432 | -4.6048 | 0.72857 | -12.2678 | -8.938 | 0.67482 | -10.9118 | -7.3635 | 0.70147 | -11.2051 | -7.8601 | 0.42493 | -8.5693 | -3.6414 | 0.72523 | -12.3298 | -8.942 | 0.74523 | -11.6254 | -8.6636 | 0.58691 | -9.0746 | -5.3259 | 0.80261 | -12.3932 | -9.9469 | 0.80408 | -12.327 | -9.9119 | 0.81465 | -12.5161 | -10.1963 | 0.82234 | -12.3421 | -10.1494 | 0.76412 | -11.8377 | -9.0455 | 0.72978 | -9.8673 | -7.2009 | 0.78119 | -8.2247 | -6.4251 | 0.57495 | -8.5319 | -4.9054 | 0.77668 | -11.2868 | -8.7662 | 0.58247 | -10.3108 | -6.0057 | 0.75369 | -11.7777 | -8.8767 | 0.80377 | -11.8186 | -9.4995 | 0.76113 | -11.4725 | -8.7321 | 0.76643 | -11.7883 | -9.0349 | 0.76948 | -11.8765 | -9.1387 | 0.79209 | -11.958 | -9.4718
101.2502 | 11:04 | -9.98 | -4.5988 | 0.76164 | -11.85 | -9.0255 | 0.67747 | -10.7062 | -7.2531 | 0.66266 | -11.5852 | -7.677 | 0.43421 | -8.6021 | -3.7351 | 0.70688 | -12.5111 | -8.8439 | 0.72372 | -11.8844 | -8.601 | 0.56214 | -9.3388 | -5.2496 | 0.79764 | -12.4451 | -9.9267 | 0.80567 | -12.3013 | -9.9108 | 0.81073 | -12.5681 | -10.1894 | 0.80767 | -12.515 | -10.108 | 0.76525 | -11.81 | -9.0376 | 0.69294 | -10.3796 | -7.1924 | 0.79173 | -8.1264 | -6.4339 | 0.57653 | -8.5221 | -4.9132 | 0.75002 | -11.6176 | -8.7134 | 0.61714 | -9.7888 | -6.0411 | 0.76305 | -11.6592 | -8.8966 | 0.7833 | -12.0685 | -9.4533 | 0.75351 | -11.5711 | -8.7189 | 0.79234 | -11.486 | -9.1008 | 0.78849 | -11.6971 | -9.223 | 0.79022 | -11.9748 | -9.4627
101.5 | 10:31 | -10.3129 | -4.5213 | 0.72716 | -12.3095 | -8.951 | 0.67288 | -10.9358 | -7.3584 | 0.68625 | -9.9 | -6.7939 | 0.40603 | -9.0136 | -3.6598 | 0.72458 | -12.3421 | -8.9428 | 0.70944 | -11.9846 | -8.5024 | 0.51351 | -9.7214 | -4.9921 | 0.80471 | -12.3719 | -9.9558 | 0.8062 | -12.2926 | -9.9102 | 0.80357 | -12.6538 | -10.1682 | 0.82224 | -12.3316 | -10.1395 | 0.75891 | -11.8955 | -9.0275 | 0.69407 | -10.4724 | -7.2685 | 0.7745 | -8.2695 | -6.4047 | 0.56206 | -8.6666 | -4.8712 | 0.79461 | -11.0595 | -8.788 | 0.60831 | -10.0679 | -6.1244 | 0.7631 | -11.6717 | -8.9067 | 0.77989 | -12.0905 | -9.4292 | 0.76411 | -11.4515 | -8.7502 | 0.78849 | -11.5155 | -9.0799 | 0.77539 | -11.8207 | -9.1656 | 0.79898 | -11.896 | -9.5047
101.75 | 11:09 | -10.0101 | -4.6508 | 0.72879 | -12.2614 | -8.936 | 0.66003 | -11.0756 | -7.3102 | 0.69544 | -10.4086 | -7.2386 | 0.39886 | -8.894 | -3.5475 | 0.72271 | -12.3362 | -8.9155 | 0.73119 | -11.8069 | -8.633 | 0.58855 | -8.9562 | -5.2712 | 0.80502 | -12.3639 | -9.9533 | 0.79783 | -12.3926 | -9.8871 | 0.80248 | -12.6588 | -10.1584 | 0.82345 | -12.3253 | -10.1493 | 0.76784 | -11.7854 | -9.0493 | 0.69274 | -10.1329 | -7.0195 | 0.77518 | -8.2708 | -6.4113 | 0.57624 | -8.5518 | -4.9279 | 0.75577 | -11.4272 | -8.6363 | 0.60497 | -9.9521 | -6.0207 | 0.75791 | -11.7316 | -8.8915 | 0.78758 | -12.0069 | -9.4564 | 0.76016 | -11.5093 | -8.7489 | 0.78233 | -11.6074 | -9.0809 | 0.788 | -11.69 | -9.2117 | 0.80679 | -11.8037 | -9.5231
102.0002 | 10:49 | -10.178 | -4.587 | 0.70558 | -12.4525 | -8.7863 | 0.65999 | -11.0815 | -7.3136 | 0.6326 | -11.926 | -7.5444 | 0.43909 | -8.6799 | -3.8112 | 0.71506 | -12.3587 | -8.8372 | 0.734 | -11.7882 | -8.6525 | 0.58401 | -8.5118 | -4.9709 | 0.79903 | -12.4396 | -9.9396 | 0.79288 | -12.4306 | -9.8559 | 0.82042 | -12.4529 | -10.2166 | 0.8185 | -12.3878 | -10.1394 | 0.75345 | -11.948 | -9.0023 | 0.67168 | -10.6872 | -7.1784 | 0.7876 | -8.1712 | -6.4356 | 0.57559 | -8.5393 | -4.9151 | 0.77485 | -11.286 | -8.7449 | 0.64997 | -9.5036 | -6.177 | 0.75031 | -11.7986 | -8.8526 | 0.79148 | -12.0179 | -9.512 | 0.76817 | -11.4085 | -8.7637 | 0.77218 | -11.7236 | -9.0527 | 0.78404 | -11.7375 | -9.2027 | 0.79388 | -11.9367 | -9.4763
102.2502 | 10:35 | -10.3009 | -4.5428 | 0.76878 | -11.7276 | -9.0159 | 0.68627 | -11.0079 | -7.5543 | 0.66156 | -11.8044 | -7.8093 | 0.43885 | -8.7225 | -3.8279 | 0.74125 | -12.1131 | -8.9789 | 0.72579 | -11.8836 | -8.625 | 0.54383 | -9.7062 | -5.2785 | 0.81569 | -12.2476 | -9.9902 | 0.81019 | -12.2444 | -9.9203 | 0.81356 | -12.5313 | -10.195 | 0.81546 | -12.4346 | -10.1398 | 0.76734 | -11.7893 | -9.0464 | 0.68974 | -10.2338 | -7.0587 | 0.77911 | -8.2322 | -6.4138 | 0.57191 | -8.5569 | -4.8938 | 0.76212 | -11.3721 | -8.6669 | 0.59377 | -10.198 | -6.0553 | 0.74911 | -11.8305 | -8.8623 | 0.80183 | -11.8157 | -9.4742 | 0.77728 | -11.2809 | -8.7684 | 0.77224 | -11.7126 | -9.045 | 0.77213 | -11.8546 | -9.1532 | 0.80208 | -11.8479 | -9.503
102.5002 | 10:43 | -10.1737 | -4.5432 | 0.72836 | -12.2944 | -8.9547 | 0.67984 | -11.0941 | -7.5421 | 0.72621 | -11.6651 | -8.4713 | 0.45625 | -8.6263 | -3.9358 | 0.72091 | -12.3195 | -8.8812 | 0.75048 | -11.6074 | -8.7111 | 0.493 | -7.35 | -3.6236 | 0.79568 | -12.4719 | -9.9236 | 0.79236 | -12.4313 | -9.85 | 0.81059 | -12.5734 | -10.1919 | 0.83122 | -12.2161 | -10.1543 | 0.76737 | -11.8001 | -9.055 | 0.69128 | -10.6044 | -7.3306 | 0.78249 | -8.2184 | -6.4309 | 0.58149 | -8.4718 | -4.9262 | 0.75905 | -11.4866 | -8.7189 | 0.5454 | -10.7012 | -5.8364 | 0.76914 | -11.5522 | -8.8853 | 0.78932 | -11.8995 | -9.3926 | 0.75957 | -11.4877 | -8.7257 | 0.78661 | -11.5565 | -9.0905 | 0.77862 | -11.7585 | -9.1554 | 0.81139 | -11.7419 | -9.5272
102.75 | 10:32 | -10.16 | -4.4561 | 0.76962 | -11.9109 | -9.1669 | 0.6767 | -11.1271 | -7.5298 | 0.7804 | -10.6438 | -8.3064 | 0.42275 | -8.7195 | -3.6862 | 0.68671 | -12.6576 | -8.6921 | 0.73212 | -11.8064 | -8.6437 | 0.42254 | -8.9231 | -3.7704 | 0.79185 | -12.5007 | -9.8988 | 0.78612 | -12.5141 | -9.8376 | 0.81973 | -12.4526 | -10.2078 | 0.81976 | -12.362 | -10.1338 | 0.74959 | -11.9815 | -8.9813 | 0.68692 | -10.3464 | -7.1071 | 0.7805 | -8.2151 | -6.4119 | 0.58938 | -8.3993 | -4.9504 | 0.77267 | -11.3353 | -8.7584 | 0.6154 | -10.2529 | -6.3096 | 0.74579 | -11.8607 | -8.8457 | 0.78932 | -11.953 | -9.4347 | 0.75498 | -11.5446 | -8.716 | 0.77024 | -11.742 | -9.0442 | 0.77846 | -11.799 | -9.185 | 0.80994 | -11.7544 | -9.5204
103.0001 | 11:09 | -9.9881 | -4.6381 | 0.72108 | -12.3194 | -8.8833 | 0.69523 | -10.9606 | -7.6201 | 0.67321 | -11.2602 | -7.5804 | 0.42879 | -8.9304 | -3.8293 | 0.72337 | -12.3102 | -8.9048 | 0.72908 | -11.8356 | -8.6291 | 0.44321 | -8.3123 | -3.6841 | 0.81362 | -12.2681 | -9.9815 | 0.79811 | -12.4052 | -9.9007 | 0.82594 | -12.3836 | -10.2282 | 0.80794 | -12.5199 | -10.1153 | 0.76287 | -11.8716 | -9.0565 | 0.67011 | -10.4355 | -6.9929 | 0.77387 | -8.2774 | -6.4056 | 0.58248 | -8.4951 | -4.9482 | 0.76602 | -11.4489 | -8.7701 | 0.63605 | -10.15 | -6.4559 | 0.74276 | -11.9051 | -8.8426 | 0.78258 | -12.0607 | -9.4385 | 0.75086 | -11.5951 | -8.7063 | 0.78421 | -11.5724 | -9.0752 | 0.78149 | -11.7663 | -9.1952 | 0.80984 | -11.769 | -9.531
103.2501 | 10:34 | -10.2634 | -4.5211 | 0.73015 | -12.2873 | -8.9715 | 0.67427 | -11.1372 | -7.5095 | 0.67989 | -10.96 | -7.4516 | 0.44978 | -8.4098 | -3.7826 | 0.72993 | -12.1683 | -8.882 | 0.7409 | -11.7167 | -8.6808 | 0.44725 | -8.5546 | -3.826 | 0.79733 | -12.4467 | -9.9242 | 0.79386 | -12.4453 | -9.8799 | 0.81739 | -12.4936 | -10.2122 | 0.81698 | -12.4112 | -10.1398 | 0.76505 | -11.841 | -9.059 | 0.67853 | -10.5356 | -7.1487 | 0.77674 | -8.265 | -6.4197 | 0.56901 | -8.6213 | -4.9056 | 0.7493 | -11.6061 | -8.6964 | 0.59789 | -10.3162 | -6.1679 | 0.75252 | -11.7513 | -8.843 | 0.78609 | -12.0246 | -9.4524 | 0.768 | -11.3955 | -8.7518 | 0.78093 | -11.625 | -9.0783 | 0.78636 | -11.706 | -9.2052 | 0.79432 | -11.9381 | -9.4828
103.5002 | 12:05 | -9.3446 | -4.7053 | 0.74058 | -12.1778 | -9.0186 | 0.65567 | -11.0535 | -7.2474 | 0.68261 | -11.3123 | -7.7219 | 0.44212 | -8.6947 | -3.8441 | 0.70967 | -12.3935 | -8.7953 | 0.73553 | -11.7803 | -8.6648 | 0.43819 | -8.842 | -3.8745 | 0.79763 | -12.4363 | -9.9195 | 0.81355 | -12.204 | -9.9285 | 0.81694 | -12.4862 | -10.2005 | 0.81258 | -12.4647 | -10.1285 | 0.74548 | -12.0223 | -8.9623 | 0.67504 | -10.3973 | -7.0186 | 0.79175 | -8.1324 | -6.4388 | 0.5814 | -8.4826 | -4.9318 | 0.75669 | -11.5515 | -8.7409 | 0.59558 | -10.2569 | -6.1088 | 0.75379 | -11.781 | -8.8805 | 0.78512 | -12.0557 | -9.4653 | 0.76432 | -11.4277 | -8.7344 | 0.78701 | -11.5341 | -9.0775 | 0.78178 | -11.7628 | -9.1959 | 0.80226 | -11.8316 | -9.492
103.7502 | 11:00 | -10.0208 | -4.5946 | 0.71226 | -12.4059 | -8.8362 | 0.67819 | -11.0192 | -7.4732 | 0.71093 | -10.9925 | -7.8149 | 0.44194 | -8.8003 | -3.8892 | 0.71223 | -12.3824 | -8.8191 | 0.71878 | -11.9302 | -8.5752 | 0.45398 | -8.7021 | -3.9506 | 0.80938 | -12.3268 | -9.9771 | 0.8107 | -12.2412 | -9.9239 | 0.8223 | -12.4303 | -10.2213 | 0.81713 | -12.4127 | -10.1427 | 0.76192 | -11.864 | -9.0393 | 0.67157 | -10.479 | -7.0374 | 0.79524 | -8.1061 | -6.4462 | 0.57305 | -8.5621 | -4.9065 | 0.76039 | -11.5049 | -8.7482 | 0.58627 | -10.0994 | -5.921 | 0.75728 | -11.7177 | -8.8736 | 0.78309 | -12.012 | -9.4065 | 0.7617 | -11.4643 | -8.7324 | 0.79168 | -11.4853 | -9.0928 | 0.79204 | -11.6375 | -9.2174 | 0.79616 | -11.9228 | -9.4925
104 | 10:52 | -9.9571 | -4.5072 | 0.6891 | -12.5247 | -8.6309 | 0.67479 | -10.9991 | -7.4221 | 0.65697 | -11.8019 | -7.7534 | 0.42985 | -8.594 | -3.6942 | 0.71201 | -12.4124 | -8.8377 | 0.72568 | -11.8646 | -8.6099 | 0.45872 | -8.8668 | -4.0673 | 0.79818 | -12.4523 | -9.9392 | 0.80442 | -12.3196 | -9.9101 | 0.82889 | -12.342 | -10.2302 | 0.82832 | -12.2526 | -10.149 | 0.77075 | -11.7609 | -9.0647 | 0.70023 | -10.5606 | -7.3949 | 0.78853 | -8.1739 | -6.4453 | 0.57322 | -8.5807 | -4.9187 | 0.74174 | -11.4272 | -8.4759 | 0.6165 | -9.746 | -6.0084 | 0.74924 | -11.8189 | -8.8553 | 0.79109 | -11.967 | -9.467 | 0.75684 | -11.5299 | -8.7263 | 0.77901 | -11.6496 | -9.0752 | 0.77998 | -11.7818 | -9.1895 | 0.78968 | -11.9839 | -9.4634
104.2501 | 10:37 | -10.1421 | -4.4864 | 0.73295 | -12.2426 | -8.9732 | 0.70551 | -10.5639 | -7.4529 | 0.68921 | -11.3132 | -7.7972 | 0.44029 | -8.8776 | -3.9087 | 0.71298 | -12.4079 | -8.8466 | 0.72936 | -11.8183 | -8.6197 | 0.40855 | -8.2299 | -3.3623 | 0.80811 | -12.3242 | -9.9593 | 0.81361 | -12.2116 | -9.9356 | 0.81628 | -12.507 | -10.2093 | 0.81752 | -12.3955 | -10.1336 | 0.75584 | -11.9322 | -9.0189 | 0.72778 | -10.2808 | -7.4821 | 0.7806 | -8.226 | -6.4212 | 0.56598 | -8.6348 | -4.8871 | 0.75602 | -11.5478 | -8.7303 | 0.56506 | -10.1894 | -5.7576 | 0.77229 | -11.5652 | -8.9317 | 0.79016 | -11.9854 | -9.4704 | 0.75964 | -11.4954 | -8.7324 | 0.78201 | -11.6125 | -9.0811 | 0.77495 | -11.8258 | -9.1644 | 0.78085 | -12.0647 | -9.4208
104.5001 | 10:52 | -10.0504 | -4.5541 | 0.73496 | -12.2315 | -8.9896 | 0.67672 | -10.9828 | -7.4322 | 0.67344 | -11.0047 | -7.411 | 0.42673 | -9.2013 | -3.9264 | 0.69311 | -12.5158 | -8.6748 | 0.74059 | -11.7326 | -8.689 | 0.3847 | -8.6964 | -3.3455 | 0.80771 | -12.3387 | -9.9661 | 0.79061 | -12.4765 | -9.864 | 0.8097 | -12.5713 | -10.1789 | 0.82264 | -12.3249 | -10.139 | 0.78874 | -11.5471 | -9.1076 | 0.69939 | -10.6774 | -7.4676 | 0.79503 | -8.103 | -6.4421 | 0.57368 | -8.5635 | -4.9127 | 0.78483 | -11.1188 | -8.7263 | 0.60902 | -9.4795 | -5.7732 | 0.74778 | -11.8439 | -8.8566 | 0.79453 | -11.9224 | -9.4727 | 0.76406 | -11.4333 | -8.7358 | 0.78646 | -11.5533 | -9.0862 | 0.7806 | -11.7696 | -9.1874 | 0.7905 | -11.9748 | -9.4661
104.7502 | 10:52 | -10.1285 | -4.5868 | 0.72816 | -12.2902 | -8.9493 | 0.67762 | -11.0087 | -7.4597 | 0.71183 | -11.6769 | -8.312 | 0.44904 | -8.9822 | -4.0333 | 0.72236 | -12.3289 | -8.9059 | 0.72499 | -11.885 | -8.6165 | 0.40385 | -8.5599 | -3.4569 | 0.80603 | -12.3486 | -9.9533 | 0.79526 | -12.4224 | -9.879 | 0.81636 | -12.4992 | -10.2038 | 0.81685 | -12.4062 | -10.134 | 0.74802 | -12.0136 | -8.9863 | 0.70364 | -10.8173 | -7.6115 | 0.78964 | -8.1537 | -6.4385 | 0.59359 | -8.3519 | -4.9576 | 0.77287 | -11.2869 | -8.7234 | 0.58139 | -10.436 | -6.0674 | 0.76367 | -11.6684 | -8.9109 | 0.78668 | -12.0077 | -9.4462 | 0.75674 | -11.5201 | -8.7177 | 0.78602 | -11.5491 | -9.0778 | 0.77709 | -11.8231 | -9.1876 | 0.79598 | -11.9044 | -9.4756
105.0001 | 11:47 | -9.3527 | -4.5946 | 0.7654 | -11.9281 | -9.1297 | 0.6641 | -11.0832 | -7.3604 | 0.68973 | -11.3386 | -7.8206 | 0.4553 | -8.6703 | -3.9476 | 0.68961 | -12.581 | -8.6761 | 0.7258 | -11.8908 | -8.6304 | 0.41466 | -8.6429 | -3.5839 | 0.81123 | -12.3057 | -9.9827 | 0.81233 | -12.229 | -9.934 | 0.81623 | -12.5068 | -10.2084 | 0.81991 | -12.3597 | -10.1338 | 0.75682 | -11.9051 | -9.0101 | 0.7048 | -10.3791 | -7.3153 | 0.77706 | -8.2597 | -6.4182 | 0.58436 | -8.4777 | -4.954 | 0.78317 | -11.1719 | -8.7495 | 0.60079 | -9.9447 | -5.9746 | 0.74803 | -11.8244 | -8.8449 | 0.784 | -12.0514 | -9.4483 | 0.75936 | -11.4948 | -8.7287 | 0.78077 | -11.6294 | -9.0799 | 0.76972 | -11.8834 | -9.1468 | 0.79182 | -11.9533 | -9.4649
105.2501 | 10:47 | -10.0232 | -4.502 | 0.74611 | -12.1228 | -9.045 | 0.69896 | -10.6037 | -7.4115 | 0.73057 | -10.7333 | -7.8415 | 0.45819 | -8.7743 | -4.0202 | 0.72647 | -12.2419 | -8.8935 | 0.72197 | -11.9034 | -8.5939 | 0.40959 | -8.8482 | -3.6241 | 0.80655 | -12.3412 | -9.9538 | 0.80925 | -12.2424 | -9.9072 | 0.81819 | -12.4779 | -10.2093 | 0.81586 | -12.4155 | -10.1293 | 0.74903 | -11.9947 | -8.9843 | 0.71153 | -10.2121 | -7.2662 | 0.76645 | -8.3324 | -6.3864 | 0.57917 | -8.5029 | -4.9246 | 0.76189 | -11.3694 | -8.6622 | 0.58391 | -10.0501 | -5.8684 | 0.75331 | -11.7693 | -8.866 | 0.78759 | -12.0012 | -9.452 | 0.76119 | -11.4671 | -8.7287 | 0.77615 | -11.6875 | -9.0713 | 0.79676 | -11.5756 | -9.223 | 0.78846 | -11.9977 | -9.4597
105.5 | 10:51 | -10.0534 | -4.5423 | 0.70533 | -12.4443 | -8.7774 | 0.67046 | -11.0405 | -7.4022 | 0.69124 | -11.2378 | -7.7679 | 0.46694 | -8.5485 | -3.9917 | 0.72304 | -12.2733 | -8.8741 | 0.74241 | -11.696 | -8.6832 | 0.43027 | -8.5931 | -3.6973 | 0.81035 | -12.3078 | -9.9736 | 0.79329 | -12.4395 | -9.8682 | 0.81746 | -12.4786 | -10.2007 | 0.8223 | -12.3365 | -10.1443 | 0.77618 | -11.6869 | -9.0711 | 0.70574 | -10.5148 | -7.4207 | 0.77121 | -8.3 | -6.4011 | 0.56596 | -8.6494 | -4.8953 | 0.76577 | -11.2987 | -8.6522 | 0.61077 | -9.6746 | -5.909 | 0.76067 | -11.6853 | -8.8887 | 0.78708 | -12.016 | -9.4576 | 0.76544 | -11.4316 | -8.7501 | 0.78952 | -11.5332 | -9.1057 | 0.77932 | -11.7936 | -9.191 | 0.80451 | -11.8263 | -9.5143
105.7501 | 10:55 | -10.0473 | -4.5709 | 0.70222 | -12.4629 | -8.7516 | 0.66533 | -11.0375 | -7.3436 | 0.68525 | -10.9743 | -7.5202 | 0.4483 | -8.9394 | -4.0075 | 0.70226 | -12.4845 | -8.7674 | 0.73649 | -11.778 | -8.6744 | 0.42131 | -8.7282 | -3.6772 | 0.80193 | -12.3979 | -9.9423 | 0.81549 | -12.1738 | -9.9276 | 0.81692 | -12.4898 | -10.2032 | 0.82581 | -12.2819 | -10.1425 | 0.74606 | -12.0336 | -8.9778 | 0.72179 | -10.2922 | -7.4288 | 0.7758 | -8.2711 | -6.4167 | 0.5751 | -8.5558 | -4.9205 | 0.78556 | -11.0711 | -8.697 | 0.58701 | -10.1105 | -5.9349 | 0.76067 | -11.6859 | -8.8892 | 0.79111 | -11.9839 | -9.4806 | 0.75613 | -11.5308 | -8.7188 | 0.78356 | -11.5965 | -9.0866 | 0.78414 | -11.7236 | -9.193 | 0.78946 | -11.9799 | -9.4577
106 | 10:42 | -10.1424 | -4.5199 | 0.74152 | -12.1837 | -9.0345 | 0.69196 | -10.7204 | -7.4182 | 0.67435 | -10.8077 | -7.2882 | 0.44715 | -9.0477 | -4.0457 | 0.70903 | -12.419 | -8.8055 | 0.73667 | -11.783 | -8.6802 | 0.43521 | -8.7517 | -3.8088 | 0.80227 | -12.3764 | -9.9292 | 0.79451 | -12.4187 | -9.8668 | 0.81338 | -12.5321 | -10.1933 | 0.81804 | -12.3965 | -10.1409 | 0.76112 | -11.8801 | -9.0422 | 0.71103 | -10.2512 | -7.2889 | 0.77678 | -8.2645 | -6.4197 | 0.56451 | -8.6649 | -4.8914 | 0.74957 | -11.3948 | -8.5413 | 0.51919 | -9.3224 | -4.8401 | 0.75895 | -11.7068 | -8.8849 | 0.78157 | -12.0772 | -9.4392 | 0.76127 | -11.465 | -8.728 | 0.7815 | -11.6381 | -9.0952 | 0.77994 | -11.7776 | -9.1857 | 0.79823 | -11.8913 | -9.492
106.2501 | 11:22 | -9.766 | -4.6224 | 0.74642 | -12.1466 | -9.0665 | 0.68866 | -10.705 | -7.3721 | 0.65817 | -11.2148 | -7.3813 | 0.46913 | -8.3749 | -3.9289 | 0.72215 | -12.3066 | -8.8872 | 0.72725 | -11.8621 | -8.6267 | 0.40101 | -9.069 | -3.6368 | 0.79356 | -12.4899 | -9.9114 | 0.79864 | -12.3731 | -9.8817 | 0.81247 | -12.547 | -10.1941 | 0.83461 | -12.1653 | -10.1533 | 0.76585 | -11.8444 | -9.0711 | 0.70885 | -10.683 | -7.5727 | 0.7918 | -8.1337 | -6.4403 | 0.57123 | -8.5831 | -4.9029 | 0.7656 | -11.2613 | -8.6216 | 0.556 | -9.4971 | -5.2803 | 0.74695 | -11.8469 | -8.849 | 0.78712 | -11.9838 | -9.4327 | 0.75262 | -11.5817 | -8.7166 | 0.7813 | -11.6236 | -9.0815 | 0.79378 | -11.6316 | -9.2329 | 0.80363 | -11.831 | -9.5078
106.5002 | 11:06 | -10.066 | -4.6543 | 0.72822 | -12.3247 | -8.975 | 0.6606 | -11.0748 | -7.316 | 0.69148 | -10.6046 | -7.3329 | 0.45298 | -8.712 | -3.9464 | 0.72827 | -12.2262 | -8.904 | 0.71602 | -11.9238 | -8.5377 | 0.4249 | -8.8956 | -3.7797 | 0.80739 | -12.3501 | -9.9713 | 0.80752 | -12.2858 | -9.9211 | 0.80314 | -12.652 | -10.1613 | 0.80622 | -12.5262 | -10.0988 | 0.76662 | -11.8148 | -9.0575 | 0.68515 | -10.7926 | -7.3946 | 0.77958 | -8.2376 | -6.4219 | 0.57719 | -8.5488 | -4.9343 | 0.77323 | -11.197 | -8.6578 | 0.62288 | -10.0148 | -6.2381 | 0.7677 | -11.6168 | -8.9182 | 0.78669 | -12.0224 | -9.4579 | 0.75994 | -11.4922 | -8.7334 | 0.78919 | -11.5291 | -9.0987 | 0.77346 | -11.8504 | -9.1658 | 0.80317 | -11.8276 | -9.4997
106.7502 | 10:58 | -10.0838 | -4.6099 | 0.74601 | -12.1358 | -9.0534 | 0.62918 | -11.2775 | -7.0955 | 0.71487 | -9.9283 | -7.0974 | 0.44956 | -8.7868 | -3.9502 | 0.73087 | -12.1314 | -8.8665 | 0.74165 | -11.6707 | -8.6556 | 0.42192 | -8.7148 | -3.677 | 0.81536 | -12.2596 | -9.996 | 0.80937 | -12.2365 | -9.9038 | 0.80872 | -12.5904 | -10.1821 | 0.82636 | -12.2792 | -10.147 | 0.75003 | -11.9986 | -8.9993 | 0.70574 | -10.2475 | -7.232 | 0.77006 | -8.314 | -6.4023 | 0.56956 | -8.5869 | -4.8908 | 0.77966 | -11.2066 | -8.7373 | 0.5895 | -9.8767 | -5.8223 | 0.7666 | -11.6131 | -8.9026 | 0.77131 | -12.1992 | -9.4093 | 0.76476 | -11.4315 | -8.7423 | 0.79153 | -11.4994 | -9.1021 | 0.78113 | -11.7845 | -9.2052 | 0.79625 | -11.9112 | -9.4842
107.0001 | 10:49 | -10.1805 | -4.5909 | 0.74877 | -12.1119 | -9.0691 | 0.64423 | -11.3406 | -7.3059 | 0.76638 | -10.1008 | -7.7411 | 0.41601 | -9.1508 | -3.8068 | 0.72344 | -12.3112 | -8.9063 | 0.72777 | -11.8677 | -8.6369 | 0.41734 | -8.8097 | -3.6766 | 0.81206 | -12.3008 | -9.989 | 0.79392 | -12.4274 | -9.8664 | 0.82205 | -12.4264 | -10.2151 | 0.82651 | -12.2762 | -10.1464 | 0.76307 | -11.8553 | -9.0464 | 0.67791 | -10.5964 | -7.1834 | 0.771 | -8.3033 | -6.4018 | 0.58766 | -8.4408 | -4.9604 | 0.74188 | -11.6174 | -8.6187 | 0.58593 | -10.1818 | -5.9658 | 0.76301 | -11.6613 | -8.8977 | 0.78227 | -12.0585 | -9.433 | 0.74983 | -11.6054 | -8.7022 | 0.78157 | -11.6318 | -9.0911 | 0.77994 | -11.7886 | -9.1944 | 0.80171 | -11.8524 | -9.5023
107.2501 | 11:19 | -9.9059 | -4.6718 | 0.71882 | -12.3223 | -8.8576 | 0.6711 | -11.0547 | -7.4188 | 0.78516 | -9.652 | -7.5783 | 0.44347 | -8.6264 | -3.8255 | 0.71719 | -12.3561 | -8.8617 | 0.73302 | -11.8054 | -8.6536 | 0.43904 | -8.516 | -3.7389 | 0.80572 | -12.3613 | -9.9597 | 0.79486 | -12.389 | -9.8476 | 0.8132 | -12.5335 | -10.1922 | 0.81792 | -12.3886 | -10.1329 | 0.757 | -11.9067 | -9.0134 | 0.69509 | -10.4629 | -7.2727 | 0.78805 | -8.1684 | -6.4371 | 0.56222 | -8.6237 | -4.8484 | 0.77039 | -11.287 | -8.6954 | 0.62046 | -9.7337 | -6.0393 | 0.75438 | -11.7485 | -8.8628 | 0.80225 | -11.8103 | -9.4748 | 0.76023 | -11.4808 | -8.7281 | 0.78869 | -11.5093 | -9.0772 | 0.79178 | -11.6301 | -9.2085 | 0.80443 | -11.8251 | -9.5125
107.5002 | 10:49 | -10.1004 | -4.5524 | 0.71839 | -12.3744 | -8.8896 | 0.66828 | -11.1407 | -7.4451 | 0.73483 | -10.633 | -7.8134 | 0.45716 | -8.4524 | -3.8641 | 0.71466 | -12.4247 | -8.8795 | 0.73014 | -11.7953 | -8.6122 | 0.4481 | -8.9829 | -4.0252 | 0.79737 | -12.4419 | -9.9208 | 0.80554 | -12.3068 | -9.9136 | 0.81533 | -12.5059 | -10.1964 | 0.818 | -12.3759 | -10.1236 | 0.76422 | -11.8579 | -9.0621 | 0.66386 | -10.8905 | -7.2297 | 0.77433 | -8.2842 | -6.4147 | 0.57689 | -8.5558 | -4.9358 | 0.76499 | -11.3795 | -8.7053 | 0.57474 | -10.2816 | -5.9093 | 0.75769 | -11.7101 | -8.8726 | 0.78727 | -12.0212 | -9.4639 | 0.77508 | -11.2858 | -8.7474 | 0.77737 | -11.6807 | -9.0803 | 0.77574 | -11.8073 | -9.1594 | 0.80712 | -11.7949 | -9.5199
107.7501 | 10:34 | -10.2809 | -4.5245 | 0.75444 | -12.0439 | -9.0865 | 0.67893 | -10.9234 | -7.4162 | 0.71232 | -10.5042 | -7.4823 | 0.45448 | -8.6724 | -3.9414 | 0.72871 | -12.2532 | -8.9291 | 0.7293 | -11.8436 | -8.6375 | 0.46299 | -8.6797 | -4.0186 | 0.77917 | -12.607 | -9.823 | 0.80096 | -12.3424 | -9.8857 | 0.81066 | -12.5637 | -10.1849 | 0.81848 | -12.3837 | -10.1358 | 0.7553 | -11.9425 | -9.0201 | 0.67752 | -10.6595 | -7.2221 | 0.79799 | -8.0685 | -6.4386 | 0.58496 | -8.4565 | -4.9467 | 0.76738 | -11.265 | -8.6445 | 0.5955 | -8.7715 | -5.2235 | 0.76215 | -11.6678 | -8.8925 | 0.789 | -11.9855 | -9.4565 | 0.76424 | -11.4285 | -8.7341 | 0.77197 | -11.7059 | -9.0366 | 0.76685 | -11.9081 | -9.1317 | 0.78797 | -11.9867 | -9.4452
108.0001 | 11:24 | -9.9107 | -4.7074 | 0.75353 | -12.0855 | -9.1067 | 0.67159 | -11.0612 | -7.4286 | 0.76944 | -10.2522 | -7.8884 | 0.44063 | -8.8384 | -3.8945 | 0.7262 | -12.2731 | -8.9128 | 0.72434 | -11.8824 | -8.6069 | 0.43396 | -8.8608 | -3.8452 | 0.79872 | -12.44 | -9.9361 | 0.81036 | -12.2439 | -9.922 | 0.81932 | -12.4696 | -10.2166 | 0.8211 | -12.3403 | -10.1327 | 0.76555 | -11.8368 | -9.0616 | 0.64415 | -10.8579 | -6.9942 | 0.78664 | -8.1754 | -6.4311 | 0.56838 | -8.6337 | -4.9072 | 0.76657 | -11.3646 | -8.7118 | 0.55558 | -9.2884 | -5.1604 | 0.75423 | -11.7763 | -8.8821 | 0.78722 | -12.0055 | -9.4509 | 0.76521 | -11.4196 | -8.7384 | 0.78046 | -11.6309 | -9.0775 | 0.77095 | -11.8566 | -9.1408 | 0.80421 | -11.8126 | -9.4998
108.2502 | 10:45 | -10.14 | -4.5438 | 0.73297 | -12.0772 | -8.8522 | 0.67175 | -10.8648 | -7.2984 | 0.72463 | -10.8822 | -7.8855 | 0.43225 | -9.0015 | -3.8909 | 0.73298 | -12.1625 | -8.9149 | 0.74664 | -11.6802 | -8.7209 | 0.45038 | -8.5963 | -3.8716 | 0.80541 | -12.3509 | -9.9476 | 0.79848 | -12.381 | -9.886 | 0.81873 | -12.4696 | -10.2092 | 0.81967 | -12.341 | -10.1155 | 0.76994 | -11.7728 | -9.0643 | 0.69186 | -10.2848 | -7.1157 | 0.76905 | -8.3099 | -6.3907 | 0.58495 | -8.4699 | -4.9545 | 0.76825 | -11.3458 | -8.7164 | 0.52269 | -9.5096 | -4.9706 | 0.76762 | -11.5923 | -8.8985 | 0.77579 | -12.1436 | -9.4209 | 0.76117 | -11.4667 | -8.7281 | 0.77862 | -11.6418 | -9.0646 | 0.77639 | -11.8026 | -9.1633 | 0.79224 | -11.9497 | -9.467
108.5 | 11:12 | -9.8714 | -4.6037 | 0.72251 | -12.3308 | -8.9091 | 0.66789 | -11.0378 | -7.372 | 0.69388 | -10.6111 | -7.3628 | 0.45924 | -8.6623 | -3.9781 | 0.73194 | -12.1996 | -8.9293 | 0.72669 | -11.7614 | -8.5469 | 0.46119 | -8.4535 | -3.8987 | 0.78885 | -12.5229 | -9.8786 | 0.79808 | -12.3703 | -9.8724 | 0.80913 | -12.5748 | -10.1746 | 0.81969 | -12.3567 | -10.1286 | 0.76333 | -11.851 | -9.0462 | 0.71918 | -10.4013 | -7.4804 | 0.77448 | -8.2681 | -6.4035 | 0.58235 | -8.4783 | -4.9374 | 0.7615 | -11.4272 | -8.7018 | 0.55143 | -9.8193 | -5.4146 | 0.75552 | -11.752 | -8.8789 | 0.77748 | -12.1203 | -9.4233 | 0.7496 | -11.6119 | -8.7042 | 0.78048 | -11.626 | -9.0739 | 0.78519 | -11.7194 | -9.202 | 0.79742 | -11.881 | -9.4741
108.7502 | 11:49 | -9.4816 | -4.6662 | 0.70132 | -12.4583 | -8.7373 | 0.65409 | -11.0933 | -7.2561 | 0.68737 | -11.6251 | -7.9908 | 0.45347 | -8.5755 | -3.8887 | 0.70939 | -12.4472 | -8.8299 | 0.72744 | -11.8339 | -8.6085 | 0.46201 | -8.5224 | -3.9375 | 0.7986 | -12.4433 | -9.9372 | 0.80529 | -12.2951 | -9.9012 | 0.81126 | -12.5379 | -10.1715 | 0.81386 | -12.434 | -10.1195 | 0.76708 | -11.8099 | -9.0592 | 0.67876 | -10.5352 | -7.1509 | 0.78991 | -8.1481 | -6.4363 | 0.58557 | -8.4555 | -4.9513 | 0.7823 | -11.0917 | -8.677 | 0.52214 | -9.9558 | -5.1983 | 0.75988 | -11.6917 | -8.8843 | 0.78481 | -12.0333 | -9.4439 | 0.75415 | -11.5485 | -8.7093 | 0.78977 | -11.4979 | -9.0807 | 0.78178 | -11.7498 | -9.1858 | 0.79834 | -11.8849 | -9.4882
109.0002 | 10:29 | -10.2925 | -4.495 | 0.70088 | -12.4701 | -8.7401 | 0.67487 | -10.8605 | -7.3294 | 0.74684 | -10.8961 | -8.1377 | 0.40706 | -8.6173 | -3.5077 | 0.72861 | -12.28 | -8.9473 | 0.7331 | -11.7646 | -8.6246 | 0.45498 | -8.8187 | -4.0124 | 0.81618 | -12.2241 | -9.9771 | 0.79933 | -12.378 | -9.8941 | 0.81379 | -12.5377 | -10.2031 | 0.82064 | -12.3605 | -10.1434 | 0.75502 | -11.9449 | -9.0187 | 0.73636 | -10.2349 | -7.5366 | 0.77664 | -8.2466 | -6.4047 | 0.56731 | -8.6493 | -4.9068 | 0.7669 | -11.3936 | -8.7377 | 0.52201 | -10.3134 | -5.3837 | 0.75631 | -11.7343 | -8.8748 | 0.78393 | -12.0337 | -9.4335 | 0.75996 | -11.495 | -8.7357 | 0.7796 | -11.638 | -9.073 | 0.77422 | -11.8365 | -9.1641 | 0.79355 | -11.945 | -9.4789
109.2501 | 10:46 | -10 | -4.4835 | 0.72309 | -12.2531 | -8.8602 | 0.69004 | -10.8909 | -7.5151 | 0.67257 | -11.4951 | -7.7312 | 0.41569 | -8.6821 | -3.609 | 0.70381 | -12.5281 | -8.8174 | 0.72035 | -11.886 | -8.5621 | 0.43913 | -9.0124 | -3.9577 | 0.81517 | -12.2257 | -9.966 | 0.78947 | -12.4762 | -9.8496 | 0.8228 | -12.4176 | -10.2172 | 0.80251 | -12.5634 | -10.0822 | 0.75792 | -11.9182 | -9.0331 | 0.70106 | -10.0931 | -7.0758 | 0.78512 | -8.1912 | -6.4311 | 0.57334 | -8.5495 | -4.9018 | 0.74777 | -11.5948 | -8.6703 | 0.53028 | -9.3195 | -4.942 | 0.7597 | -11.6812 | -8.8742 | 0.79641 | -11.8698 | -9.4533 | 0.77337 | -11.3027 | -8.7411 | 0.77124 | -11.7388 | -9.0534 | 0.77381 | -11.8273 | -9.1521 | 0.79549 | -11.9161 | -9.4791
109.5001 | 10:50 | -9.9927 | -4.5133 | 0.7116 | -12.3957 | -8.8208 | 0.67604 | -11.0355 | -7.4604 | 0.72022 | -11.7592 | -8.4693 | 0.42538 | -8.4538 | -3.5961 | 0.71603 | -12.2835 | -8.7953 | 0.73124 | -11.8072 | -8.634 | 0.46311 | -8.8944 | -4.1191 | 0.80239 | -12.3935 | -9.9444 | 0.80131 | -12.3591 | -9.9035 | 0.81865 | -12.4593 | -10.1998 | 0.81358 | -12.4292 | -10.1122 | 0.76616 | -11.8289 | -9.0628 | 0.71596 | -10.0579 | -7.201 | 0.77958 | -8.2401 | -6.4238 | 0.58705 | -8.4386 | -4.9539 | 0.81152 | -10.7638 | -8.735 | 0.57189 | -9.4329 | -5.3946 | 0.74623 | -11.84 | -8.8353 | 0.78655 | -11.9899 | -9.4307 | 0.76162 | -11.4578 | -8.7265 | 0.78093 | -11.6138 | -9.0696 | 0.78401 | -11.7361 | -9.2012 | 0.79063 | -11.9631 | -9.4584
109.7501 | 11:46 | -9.5351 | -4.6729 | 0.70295 | -12.448 | -8.7504 | 0.68017 | -11.0358 | -7.5062 | 0.7356 | -11.2016 | -8.2399 | 0.4221 | -8.778 | -3.7052 | 0.73142 | -12.2395 | -8.9522 | 0.7238 | -11.8925 | -8.6078 | 0.43494 | -8.9994 | -3.9142 | 0.8072 | -12.3454 | -9.9653 | 0.80002 | -12.3574 | -9.8862 | 0.8154 | -12.4971 | -10.1901 | 0.8087 | -12.493 | -10.1031 | 0.76444 | -11.854 | -9.0617 | 0.69649 | -10.3763 | -7.2269 | 0.77751 | -8.2542 | -6.4178 | 0.56937 | -8.6127 | -4.9039 | 0.7494 | -11.5556 | -8.6599 | 0.58092 | -9.1272 | -5.3022 | 0.7443 | -11.8593 | -8.8269 | 0.78227 | -12.0601 | -9.4342 | 0.76042 | -11.4594 | -8.714 | 0.7898 | -11.512 | -9.0922 | 0.78807 | -11.6863 | -9.2096 | 0.79839 | -11.8753 | -9.4811
110 | 11:01 | -10.0174 | -4.5982 | 0.74981 | -12.0284 | -9.019 | 0.64383 | -11.2829 | -7.2642 | 0.75079 | -10.8608 | -8.1542 | 0.41737 | -8.9971 | -3.7551 | 0.71776 | -12.3438 | -8.8599 | 0.72396 | -11.8687 | -8.5924 | 0.48871 | -8.2017 | -4.0083 | 0.7993 | -12.4105 | -9.9196 | 0.80539 | -12.2868 | -9.8957 | 0.80423 | -12.6282 | -10.1559 | 0.8247 | -12.2917 | -10.1369 | 0.7659 | -11.8324 | -9.0624 | 0.70541 | -10.2316 | -7.2174 | 0.78689 | -8.1766 | -6.4341 | 0.58377 | -8.4531 | -4.9347 | 0.77443 | -11.2872 | -8.7411 | 0.55024 | -9.6609 | -5.3158 | 0.77122 | -11.5618 | -8.9167 | 0.77702 | -12.1236 | -9.4203 | 0.76062 | -11.4648 | -8.7203 | 0.78718 | -11.535 | -9.0801 | 0.77773 | -11.7846 | -9.1653 | 0.78563 | -12.0011 | -9.4284
110.2501 | 11:50 | -9.7258 | -4.7936 | 0.71298 | -12.3672 | -8.8175 | 0.6634 | -10.6795 | -7.0848 | 0.70821 | -11.3945 | -8.0697 | 0.42525 | -8.919 | -3.7929 | 0.71968 | -12.371 | -8.9032 | 0.73091 | -11.8169 | -8.6371 | 0.456 | -8.9181 | -4.0666 | 0.79156 | -12.5095 | -9.902 | 0.80342 | -12.3232 | -9.9007 | 0.8099 | -12.5739 | -10.1836 | 0.818 | -12.3784 | -10.1255 | 0.75682 | -11.9316 | -9.0301 | 0.68031 | -10.6635 | -7.2545 | 0.78789 | -8.1685 | -6.4359 | 0.57708 | -8.5418 | -4.9293 | 0.77385 | -11.2693 | -8.7207 | 0.58303 | -9.3119 | -5.4291 | 0.76649 | -11.5986 | -8.8902 | 0.79491 | -11.9198 | -9.4751 | 0.75507 | -11.541 | -8.7142 | 0.77819 | -11.6553 | -9.07 | 0.77191 | -11.8515 | -9.1483 | 0.79239 | -11.9353 | -9.4574
110.5 | 11:22 | -9.9445 | -4.7066 | 0.70125 | -12.4754 | -8.7483 | 0.6639 | -11.0557 | -7.3399 | 0.71875 | -11.0904 | -7.9712 | 0.41507 | -8.9564 | -3.7175 | 0.73245 | -12.2461 | -8.9696 | 0.74015 | -11.7226 | -8.6765 | 0.49489 | -8.3169 | -4.1159 | 0.79383 | -12.4853 | -9.9111 | 0.79008 | -12.4636 | -9.8472 | 0.82117 | -12.4294 | -10.2066 | 0.80802 | -12.5023 | -10.1021 | 0.76615 | -11.8297 | -9.0634 | 0.68175 | -10.2846 | -7.0115 | 0.78649 | -8.1848 | -6.4372 | 0.57276 | -8.5992 | -4.9253 | 0.75464 | -11.5297 | -8.7008 | 0.57696 | -9.9235 | -5.7255 | 0.75345 | -11.7635 | -8.8633 | 0.78737 | -11.9874 | -9.4386 | 0.75954 | -11.4844 | -8.7229 | 0.77652 | -11.6649 | -9.058 | 0.77096 | -11.8575 | -9.1416 | 0.80851 | -11.7602 | -9.5082
110.75 | 10:47 | -10.3345 | -4.6454 | 0.74597 | -12.1366 | -9.0535 | 0.65965 | -11.1074 | -7.327 | 0.69473 | -11.9757 | -8.3198 | 0.42151 | -8.7112 | -3.6719 | 0.72774 | -12.2647 | -8.9255 | 0.7254 | -11.852 | -8.5974 | 0.5107 | -8.2014 | -4.1885 | 0.81241 | -12.2844 | -9.9799 | 0.79747 | -12.3834 | -9.8754 | 0.82293 | -12.4038 | -10.2075 | 0.81723 | -12.3889 | -10.1245 | 0.74516 | -12.0369 | -8.9694 | 0.7161 | -10.2959 | -7.3729 | 0.7804 | -8.2271 | -6.4204 | 0.57394 | -8.5398 | -4.9013 | 0.76959 | -11.3491 | -8.7342 | 0.56163 | -9.6921 | -5.4433 | 0.7597 | -11.6874 | -8.8789 | 0.78224 | -12.0305 | -9.4107 | 0.7588 | -11.49 | -8.7185 | 0.7795 | -11.6271 | -9.0633 | 0.78068 | -11.7785 | -9.1952 | 0.79668 | -11.8664 | -9.4537
111.0001 | 10:51 | -9.8849 | -4.4688 | 0.69738 | -12.5103 | -8.7244 | 0.69824 | -10.6086 | -7.4073 | 0.71545 | -11.8011 | -8.4431 | 0.44725 | -8.4379 | -3.7739 | 0.72934 | -12.277 | -8.9541 | 0.72984 | -11.7964 | -8.6095 | 0.49574 | -8.323 | -4.1261 | 0.80578 | -12.3612 | -9.9604 | 0.79734 | -12.3937 | -9.882 | 0.81737 | -12.4701 | -10.1927 | 0.81738 | -12.3903 | -10.1276 | 0.74812 | -12.0224 | -8.9942 | 0.70351 | -10.2192 | -7.1892 | 0.78597 | -8.1832 | -6.4318 | 0.57863 | -8.5507 | -4.9477 | 0.77582 | -11.3093 | -8.7739 | 0.54034 | -9.8849 | -5.3412 | 0.75891 | -11.6844 | -8.8674 | 0.79449 | -11.9048 | -9.4582 | 0.76026 | -11.4787 | -8.7268 | 0.78171 | -11.5948 | -9.0638 | 0.79144 | -11.6502 | -9.2204 | 0.78521 | -12.0106 | -9.4309
111.2501 | 11:32 | -9.4914 | -4.5628 | 0.73316 | -12.2214 | -8.9603 | 0.67139 | -10.9354 | -7.3419 | 0.70879 | -11.5412 | -8.1802 | 0.456 | -8.4823 | -3.8679 | 0.70814 | -12.4785 | -8.8366 | 0.7151 | -11.9706 | -8.5602 | 0.4508 | -9.0096 | -4.0615 | 0.80339 | -12.3886 | -9.9528 | 0.80703 | -12.2864 | -9.9155 | 0.80973 | -12.5648 | -10.1741 | 0.81735 | -12.3908 | -10.1276 | 0.75014 | -12.0005 | -9.0021 | 0.70292 | -10.396 | -7.3076 | 0.77798 | -8.2392 | -6.41 | 0.59936 | -8.2987 | -4.9739 | 0.74479 | -11.4196 | -8.5052 | 0.5961 | -9.8753 | -5.8867 | 0.7497 | -11.7992 | -8.8459 | 0.7969 | -11.9 | -9.4831 | 0.75871 | -11.5034 | -8.7278 | 0.78067 | -11.6165 | -9.0687 | 0.77756 | -11.7841 | -9.1628 | 0.81159 | -11.7185 | -9.5107
111.5001 | 11:04 | -9.9261 | -4.5745 | 0.71971 | -12.3363 | -8.8785 | 0.67584 | -10.963 | -7.4093 | 0.69725 | -11.562 | -8.0616 | 0.44852 | -8.6692 | -3.8883 | 0.72799 | -12.2519 | -8.9193 | 0.7319 | -11.8103 | -8.644 | 0.46449 | -8.7414 | -4.0603 | 0.80416 | -12.3831 | -9.958 | 0.79387 | -12.434 | -9.8709 | 0.80405 | -12.6297 | -10.1549 | 0.81668 | -12.4041 | -10.1302 | 0.75875 | -11.9221 | -9.0459 | 0.76849 | -9.3308 | -7.1706 | 0.78473 | -8.1838 | -6.4221 | 0.57931 | -8.5331 | -4.9433 | 0.7801 | -11.0303 | -8.6047 | 0.59874 | -9.54 | -5.712 | 0.75312 | -11.7693 | -8.8636 | 0.79898 | -11.8696 | -9.4835 | 0.75464 | -11.5285 | -8.6999 | 0.76552 | -11.7897 | -9.0252 | 0.78687 | -11.7003 | -9.2066 | 0.80506 | -11.7908 | -9.4924
111.7502 | 11:57 | -9.0574 | -4.5098 | 0.73628 | -12.2443 | -9.0152 | 0.65735 | -11.0739 | -7.2795 | 0.69344 | -11.6735 | -8.0948 | 0.4335 | -9.0709 | -3.9323 | 0.73202 | -12.226 | -8.9497 | 0.75013 | -11.6174 | -8.7145 | 0.47943 | -8.4751 | -4.0632 | 0.80313 | -12.3781 | -9.9412 | 0.79711 | -12.3858 | -9.8728 | 0.81147 | -12.5456 | -10.1804 | 0.81912 | -12.3651 | -10.1285 | 0.73913 | -12.0983 | -8.9423 | 0.66935 | -10.3226 | -6.9094 | 0.77828 | -8.2425 | -6.4149 | 0.57469 | -8.5833 | -4.9327 | 0.78128 | -10.9205 | -8.532 | 0.55168 | -9.5513 | -5.2693 | 0.76026 | -11.6845 | -8.8833 | 0.78124 | -12.0703 | -9.4298 | 0.76067 | -11.4702 | -8.725 | 0.78875 | -11.4983 | -9.0694 | 0.7815 | -11.7519 | -9.1841 | 0.80572 | -11.7955 | -9.5039
112.0001 | 10:21 | -10.3983 | -4.4846 | 0.74875 | -12.0615 | -9.031 | 0.68791 | -10.7453 | -7.3918 | 0.72892 | -11.3013 | -8.2378 | 0.43131 | -9.1014 | -3.9255 | 0.72721 | -12.2334 | -8.8963 | 0.7574 | -11.4383 | -8.6634 | 0.45434 | -9.0898 | -4.1298 | 0.81091 | -12.306 | -9.979 | 0.80929 | -12.2476 | -9.9118 | 0.81984 | -12.4429 | -10.2011 | 0.82091 | -12.3358 | -10.1266 | 0.75475 | -11.9579 | -9.0253 | 0.70415 | -10.3362 | -7.2782 | 0.78204 | -8.2081 | -6.4191 | 0.57155 | -8.6145 | -4.9236 | 0.75353 | -11.449 | -8.6271 | 0.58204 | -9.6469 | -5.6149 | 0.75693 | -11.7332 | -8.8813 | 0.79472 | -11.9169 | -9.4706 | 0.74781 | -11.6186 | -8.6885 | 0.77359 | -11.6826 | -9.0375 | 0.77697 | -11.8017 | -9.1695 | 0.79381 | -11.9246 | -9.4658
112.2501 | 11:08 | -9.8226 | -4.5563 | 0.74585 | -12.1235 | -9.0423 | 0.64379 | -10.9709 | -7.0629 | 0.68377 | -11.724 | -8.0165 | 0.43086 | -9.1955 | -3.962 | 0.70035 | -12.5059 | -8.7585 | 0.72969 | -11.8445 | -8.6429 | 0.45563 | -9.0217 | -4.1105 | 0.80524 | -12.373 | -9.9632 | 0.81004 | -12.2347 | -9.9106 | 0.80312 | -12.6392 | -10.1508 | 0.81939 | -12.3604 | -10.1279 | 0.75376 | -11.9659 | -9.0195 | 0.70345 | -10.2937 | -7.2411 | 0.77603 | -8.2493 | -6.4017 | 0.5805 | -8.4919 | -4.9295 | 0.76986 | -11.2299 | -8.6455 | 0.59903 | -8.787 | -5.2637 | 0.74803 | -11.8331 | -8.8515 | 0.7868 | -12.0074 | -9.4474 | 0.75577 | -11.5214 | -8.7075 | 0.79819 | -11.4062 | -9.1044 | 0.7904 | -11.6399 | -9.2002 | 0.80293 | -11.8084 | -9.4814
112.5001 | 11:12 | -9.8632 | -4.6025 | 0.68842 | -12.5577 | -8.6449 | 0.64431 | -11.0434 | -7.1154 | 0.69121 | -11.7711 | -8.1363 | 0.43526 | -8.9806 | -3.9089 | 0.69094 | -12.5818 | -8.6933 | 0.7178 | -11.9306 | -8.5638 | 0.42627 | -9.1754 | -3.9112 | 0.80449 | -12.373 | -9.954 | 0.79777 | -12.361 | -9.8612 | 0.81502 | -12.5033 | -10.1904 | 0.80852 | -12.4882 | -10.097 | 0.76541 | -11.8156 | -9.0437 | 0.67645 | -10.1239 | -6.8483 | 0.77469 | -8.2694 | -6.4063 | 0.57655 | -8.5652 | -4.9383 | 0.75828 | -11.3471 | -8.6043 | 0.59915 | -9.0899 | -5.4462 | 0.74846 | -11.8083 | -8.838 | 0.77342 | -12.1578 | -9.4031 | 0.75955 | -11.4777 | -8.7179 | 0.77341 | -11.7008 | -9.0496 | 0.77858 | -11.7656 | -9.1604 | 0.7912 | -11.9454 | -9.4512
112.7502 | 11:32 | -9.7152 | -4.6663 | 0.70464 | -12.4397 | -8.7655 | 0.65761 | -11.0046 | -7.2368 | 0.72961 | -11.4817 | -8.3771 | 0.44309 | -9.0427 | -4.0067 | 0.72101 | -12.338 | -8.8959 | 0.73251 | -11.8009 | -8.6443 | 0.4411 | -9.1133 | -4.0199 | 0.81053 | -12.3015 | -9.9707 | 0.80111 | -12.3405 | -9.8861 | 0.81023 | -12.5605 | -10.1768 | 0.81163 | -12.4603 | -10.1131 | 0.76402 | -11.8666 | -9.0664 | 0.66529 | -9.7085 | -6.459 | 0.76134 | -8.3713 | -6.3735 | 0.58114 | -8.5129 | -4.9472 | 0.75072 | -11.4735 | -8.6135 | 0.56631 | -9.7646 | -5.5298 | 0.74979 | -11.8075 | -8.8531 | 0.79595 | -11.8911 | -9.4647 | 0.75697 | -11.5194 | -8.7199 | 0.77774 | -11.6537 | -9.0635 | 0.77338 | -11.8234 | -9.144 | 0.80513 | -11.7798 | -9.4843
113.0002 | 11:00 | -10.1029 | -4.6318 | 0.72926 | -12.2654 | -8.9446 | 0.67946 | -10.7595 | -7.3106 | 0.71337 | -11.4685 | -8.1813 | 0.43423 | -8.979 | -3.8989 | 0.73708 | -12.1954 | -8.9889 | 0.72084 | -11.9032 | -8.5802 | 0.47139 | -8.7157 | -4.1085 | 0.79188 | -12.4884 | -9.8893 | 0.80081 | -12.3401 | -9.882 | 0.804 | -12.6282 | -10.1532 | 0.81521 | -12.4043 | -10.1121 | 0.76535 | -11.8459 | -9.0663 | 0.63721 | -10.1346 | -6.4579 | 0.77533 | -8.2584 | -6.403 | 0.58324 | -8.4799 | -4.9458 | 0.7767 | -11.1952 | -8.6954 | 0.5648 | -9.6527 | -5.4518 | 0.75966 | -11.6837 | -8.8756 | 0.78501 | -11.9912 | -9.4132 | 0.76179 | -11.4447 | -8.7184 | 0.79703 | -11.3768 | -9.0677 | 0.78065 | -11.7525 | -9.1746 | 0.79764 | -11.8575 | -9.458
113.2501 | 11:10 | -9.967 | -4.6364 | 0.74012 | -12.1632 | -9.0022 | 0.65147 | -10.807 | -7.0404 | 0.74075 | -11.2351 | -8.3224 | 0.44637 | -8.8008 | -3.9285 | 0.70815 | -12.4197 | -8.795 | 0.70372 | -12.0217 | -8.4599 | 0.49051 | -8.2823 | -4.0625 | 0.79132 | -12.5037 | -9.8945 | 0.80932 | -12.2288 | -9.897 | 0.81581 | -12.4902 | -10.1897 | 0.8228 | -12.3053 | -10.1248 | 0.76614 | -11.8133 | -9.0506 | 0.64583 | -10.0784 | -6.5089 | 0.77847 | -8.2374 | -6.4126 | 0.56824 | -8.6278 | -4.9026 | 0.76023 | -11.1247 | -8.4573 | 0.5025 | -10.2739 | -5.1627 | 0.75363 | -11.746 | -8.8521 | 0.77832 | -12.092 | -9.4115 | 0.76131 | -11.4483 | -8.7157 | 0.7836 | -11.5772 | -9.072 | 0.78545 | -11.7103 | -9.1978 | 0.79829 | -11.8715 | -9.4769
113.5002 | 11:07 | -10.0001 | -4.631 | 0.71123 | -12.3924 | -8.8139 | 0.677 | -10.4805 | -7.0953 | 0.73097 | -11.3666 | -8.3087 | 0.4253 | -9.2228 | -3.9224 | 0.71888 | -12.3171 | -8.8545 | 0.72667 | -11.8559 | -8.6154 | 0.4991 | -8.262 | -4.1235 | 0.79596 | -12.4243 | -9.8892 | 0.81861 | -12.1104 | -9.9137 | 0.80761 | -12.5881 | -10.1663 | 0.8239 | -12.2988 | -10.1329 | 0.76109 | -11.8283 | -9.0024 | 0.63961 | -9.8763 | -6.317 | 0.77692 | -8.2437 | -6.4046 | 0.58126 | -8.4884 | -4.934 | 0.73359 | -11.5071 | -8.4414 | 0.53516 | -10.0368 | -5.3712 | 0.76076 | -11.6705 | -8.8784 | 0.77575 | -12.1093 | -9.3938 | 0.75815 | -11.4751 | -8.6998 | 0.78119 | -11.6027 | -9.0639 | 0.78791 | -11.6367 | -9.1687 | 0.7951 | -11.8808 | -9.4464
113.7502 | 10:24 | -10.3353 | -4.478 | 0.72819 | -12.271 | -8.9356 | 0.6127 | -10.7749 | -6.6018 | 0.72257 | -11.4572 | -8.2786 | 0.44795 | -8.8449 | -3.9621 | 0.70676 | -12.4223 | -8.7795 | 0.71444 | -11.967 | -8.5497 | 0.46468 | -9.0649 | -4.2123 | 0.81404 | -12.2384 | -9.9626 | 0.79656 | -12.3848 | -9.8653 | 0.81724 | -12.4746 | -10.1948 | 0.8129 | -12.4232 | -10.0988 | 0.75904 | -11.9066 | -9.0375 | 0.67564 | -10.0167 | -6.7677 | 0.78463 | -8.1905 | -6.4264 | 0.58289 | -8.4891 | -4.9482 | 0.7735 | -11.1868 | -8.653 | 0.50461 | -9.6235 | -4.8562 | 0.75959 | -11.6831 | -8.8744 | 0.79478 | -11.8503 | -9.4184 | 0.75947 | -11.4581 | -8.7021 | 0.7746 | -11.6685 | -9.0384 | 0.77949 | -11.7754 | -9.1788 | 0.77494 | -12.0831 | -9.3637
114 | 11:02 | -10.0329 | -4.6123 | 0.72269 | -12.2929 | -8.8839 | 0.64406 | -10.5905 | -6.8209 | 0.72106 | -11.2261 | -8.0947 | 0.46161 | -8.6932 | -4.0129 | 0.71178 | -12.4151 | -8.8368 | 0.72472 | -11.8553 | -8.5918 | 0.49959 | -9.0013 | -4.497 | 0.81593 | -12.2161 | -9.9675 | 0.78047 | -12.5386 | -9.786 | 0.82205 | -12.3899 | -10.1852 | 0.81153 | -12.4425 | -10.0975 | 0.75465 | -11.9444 | -9.0139 | 0.65872 | -10.0184 | -6.5993 | 0.78165 | -8.21 | -6.4173 | 0.57956 | -8.5246 | -4.9405 | 0.79221 | -11.002 | -8.716 | 0.52883 | -10.1826 | -5.3848 | 0.74935 | -11.7927 | -8.8369 | 0.78429 | -11.9873 | -9.4015 | 0.76765 | -11.3502 | -8.713 | 0.79016 | -11.4947 | -9.0827 | 0.77491 | -11.8003 | -9.1441 | 0.79249 | -11.9193 | -9.446
114.2501 | 11:15 | -9.8615 | -4.6222 | 0.7333 | -12.2539 | -8.9857 | 0.62931 | -10.8847 | -6.8498 | 0.69455 | -11.6615 | -8.0995 | 0.44893 | -8.9089 | -3.9995 | 0.7207 | -12.3233 | -8.8814 | 0.70731 | -12.0066 | -8.4924 | 0.56821 | -9.6505 | -5.4835 | 0.80786 | -12.3382 | -9.9676 | 0.79235 | -12.4305 | -9.8492 | 0.81909 | -12.4403 | -10.1898 | 0.81738 | -12.3776 | -10.1173 | 0.75641 | -11.9235 | -9.0191 | 0.6694 | -9.8366 | -6.5846 | 0.76925 | -8.2965 | -6.382 | 0.57265 | -8.5964 | -4.9227 | 0.75315 | -11.3061 | -8.5151 | 0.55222 | -9.4484 | -5.2176 | 0.75943 | -11.6867 | -8.8752 | 0.78885 | -11.9024 | -9.3892 | 0.75116 | -11.5685 | -8.6897 | 0.77782 | -11.6415 | -9.055 | 0.76587 | -11.8982 | -9.1124 | 0.80846 | -11.7417 | -9.4927
114.5001 | 11:11 | -9.9654 | -4.6461 | 0.7077 | -12.428 | -8.7953 | 0.66377 | -10.566 | -7.0134 | 0.68299 | -11.8775 | -8.1122 | 0.42281 | -9.3987 | -3.9739 | 0.69835 | -12.5465 | -8.7619 | 0.73563 | -11.7715 | -8.6594 | 0.59104 | -8.5128 | -5.0314 | 0.80549 | -12.3451 | -9.9439 | 0.80531 | -12.282 | -9.8909 | 0.81546 | -12.491 | -10.1859 | 0.80897 | -12.4744 | -10.0914 | 0.74666 | -12.0032 | -8.9624 | 0.67729 | -9.8366 | -6.6622 | 0.79012 | -8.153 | -6.4418 | 0.55927 | -8.7089 | -4.8706 | 0.76261 | -11.3661 | -8.6679 | 0.57582 | -9.2767 | -5.3417 | 0.75307 | -11.7428 | -8.8431 | 0.78634 | -11.9735 | -9.4152 | 0.76683 | -11.379 | -8.7258 | 0.78549 | -11.5383 | -9.0633 | 0.77942 | -11.7629 | -9.1682 | 0.78082 | -12.0361 | -9.3981
114.7501 | 11:01 | -10.0708 | -4.6218 | 0.7381 | -12.1696 | -8.9824 | 0.6707 | -10.4863 | -7.0331 | 0.69955 | -11.8268 | -8.2735 | 0.42025 | -9.2687 | -3.8952 | 0.72804 | -12.2045 | -8.8854 | 0.74659 | -11.5894 | -8.6525 | 0.58659 | -9.2153 | -5.4056 | 0.80478 | -12.342 | -9.9326 | 0.80602 | -12.279 | -9.8971 | 0.81488 | -12.4944 | -10.1814 | 0.81342 | -12.4216 | -10.104 | 0.7677 | -11.8218 | -9.0756 | 0.62967 | -10.4089 | -6.5542 | 0.7824 | -8.1862 | -6.4049 | 0.58437 | -8.4564 | -4.9417 | 0.76739 | -11.2104 | -8.6028 | 0.518 | -9.5478 | -4.9457 | 0.75204 | -11.7697 | -8.8512 | 0.7872 | -11.9527 | -9.4092 | 0.75895 | -11.4679 | -8.7035 | 0.77941 | -11.6199 | -9.0567 | 0.778 | -11.7729 | -9.1594 | 0.80876 | -11.7441 | -9.4981
115.0001 | 11:15 | -9.7592 | -4.575 | 0.72876 | -12.2733 | -8.9443 | 0.67356 | -10.4259 | -7.0225 | 0.72757 | -11.1511 | -8.1133 | 0.46106 | -8.6316 | -3.9797 | 0.70918 | -12.385 | -8.7832 | 0.72476 | -11.8667 | -8.6005 | 0.58041 | -9.5232 | -5.5273 | 0.7968 | -12.432 | -9.9058 | 0.79988 | -12.344 | -9.8737 | 0.81461 | -12.4944 | -10.178 | 0.81673 | -12.3782 | -10.1097 | 0.75559 | -11.926 | -9.0112 | 0.65994 | -10.1312 | -6.686 | 0.78848 | -8.1438 | -6.4213 | 0.57722 | -8.475 | -4.892 | 0.78685 | -11.0485 | -8.6935 | 0.57464 | -8.9744 | -5.1571 | 0.75477 | -11.7123 | -8.8401 | 0.79538 | -11.8915 | -9.4582 | 0.75333 | -11.5387 | -8.6924 | 0.77531 | -11.6591 | -9.0394 | 0.78934 | -11.6341 | -9.1832 | 0.79588 | -11.8692 | -9.4465
115.2502 | 10:18 | -10.3289 | -4.4312 | 0.73735 | -12.1988 | -8.9947 | 0.67218 | -10.5437 | -7.0873 | 0.71643 | -11.4308 | -8.1894 | 0.44296 | -8.8786 | -3.9329 | 0.72192 | -12.2941 | -8.8753 | 0.72707 | -11.8379 | -8.607 | 0.5537 | -9.6575 | -5.3473 | 0.80442 | -12.3532 | -9.9372 | 0.79997 | -12.3159 | -9.8524 | 0.80997 | -12.5572 | -10.1709 | 0.81393 | -12.4098 | -10.1007 | 0.75347 | -11.9594 | -9.011 | 0.6809 | -9.9105 | -6.7481 | 0.7735 | -8.2571 | -6.3869 | 0.5735 | -8.5625 | -4.9106 | 0.75819 | -11.4382 | -8.6723 | 0.53806 | -9.6496 | -5.192 | 0.76112 | -11.6316 | -8.8531 | 0.78282 | -12.0377 | -9.4233 | 0.75814 | -11.4548 | -8.6843 | 0.78822 | -11.5173 | -9.0782 | 0.79082 | -11.6099 | -9.1813 | 0.79908 | -11.8263 | -9.4502
115.5001 | 10:45 | -10.1915 | -4.5667 | 0.74632 | -12.1114 | -9.0389 | 0.68559 | -10.3744 | -7.1126 | 0.74175 | -10.681 | -7.9227 | 0.44061 | -9.0375 | -3.982 | 0.7362 | -12.1583 | -8.951 | 0.73615 | -11.7538 | -8.6526 | 0.59357 | -8.8271 | -5.2395 | 0.80733 | -12.3222 | -9.948 | 0.79138 | -12.4422 | -9.8465 | 0.82213 | -12.401 | -10.1952 | 0.81968 | -12.3361 | -10.1117 | 0.77336 | -11.7123 | -9.0579 | 0.6627 | -10.0207 | -6.6408 | 0.76685 | -8.3202 | -6.3803 | 0.56712 | -8.6386 | -4.8991 | 0.77401 | -11.2457 | -8.7043 | 0.54416 | -9.7819 | -5.3229 | 0.75242 | -11.7474 | -8.8391 | 0.78276 | -12.0399 | -9.4243 | 0.77032 | -11.3236 | -8.7228 | 0.77054 | -11.7014 | -9.0164 | 0.77548 | -11.7941 | -9.146 | 0.80802 | -11.7222 | -9.4718
115.7502 | 10:29 | -10.1675 | -4.444 | 0.72769 | -12.2673 | -8.9267 | 0.63812 | -11.0004 | -7.0196 | 0.70312 | -10.6003 | -7.4532 | 0.46659 | -8.7102 | -4.0641 | 0.70283 | -12.458 | -8.7559 | 0.7184 | -11.9267 | -8.5682 | 0.5787 | -9.5637 | -5.5346 | 0.80704 | -12.3321 | -9.9525 | 0.79856 | -12.3526 | -9.8643 | 0.82244 | -12.3804 | -10.1822 | 0.81751 | -12.3681 | -10.111 | 0.76507 | -11.8351 | -9.0548 | 0.64616 | -9.7348 | -6.2902 | 0.7753 | -8.2589 | -6.4032 | 0.56788 | -8.6468 | -4.9103 | 0.76804 | -11.3396 | -8.7093 | 0.55951 | -9.5383 | -5.3368 | 0.74567 | -11.8263 | -8.8186 | 0.79352 | -11.8817 | -9.4284 | 0.76068 | -11.4542 | -8.713 | 0.78146 | -11.5895 | -9.0568 | 0.7855 | -11.7117 | -9.1996 | 0.80873 | -11.726 | -9.4832
116.0001 | 11:10 | -9.8981 | -4.6052 | 0.72966 | -12.2523 | -8.94 | 0.69172 | -10.4595 | -7.235 | 0.5841 | -11.9348 | -6.9711 | 0.45787 | -8.8664 | -4.0597 | 0.70544 | -12.389 | -8.7397 | 0.71948 | -11.9025 | -8.5636 | 0.59925 | -9.251 | -5.5437 | 0.80502 | -12.3557 | -9.9466 | 0.80981 | -12.2203 | -9.8961 | 0.8056 | -12.5921 | -10.1442 | 0.81733 | -12.3607 | -10.1027 | 0.77414 | -11.7206 | -9.0735 | 0.63784 | -10.1435 | -6.47 | 0.77572 | -8.2583 | -6.4061 | 0.57536 | -8.5669 | -4.9291 | 0.76507 | -11.3713 | -8.6999 | 0.55994 | -9.6928 | -5.4274 | 0.74744 | -11.8086 | -8.8262 | 0.77213 | -12.1326 | -9.368 | 0.7646 | -11.4157 | -8.7285 | 0.78025 | -11.59 | -9.0431 | 0.78329 | -11.6994 | -9.164 | 0.78747 | -11.9549 | -9.4142
116.2501 | 11:39 | -9.4892 | -4.6072 | 0.72786 | -12.2505 | -8.9167 | 0.68854 | -10.4864 | -7.2203 | 0.68588 | -11.168 | -7.6599 | 0.43277 | -9.2654 | -4.0098 | 0.70776 | -12.3581 | -8.7465 | 0.73414 | -11.7672 | -8.6388 | 0.57974 | -9.4422 | -5.474 | 0.80075 | -12.399 | -9.9285 | 0.80759 | -12.2368 | -9.8822 | 0.81459 | -12.4924 | -10.1761 | 0.81761 | -12.3574 | -10.1036 | 0.75852 | -11.8934 | -9.0214 | 0.66506 | -9.7454 | -6.4813 | 0.77717 | -8.2352 | -6.4001 | 0.56767 | -8.6102 | -4.8878 | 0.7838 | -11.1294 | -8.7232 | 0.52424 | -10.1686 | -5.3308 | 0.75218 | -11.7546 | -8.8415 | 0.78517 | -11.9695 | -9.3981 | 0.74419 | -11.6349 | -8.6586 | 0.783 | -11.567 | -9.057 | 0.7784 | -11.7702 | -9.1619 | 0.79437 | -11.8732 | -9.4317
116.5002 | 10:33 | -10.143 | -4.4564 | 0.74358 | -12.1546 | -9.0379 | 0.65757 | -10.6659 | -7.0136 | 0.64599 | -11.2989 | -7.299 | 0.45862 | -8.7618 | -4.0183 | 0.71971 | -12.2975 | -8.8506 | 0.72805 | -11.8297 | -8.6126 | 0.57634 | -9.0646 | -5.2243 | 0.80602 | -12.343 | -9.9487 | 0.81167 | -12.1852 | -9.8904 | 0.814 | -12.5005 | -10.1754 | 0.81229 | -12.4247 | -10.0924 | 0.77004 | -11.7845 | -9.0746 | 0.63895 | -10.2314 | -6.5374 | 0.77713 | -8.2472 | -6.4092 | 0.57701 | -8.5358 | -4.9253 | 0.77512 | -11.2062 | -8.6862 | 0.54127 | -10.0084 | -5.4172 | 0.74388 | -11.8461 | -8.8121 | 0.78788 | -11.9578 | -9.4212 | 0.7635 | -11.4099 | -8.7114 | 0.7919 | -11.4664 | -9.0802 | 0.78044 | -11.7457 | -9.1668 | 0.79937 | -11.8453 | -9.4688
116.7502 | 11:27 | -9.6505 | -4.6043 | 0.74566 | -11.9874 | -8.9384 | 0.65624 | -10.8646 | -7.1298 | 0.68995 | -10.878 | -7.5053 | 0.43807 | -9.0649 | -3.9711 | 0.70263 | -12.5015 | -8.7839 | 0.72048 | -11.9126 | -8.5829 | 0.52109 | -9.6066 | -5.0059 | 0.78599 | -12.5361 | -9.8533 | 0.80009 | -12.3478 | -9.8793 | 0.81346 | -12.5193 | -10.1839 | 0.81554 | -12.3888 | -10.1036 | 0.75755 | -11.9253 | -9.034 | 0.69145 | -10.3123 | -7.1305 | 0.77432 | -8.2706 | -6.4041 | 0.55274 | -8.7754 | -4.8505 | 0.78118 | -11.1727 | -8.7279 | 0.56356 | -9.8264 | -5.5377 | 0.75052 | -11.7725 | -8.8355 | 0.78289 | -12.018 | -9.4087 | 0.75556 | -11.5025 | -8.6908 | 0.78235 | -11.5767 | -9.0571 | 0.78704 | -11.6698 | -9.1846 | 0.79158 | -11.9369 | -9.449
117 | 10:46 | -10.0593 | -4.5134 | 0.73635 | -12.0651 | -8.8842 | 0.6576 | -10.712 | -7.0442 | 0.69708 | -11.2475 | -7.8404 | 0.4477 | -8.9745 | -4.0179 | 0.72374 | -12.2918 | -8.8961 | 0.72039 | -11.9218 | -8.5884 | 0.58398 | -9.1796 | -5.3608 | 0.80952 | -12.3098 | -9.965 | 0.80547 | -12.2671 | -9.8808 | 0.80544 | -12.6003 | -10.1489 | 0.81854 | -12.3633 | -10.1199 | 0.76024 | -11.8983 | -9.0456 | 0.70253 | -10.3196 | -7.2498 | 0.78969 | -8.1403 | -6.4284 | 0.5751 | -8.5847 | -4.9371 | 0.77354 | -11.3026 | -8.743 | 0.53212 | -10.1404 | -5.3959 | 0.76186 | -11.6489 | -8.8748 | 0.79048 | -11.9302 | -9.4306 | 0.75208 | -11.5358 | -8.6759 | 0.78813 | -11.5002 | -9.0637 | 0.78308 | -11.6933 | -9.1568 | 0.80034 | -11.8146 | -9.4557
117.2501 | 11:06 | -9.8018 | -4.535 | 0.70952 | -12.3907 | -8.7914 | 0.65178 | -10.8087 | -7.0449 | 0.69728 | -11.1698 | -7.7885 | 0.45349 | -8.8989 | -4.0356 | 0.73246 | -12.1905 | -8.929 | 0.75623 | -11.5506 | -8.7349 | 0.52946 | -9.6405 | -5.1043 | 0.79724 | -12.421 | -9.9025 | 0.80378 | -12.2888 | -9.8775 | 0.81294 | -12.5106 | -10.1703 | 0.81562 | -12.3858 | -10.102 | 0.78018 | -11.6532 | -9.0916 | 0.6793 | -10.7697 | -7.3159 | 0.77919 | -8.2309 | -6.4134 | 0.58383 | -8.467 | -4.9433 | 0.77047 | -11.2733 | -8.6857 | 0.55646 | -10.0763 | -5.6071 | 0.73964 | -11.8971 | -8.7996 | 0.79367 | -11.8667 | -9.4183 | 0.75802 | -11.4814 | -8.7032 | 0.78102 | -11.59 | -9.052 | 0.78231 | -11.7294 | -9.1761 | 0.80446 | -11.7609 | -9.4611
117.5001 | 10:37 | -9.9778 | -4.4142 | 0.71767 | -12.336 | -8.8533 | 0.64266 | -10.8938 | -7.001 | 0.69443 | -11.129 | -7.7284 | 0.45844 | -8.7428 | -4.008 | 0.72717 | -12.2749 | -8.926 | 0.70376 | -12.0298 | -8.466 | 0.53987 | -9.785 | -5.2826 | 0.80947 | -12.3005 | -9.9568 | 0.80326 | -12.3143 | -9.8916 | 0.81241 | -12.5115 | -10.1645 | 0.80741 | -12.4958 | -10.0892 | 0.75999 | -11.8878 | -9.0346 | 0.68896 | -10.5194 | -7.2474 | 0.77221 | -8.2791 | -6.3932 | 0.58689 | -8.4303 | -4.9477 | 0.74788 | -11.4134 | -8.5359 | 0.55527 | -9.9386 | -5.5186 | 0.75175 | -11.7526 | -8.8351 | 0.79051 | -11.922 | -9.4244 | 0.76038 | -11.4664 | -8.7188 | 0.78704 | -11.5142 | -9.0621 | 0.76538 | -11.8887 | -9.0994 | 0.7885 | -11.9586 | -9.4293
117.7502 | 11:02 | -9.7542 | -4.4855 | 0.7246 | -12.276 | -8.8952 | 0.65975 | -10.6823 | -7.0476 | 0.70294 | -10.6377 | -7.4777 | 0.44638 | -9.0211 | -4.0269 | 0.71496 | -12.356 | -8.834 | 0.72655 | -11.8668 | -8.6219 | 0.55691 | -8.8899 | -4.9509 | 0.80553 | -12.3392 | -9.9396 | 0.8058 | -12.2687 | -9.8862 | 0.80471 | -12.6051 | -10.1434 | 0.81071 | -12.4546 | -10.097 | 0.76263 | -11.8812 | -9.061 | 0.70962 | -10.4792 | -7.4363 | 0.78762 | -8.157 | -6.4246 | 0.59252 | -8.3797 | -4.9652 | 0.76736 | -11.323 | -8.6889 | 0.57209 | -9.7569 | -5.5818 | 0.75697 | -11.6965 | -8.8539 | 0.7736 | -12.0593 | -9.329 | 0.7502 | -11.5766 | -8.6848 | 0.7983 | -11.3826 | -9.0867 | 0.76959 | -11.8658 | -9.1318 | 0.78925 | -11.9445 | -9.4272
118.0002 | 10:42 | -9.8898 | -4.4077 | 0.71742 | -12.3476 | -8.8585 | 0.66283 | -10.5662 | -7.0037 | 0.69542 | -11.0132 | -7.6588 | 0.44861 | -9.139 | -4.0998 | 0.74177 | -12.1003 | -8.9756 | 0.74037 | -11.7016 | -8.6634 | 0.53746 | -9.2655 | -4.9799 | 0.80148 | -12.3884 | -9.929 | 0.80069 | -12.3248 | -9.8683 | 0.81851 | -12.4377 | -10.1804 | 0.82634 | -12.2688 | -10.1381 | 0.77186 | -11.7712 | -9.0857 | 0.69093 | -10.8126 | -7.4707 | 0.79659 | -8.081 | -6.4373 | 0.57017 | -8.6223 | -4.9162 | 0.75645 | -11.4142 | -8.6343 | 0.57503 | -9.3883 | -5.3986 | 0.74625 | -11.8323 | -8.8298 | 0.7753 | -12.0837 | -9.3686 | 0.76677 | -11.3915 | -8.7347 | 0.78298 | -11.5655 | -9.0556 | 0.78921 | -11.6377 | -9.1845 | 0.80227 | -11.8135 | -9.4776
118.2502 | 11:20 | -9.5987 | -4.5343 | 0.70447 | -12.4182 | -8.7482 | 0.65247 | -10.7626 | -7.0223 | 0.70829 | -11.4149 | -8.0851 | 0.4555 | -8.9384 | -4.0714 | 0.69425 | -12.5478 | -8.7113 | 0.73305 | -11.7754 | -8.632 | 0.51461 | -9.737 | -5.0107 | 0.79615 | -12.432 | -9.8977 | 0.81292 | -12.1748 | -9.8972 | 0.80853 | -12.5472 | -10.1447 | 0.81385 | -12.4077 | -10.098 | 0.74449 | -12.0523 | -8.9728 | 0.7154 | -10.2839 | -7.3571 | 0.77982 | -8.2308 | -6.4185 | 0.56837 | -8.616 | -4.8971 | 0.77211 | -11.2162 | -8.6601 | 0.54455 | -9.9897 | -5.4399 | 0.76003 | -11.6693 | -8.869 | 0.78042 | -11.9684 | -9.3404 | 0.7672 | -11.354 | -8.7108 | 0.76919 | -11.7161 | -9.012 | 0.78732 | -11.6677 | -9.1862 | 0.79095 | -11.9233 | -9.4307
118.5002 | 11:10 | -9.8516 | -4.5834 | 0.71044 | -12.3914 | -8.8034 | 0.65617 | -10.6915 | -7.0154 | 0.73108 | -11.1751 | -8.1699 | 0.46138 | -8.9684 | -4.1378 | 0.70305 | -12.4829 | -8.776 | 0.72532 | -11.8531 | -8.5973 | 0.54085 | -9.3164 | -5.0388 | 0.80014 | -12.3993 | -9.9212 | 0.80022 | -12.331 | -9.8676 | 0.81542 | -12.4736 | -10.1712 | 0.81114 | -12.4311 | -10.0834 | 0.77621 | -11.7044 | -9.0851 | 0.71256 | -10.2428 | -7.2986 | 0.77651 | -8.2464 | -6.4034 | 0.54981 | -8.7765 | -4.8254 | 0.76179 | -11.3278 | -8.6294 | 0.55442 | -9.6961 | -5.3758 | 0.74606 | -11.8242 | -8.8216 | 0.77762 | -11.9785 | -9.3147 | 0.77136 | -11.3146 | -8.7276 | 0.78996 | -11.4806 | -9.0692 | 0.77682 | -11.7821 | -9.1526 | 0.79607 | -11.866 | -9.4461
118.7501 | 11:22 | -9.7579 | -4.6194 | 0.76232 | -11.9495 | -9.1094 | 0.64905 | -10.694 | -6.941 | 0.68593 | -10.8657 | -7.4531 | 0.47603 | -8.8324 | -4.2045 | 0.71534 | -12.3303 | -8.8204 | 0.74206 | -11.7085 | -8.6883 | 0.50721 | -9.1612 | -4.6467 | 0.80268 | -12.3676 | -9.9273 | 0.80715 | -12.2595 | -9.8953 | 0.80113 | -12.6358 | -10.1229 | 0.81452 | -12.4064 | -10.1053 | 0.75058 | -11.9842 | -8.9952 | 0.71107 | -10.4927 | -7.461 | 0.7796 | -8.2234 | -6.411 | 0.58977 | -8.4056 | -4.9574 | 0.75636 | -11.3572 | -8.5901 | 0.53907 | -9.5113 | -5.1273 | 0.74761 | -11.7978 | -8.8202 | 0.78165 | -11.9911 | -9.3729 | 0.76143 | -11.4274 | -8.7012 | 0.77505 | -11.6497 | -9.0291 | 0.77855 | -11.765 | -9.1596 | 0.7893 | -11.9313 | -9.4174
119.0002 | 10:50 | -9.9514 | -4.4948 | 0.72486 | -12.2732 | -8.8964 | 0.65895 | -10.7929 | -7.112 | 0.76615 | -10.5166 | -8.0572 | 0.47072 | -8.8009 | -4.1427 | 0.70865 | -12.4225 | -8.8032 | 0.72775 | -11.8055 | -8.5915 | 0.54253 | -8.9776 | -4.8706 | 0.80764 | -12.3089 | -9.9412 | 0.79972 | -12.3323 | -9.8623 | 0.81427 | -12.4982 | -10.1768 | 0.8229 | -12.295 | -10.1176 | 0.76356 | -11.8646 | -9.0594 | 0.69301 | -10.842 | -7.5136 | 0.77753 | -8.2489 | -6.4137 | 0.58279 | -8.4398 | -4.9186 | 0.75836 | -11.4213 | -8.6615 | 0.53119 | -9.6335 | -5.1172 | 0.76169 | -11.6369 | -8.8637 | 0.78613 | -11.8841 | -9.3424 | 0.74481 | -11.6145 | -8.6506 | 0.77836 | -11.6287 | -9.0513 | 0.7708 | -11.8486 | -9.1329 | 0.80858 | -11.728 | -9.4831
119.25 | 11:12 | -9.7566 | -4.5549 | 0.7415 | -12.1293 | -8.9939 | 0.66404 | -10.7417 | -7.1329 | 0.78961 | -9.7971 | -7.7358 | 0.46993 | -8.93 | -4.1964 | 0.72398 | -12.2787 | -8.8895 | 0.74098 | -11.6882 | -8.6607 | 0.5208 | -9.5655 | -4.9818 | 0.80522 | -12.3379 | -9.9348 | 0.80348 | -12.239 | -9.8338 | 0.80759 | -12.5676 | -10.1495 | 0.82036 | -12.3213 | -10.1079 | 0.75019 | -12.0001 | -9.0024 | 0.73911 | -10.1513 | -7.503 | 0.7855 | -8.1852 | -6.4295 | 0.56556 | -8.6534 | -4.894 | 0.78818 | -11.0717 | -8.7266 | 0.54587 | -8.9313 | -4.8753 | 0.75681 | -11.7123 | -8.864 | 0.77678 | -12.0393 | -9.3518 | 0.75843 | -11.4709 | -8.6999 | 0.76705 | -11.7476 | -9.011 | 0.79293 | -11.5979 | -9.1963 | 0.79563 | -11.8575 | -9.4342
119.5 | 10:51 | -10.0257 | -4.5316 | 0.72649 | -12.2712 | -8.9149 | 0.67343 | -10.5774 | -7.1231 | 0.70665 | -10.0789 | -7.1222 | 0.47064 | -9.023 | -4.2466 | 0.7289 | -12.2237 | -8.9098 | 0.73943 | -11.7145 | -8.662 | 0.57048 | -8.6802 | -4.9519 | 0.80195 | -12.3775 | -9.9262 | 0.78965 | -12.4436 | -9.8261 | 0.81835 | -12.4408 | -10.1809 | 0.82125 | -12.3042 | -10.1048 | 0.75086 | -11.9919 | -9.0043 | 0.73211 | -10.2939 | -7.5363 | 0.77675 | -8.2448 | -6.4041 | 0.58425 | -8.4839 | -4.9567 | 0.74738 | -11.4803 | -8.5801 | 0.51832 | -9.206 | -4.7717 | 0.74762 | -11.7887 | -8.8134 | 0.80932 | -11.6236 | -9.4072 | 0.7544 | -11.5231 | -8.6931 | 0.78539 | -11.5377 | -9.0615 | 0.79097 | -11.6246 | -9.1947 | 0.80408 | -11.7878 | -9.4783
119.7501 | 11:01 | -9.9183 | -4.5545 | 0.69997 | -12.4556 | -8.7186 | 0.63458 | -10.3413 | -6.5624 | 0.69874 | -11.4776 | -8.0199 | 0.45761 | -9.0314 | -4.1328 | 0.71773 | -12.2971 | -8.826 | 0.73824 | -11.7341 | -8.6626 | 0.50844 | -9.7138 | -4.9389 | 0.80665 | -12.3281 | -9.9444 | 0.78713 | -12.4721 | -9.8171 | 0.81214 | -12.5076 | -10.158 | 0.81863 | -12.3353 | -10.0981 | 0.76367 | -11.8365 | -9.0392 | 0.70931 | -10.4874 | -7.4387 | 0.78286 | -8.1992 | -6.4188 | 0.57494 | -8.5583 | -4.9205 | 0.75884 | -11.3311 | -8.5985 | 0.52602 | -9.5336 | -5.0149 | 0.75169 | -11.7616 | -8.841 | 0.78358 | -11.9251 | -9.3443 | 0.75734 | -11.4732 | -8.6891 | 0.78164 | -11.5712 | -9.0445 | 0.78379 | -11.7167 | -9.1835 | 0.80168 | -11.8076 | -9.4659
120.0002 | 11:08 | -9.7907 | -4.5407 | 0.7034 | -12.4346 | -8.7465 | 0.64363 | -10.3154 | -6.6393 | 0.65784 | -11.9354 | -7.8516 | 0.46572 | -8.9665 | -4.1759 | 0.73596 | -12.0971 | -8.903 | 0.72862 | -11.8409 | -8.6275 | 0.5762 | -8.7336 | -5.0324 | 0.79726 | -12.4161 | -9.8988 | 0.80883 | -12.2315 | -9.8932 | 0.8094 | -12.5436 | -10.1527 | 0.80689 | -12.4847 | -10.0737 | 0.76657 | -11.8108 | -9.0539 | 0.6845 | -10.4927 | -7.1823 | 0.77926 | -8.2236 | -6.4083 | 0.58418 | -8.4817 | -4.9549 | 0.75969 | -11.3584 | -8.6289 | 0.48079 | -9.9948 | -4.8054 | 0.75471 | -11.7228 | -8.8473 | 0.79387 | -11.8443 | -9.4028 | 0.75076 | -11.5677 | -8.6846 | 0.76392 | -11.7833 | -9.0016 | 0.78191 | -11.7406 | -9.1801 | 0.79519 | -11.8811 | -9.4478
120.2502 | 11:06 | -9.8645 | -4.5591 | 0.71767 | -12.3378 | -8.8545 | 0.62955 | -10.4509 | -6.5794 | 0.67708 | -11.2566 | -7.6217 | 0.47261 | -8.8341 | -4.175 | 0.69872 | -12.5211 | -8.7488 | 0.7263 | -11.8461 | -8.6038 | 0.56518 | -8.8705 | -5.0135 | 0.78503 | -12.5379 | -9.8426 | 0.78955 | -12.4485 | -9.8287 | 0.81961 | -12.4186 | -10.1784 | 0.81872 | -12.3306 | -10.0954 | 0.75256 | -11.9635 | -9.0033 | 0.65881 | -10.806 | -7.1192 | 0.76785 | -8.3029 | -6.3754 | 0.57557 | -8.5563 | -4.9248 | 0.75924 | -11.3551 | -8.6213 | 0.51787 | -9.6399 | -4.9922 | 0.74663 | -11.8083 | -8.8164 | 0.78655 | -11.932 | -9.3852 | 0.75433 | -11.5206 | -8.6903 | 0.76162 | -11.7945 | -8.983 | 0.77865 | -11.7406 | -9.1419 | 0.81146 | -11.6796 | -9.4776
120.5 | 10:39 | -10.2072 | -4.5325 | 0.68903 | -12.5011 | -8.6137 | 0.63953 | -10.3261 | -6.6039 | 0.69842 | -11.2034 | -7.8247 | 0.45775 | -9.1206 | -4.1749 | 0.71031 | -12.3998 | -8.8078 | 0.74463 | -11.5781 | -8.6214 | 0.54524 | -9.0948 | -4.9589 | 0.81358 | -12.2191 | -9.9412 | 0.79776 | -12.3407 | -9.8449 | 0.82023 | -12.4066 | -10.1762 | 0.81697 | -12.3551 | -10.0938 | 0.7677 | -11.8047 | -9.0624 | 0.71278 | -9.9264 | -7.0754 | 0.78306 | -8.186 | -6.4101 | 0.58392 | -8.4508 | -4.9346 | 0.76982 | -11.254 | -8.6636 | 0.55812 | -9.0563 | -5.0546 | 0.75306 | -11.7207 | -8.8264 | 0.78808 | -11.9049 | -9.382 | 0.75576 | -11.4782 | -8.6747 | 0.77824 | -11.6187 | -9.0421 | 0.77141 | -11.8078 | -9.1087 | 0.78994 | -11.911 | -9.409
120.7502 | 12:01 | -9.2625 | -4.6358 | 0.73685 | -12.173 | -8.9697 | 0.62064 | -10.6917 | -6.6357 | 0.74047 | -10.7716 | -7.9761 | 0.46757 | -8.9446 | -4.1822 | 0.71699 | -12.3517 | -8.8561 | 0.72085 | -11.8851 | -8.5673 | 0.54498 | -9.7029 | -5.2879 | 0.79764 | -12.4144 | -9.9022 | 0.79494 | -12.3869 | -9.8468 | 0.812 | -12.5058 | -10.1547 | 0.81692 | -12.3507 | -10.0896 | 0.75437 | -11.9334 | -9.0021 | 0.68598 | -10.1775 | -6.9816 | 0.7872 | -8.1586 | -6.4224 | 0.57764 | -8.5089 | -4.915 | 0.75533 | -11.4091 | -8.6176 | 0.52823 | -9.4615 | -4.9978 | 0.74392 | -11.8083 | -8.7845 | 0.78654 | -11.8828 | -9.3463 | 0.75641 | -11.4824 | -8.6854 | 0.77591 | -11.6306 | -9.0243 | 0.78159 | -11.7247 | -9.1639 | 0.7968 | -11.8478 | -9.4404
121 | 10:45 | -10.1122 | -4.5265 | 0.72126 | -12.2933 | -8.8666 | 0.62958 | -10.5945 | -6.6701 | 0.72981 | -11.0914 | -8.0947 | 0.46039 | -9.1026 | -4.1908 | 0.71367 | -12.283 | -8.766 | 0.74142 | -11.678 | -8.6583 | 0.50621 | -9.7712 | -4.9462 | 0.78131 | -12.5689 | -9.8203 | 0.80981 | -12.1881 | -9.87 | 0.80589 | -12.5722 | -10.1319 | 0.82043 | -12.3067 | -10.0968 | 0.76484 | -11.8337 | -9.0508 | 0.68986 | -9.7923 | -6.7553 | 0.77015 | -8.2873 | -6.3825 | 0.59153 | -8.3745 | -4.9538 | 0.75928 | -11.3382 | -8.6088 | 0.59724 | -8.8973 | -5.3138 | 0.74645 | -11.7884 | -8.7994 | 0.78763 | -11.8983 | -9.3714 | 0.76345 | -11.3982 | -8.702 | 0.77317 | -11.6677 | -9.0211 | 0.7816 | -11.7197 | -9.1601 | 0.79415 | -11.8613 | -9.4196
121.25 | 10:48 | -10.0199 | -4.5079 | 0.73983 | -12.0773 | -8.9352 | 0.64849 | -10.4592 | -6.7827 | 0.707 | -11.1622 | -7.8917 | 0.48014 | -8.7148 | -4.1843 | 0.72026 | -12.2889 | -8.8512 | 0.73219 | -11.7864 | -8.6299 | 0.5205 | -9.5594 | -4.9756 | 0.80588 | -12.3051 | -9.9165 | 0.80364 | -12.2774 | -9.8666 | 0.81371 | -12.4859 | -10.1598 | 0.81619 | -12.3661 | -10.0931 | 0.76842 | -11.798 | -9.0659 | 0.64973 | -10.3442 | -6.721 | 0.78518 | -8.1662 | -6.4119 | 0.57635 | -8.5469 | -4.9261 | 0.76738 | -11.1997 | -8.5944 | 0.58081 | -8.9602 | -5.2042 | 0.74149 | -11.8318 | -8.7732 | 0.79845 | -11.7887 | -9.4128 | 0.75759 | -11.4839 | -8.7001 | 0.77603 | -11.616 | -9.0144 | 0.77057 | -11.8319 | -9.1174 | 0.79535 | -11.8511 | -9.4257
121.5002 | 13:03 | -8.1517 | -4.4299 | 0.73001 | -12.2254 | -8.9247 | 0.62372 | -10.3003 | -6.4246 | 0.63926 | -11.7527 | -7.513 | 0.45392 | -9.0882 | -4.1253 | 0.71103 | -12.3827 | -8.8044 | 0.74264 | -11.6114 | -8.623 | 0.52246 | -9.3733 | -4.8972 | 0.80454 | -12.3095 | -9.9034 | 0.79951 | -12.3206 | -9.8504 | 0.8096 | -12.5313 | -10.1454 | 0.81963 | -12.3113 | -10.0907 | 0.75518 | -11.9439 | -9.0198 | 0.66357 | -10.2035 | -6.7707 | 0.78542 | -8.1791 | -6.4241 | 0.56222 | -8.6627 | -4.8703 | 0.76463 | -11.1959 | -8.5607 | 0.57919 | -9.0216 | -5.2252 | 0.75483 | -11.6833 | -8.8189 | 0.78576 | -11.9225 | -9.3683 | 0.7534 | -11.5226 | -8.6811 | 0.78685 | -11.5051 | -9.0528 | 0.78493 | -11.6753 | -9.1643 | 0.80335 | -11.7658 | -9.452
121.7501 | 11:18 | -9.6237 | -4.5316 | 0.7153 | -12.3382 | -8.8255 | 0.66187 | -10.1466 | -6.7157 | 0.72105 | -11.1369 | -8.0303 | 0.46723 | -8.8671 | -4.143 | 0.73901 | -12.0313 | -8.8912 | 0.71896 | -11.9123 | -8.5645 | 0.50672 | -9.3491 | -4.7374 | 0.79588 | -12.4201 | -9.8849 | 0.80234 | -12.2951 | -9.8648 | 0.81395 | -12.4636 | -10.1447 | 0.81418 | -12.3864 | -10.0848 | 0.77368 | -11.7365 | -9.0803 | 0.67111 | -10.0912 | -6.7723 | 0.767 | -8.3095 | -6.3734 | 0.58043 | -8.4692 | -4.9157 | 0.76872 | -11.2205 | -8.6255 | 0.55679 | -9.2751 | -5.1642 | 0.74376 | -11.8129 | -8.786 | 0.79361 | -11.8715 | -9.4214 | 0.75815 | -11.4591 | -8.6877 | 0.78118 | -11.5666 | -9.0356 | 0.77248 | -11.8169 | -9.1283 | 0.80644 | -11.7397 | -9.4674
122 | 10:40 | -9.8836 | -4.3895 | 0.7168 | -12.2879 | -8.808 | 0.66021 | -10.6645 | -7.0408 | 0.78455 | -10.411 | -8.168 | 0.44586 | -9.0641 | -4.0414 | 0.70559 | -12.4285 | -8.7695 | 0.73711 | -11.7165 | -8.6364 | 0.5278 | -8.8269 | -4.6588 | 0.80487 | -12.2982 | -9.8984 | 0.79366 | -12.3831 | -9.828 | 0.80713 | -12.5544 | -10.1331 | 0.81967 | -12.3231 | -10.1009 | 0.76051 | -11.8898 | -9.0423 | 0.70813 | -9.7594 | -6.9109 | 0.76807 | -8.3044 | -6.3784 | 0.5643 | -8.6383 | -4.8746 | 0.77551 | -11.2049 | -8.6895 | 0.53585 | -9.0938 | -4.8729 | 0.74232 | -11.846 | -8.7935 | 0.79078 | -11.8376 | -9.3609 | 0.75947 | -11.4563 | -8.7007 | 0.78943 | -11.4785 | -9.0615 | 0.78395 | -11.7022 | -9.1739 | 0.79764 | -11.8418 | -9.4454
122.25 | 11:01 | -9.7741 | -4.4884 | 0.74001 | -12.1413 | -8.9847 | 0.65103 | -10.4233 | -6.7859 | 0.74153 | -10.6074 | -7.8656 | 0.4714 | -8.8011 | -4.1488 | 0.72732 | -12.2104 | -8.8808 | 0.73116 | -11.7984 | -8.6266 | 0.5614 | -8.8597 | -4.9739 | 0.81149 | -12.2473 | -9.9386 | 0.80073 | -12.3154 | -9.8613 | 0.80986 | -12.5337 | -10.1505 | 0.80895 | -12.4446 | -10.0671 | 0.7602 | -11.8785 | -9.03 | 0.67735 | -9.7198 | -6.5837 | 0.78012 | -8.2117 | -6.4061 | 0.57764 | -8.5426 | -4.9346 | 0.75784 | -11.4328 | -8.6643 | 0.55511 | -9.4788 | -5.2618 | 0.74674 | -11.8016 | -8.8128 | 0.78048 | -12.0122 | -9.3753 | 0.75914 | -11.4436 | -8.6873 | 0.77324 | -11.6621 | -9.0177 | 0.78263 | -11.7158 | -9.1691 | 0.78182 | -11.9954 | -9.3782
122.5002 | 10:58 | -9.3583 | -4.2782 | 0.71548 | -12.3253 | -8.8185 | 0.6384 | -10.878 | -6.9445 | 0.68466 | -11.2263 | -7.6862 | 0.466 | -8.8219 | -4.111 | 0.70712 | -12.4149 | -8.7788 | 0.71247 | -11.9525 | -8.5158 | 0.53025 | -9.43 | -5.0003 | 0.79724 | -12.4049 | -9.8897 | 0.79445 | -12.3853 | -9.8394 | 0.81314 | -12.4892 | -10.1554 | 0.82137 | -12.2888 | -10.0937 | 0.75696 | -11.9159 | -9.0199 | 0.61774 | -10.3735 | -6.4082 | 0.78564 | -8.1698 | -6.4185 | 0.58493 | -8.3999 | -4.9134 | 0.7664 | -11.2965 | -8.6576 | 0.5563 | -9.8559 | -5.4829 | 0.75408 | -11.7121 | -8.8319 | 0.79315 | -11.8501 | -9.3989 | 0.76668 | -11.3188 | -8.6779 | 0.77752 | -11.6149 | -9.0309 | 0.7869 | -11.6681 | -9.1816 | 0.80353 | -11.7453 | -9.4378
122.7501 | 10:22 | -9.5803 | -4.1398 | 0.77005 | -11.6672 | -8.9844 | 0.65466 | -10.48 | -6.8608 | 0.66153 | -11.6349 | -7.6969 | 0.45791 | -8.8385 | -4.0472 | 0.70658 | -12.4014 | -8.7626 | 0.75023 | -11.4747 | -8.6087 | 0.53844 | -9.2926 | -5.0035 | 0.79936 | -12.385 | -9.9002 | 0.80003 | -12.3224 | -9.8583 | 0.80887 | -12.5317 | -10.1365 | 0.81205 | -12.3871 | -10.0589 | 0.7655 | -11.8236 | -9.051 | 0.60593 | -10.6833 | -6.4733 | 0.79977 | -8.045 | -6.4341 | 0.57561 | -8.5618 | -4.9283 | 0.77115 | -11.2017 | -8.6383 | 0.583 | -9.355 | -5.4539 | 0.74733 | -11.7797 | -8.8034 | 0.78806 | -11.922 | -9.3953 | 0.75342 | -11.5069 | -8.6696 | 0.76658 | -11.7224 | -8.9862 | 0.77826 | -11.754 | -9.1477 | 0.7816 | -11.9786 | -9.3625
123.0002 | 10:45 | -9.7646 | -4.3722 | 0.73742 | -12.1635 | -8.9697 | 0.65058 | -10.7458 | -6.991 | 0.71534 | -11.4704 | -8.2051 | 0.44599 | -9.019 | -4.0224 | 0.71016 | -12.3616 | -8.7787 | 0.73536 | -11.6904 | -8.5967 | 0.55331 | -9.0614 | -5.0138 | 0.79508 | -12.4242 | -9.8783 | 0.80194 | -12.2907 | -9.8564 | 0.82184 | -12.3757 | -10.1708 | 0.80079 | -12.5403 | -10.0421 | 0.76274 | -11.8666 | -9.0512 | 0.6315 | -10.1465 | -6.4075 | 0.77917 | -8.2326 | -6.4146 | 0.57355 | -8.5716 | -4.9162 | 0.76785 | -11.2389 | -8.6298 | 0.56459 | -9.7556 | -5.5079 | 0.73844 | -11.8777 | -8.771 | 0.78153 | -12.0073 | -9.3841 | 0.75936 | -11.4452 | -8.6911 | 0.77562 | -11.6238 | -9.0157 | 0.77027 | -11.8288 | -9.1113 | 0.79876 | -11.797 | -9.423
123.2502 | 10:58 | -9.662 | -4.4164 | 0.72953 | -12.2449 | -8.933 | 0.6328 | -10.8316 | -6.8542 | 0.64429 | -11.8594 | -7.6409 | 0.46306 | -8.8034 | -4.0765 | 0.70912 | -12.3702 | -8.772 | 0.72644 | -11.8195 | -8.5862 | 0.50591 | -9.3216 | -4.7159 | 0.80355 | -12.335 | -9.9118 | 0.79151 | -12.4034 | -9.8174 | 0.82341 | -12.3618 | -10.1789 | 0.82591 | -12.2312 | -10.1018 | 0.77082 | -11.7374 | -9.0474 | 0.66549 | -10.2325 | -6.8096 | 0.78706 | -8.1577 | -6.4206 | 0.57275 | -8.56 | -4.9028 | 0.77575 | -11.1754 | -8.6694 | 0.54263 | -9.5504 | -5.1824 | 0.75837 | -11.6533 | -8.8375 | 0.80817 | -11.5744 | -9.3541 | 0.75982 | -11.424 | -8.6802 | 0.79262 | -11.4242 | -9.055 | 0.78894 | -11.6179 | -9.1658 | 0.78142 | -11.9706 | -9.354
123.5002 | 11:21 | -9.3397 | -4.4177 | 0.70127 | -12.4156 | -8.7068 | 0.63484 | -10.8868 | -6.9114 | 0.70551 | -11.6428 | -8.2142 | 0.4527 | -9.1092 | -4.1237 | 0.71829 | -12.2524 | -8.8008 | 0.72218 | -11.8452 | -8.5543 | 0.51983 | -8.8294 | -4.5898 | 0.80558 | -12.3046 | -9.9123 | 0.80431 | -12.2566 | -9.8581 | 0.81308 | -12.479 | -10.1465 | 0.81992 | -12.3192 | -10.1008 | 0.75606 | -11.9276 | -9.018 | 0.6941 | -10.1509 | -7.0457 | 0.78888 | -8.1339 | -6.4166 | 0.57584 | -8.5155 | -4.9036 | 0.77278 | -11.1946 | -8.651 | 0.54131 | -9.7719 | -5.2897 | 0.75786 | -11.6588 | -8.8357 | 0.78533 | -11.9007 | -9.3459 | 0.75416 | -11.4862 | -8.6625 | 0.78047 | -11.5713 | -9.0311 | 0.78081 | -11.7082 | -9.1418 | 0.79028 | -11.9007 | -9.4049
123.7501 | 10:44 | -9.8528 | -4.4048 | 0.75545 | -11.9299 | -9.0124 | 0.65792 | -10.9119 | -7.1791 | 0.73441 | -11.0117 | -8.0871 | 0.45687 | -8.9606 | -4.0938 | 0.7107 | -12.3062 | -8.7459 | 0.71289 | -11.9369 | -8.5098 | 0.52993 | -8.9916 | -4.7649 | 0.8087 | -12.2732 | -9.9253 | 0.79666 | -12.3558 | -9.8434 | 0.81038 | -12.5105 | -10.1382 | 0.80788 | -12.4689 | -10.0734 | 0.75533 | -11.9311 | -9.0119 | 0.6894 | -10.0591 | -6.9347 | 0.77857 | -8.221 | -6.4006 | 0.58196 | -8.4737 | -4.9314 | 0.7557 | -11.3291 | -8.5614 | 0.52599 | -9.6329 | -5.0668 | 0.75331 | -11.7086 | -8.8201 | 0.77455 | -12.0684 | -9.3476 | 0.76696 | -11.3417 | -8.6986 | 0.79152 | -11.4466 | -9.0602 | 0.78841 | -11.6249 | -9.1652 | 0.79722 | -11.7673 | -9.3811
124.0002 | 11:02 | -9.5311 | -4.3791 | 0.72621 | -12.2491 | -8.8955 | 0.64965 | -10.5979 | -6.8849 | 0.71582 | -11.0124 | -7.8829 | 0.43821 | -9.1676 | -4.0173 | 0.69629 | -12.4572 | -8.6738 | 0.73419 | -11.7258 | -8.609 | 0.5358 | -8.9871 | -4.8152 | 0.80034 | -12.3706 | -9.9007 | 0.80163 | -12.3029 | -9.8624 | 0.82122 | -12.3755 | -10.1631 | 0.81756 | -12.3242 | -10.0758 | 0.76469 | -11.8208 | -9.0393 | 0.70435 | -9.6362 | -6.7872 | 0.76958 | -8.2941 | -6.383 | 0.58499 | -8.424 | -4.928 | 0.75751 | -11.3317 | -8.5838 | 0.51269 | -9.1795 | -4.7062 | 0.74563 | -11.8128 | -8.808 | 0.77958 | -12.0235 | -9.3733 | 0.76641 | -11.3489 | -8.6979 | 0.78484 | -11.5236 | -9.0442 | 0.75884 | -11.9457 | -9.0648 | 0.79702 | -11.8258 | -9.4255
124.2502 | 10:37 | -9.9706 | -4.4075 | 0.75232 | -11.9631 | -9.0001 | 0.54144 | -10.411 | -5.637 | 0.7008 | -11.7786 | -8.2545 | 0.4278 | -9.2342 | -3.9504 | 0.72705 | -12.1963 | -8.8674 | 0.71732 | -11.915 | -8.5468 | 0.54984 | -9.2691 | -5.0965 | 0.79597 | -12.4111 | -9.8789 | 0.80982 | -12.1955 | -9.8762 | 0.8108 | -12.5107 | -10.1437 | 0.82217 | -12.2859 | -10.1011 | 0.75616 | -11.9254 | -9.0175 | 0.72306 | -9.85 | -7.1222 | 0.78362 | -8.1822 | -6.4117 | 0.57693 | -8.5296 | -4.921 | 0.76673 | -11.1618 | -8.558 | 0.55734 | -9.2548 | -5.1581 | 0.75892 | -11.65 | -8.8414 | 0.76921 | -12.1078 | -9.3135 | 0.74317 | -11.618 | -8.6341 | 0.76966 | -11.7055 | -9.0092 | 0.7883 | -11.6344 | -9.1714 | 0.78862 | -11.9129 | -9.3947
124.5001 | 11:27 | -9.3437 | -4.4584 | 0.72614 | -12.2423 | -8.8897 | 0.55915 | -9.9347 | -5.555 | 0.70543 | -11.7658 | -8.2999 | 0.44052 | -9.095 | -4.0065 | 0.7071 | -12.3523 | -8.7342 | 0.74961 | -11.6006 | -8.6959 | 0.58446 | -8.5649 | -5.0059 | 0.80744 | -12.2835 | -9.9181 | 0.80144 | -12.2899 | -9.8496 | 0.82147 | -12.3767 | -10.1671 | 0.82186 | -12.2831 | -10.0951 | 0.76682 | -11.8233 | -9.0664 | 0.70399 | -10.1639 | -7.1553 | 0.78469 | -8.1752 | -6.415 | 0.57655 | -8.5254 | -4.9153 | 0.77736 | -11.0862 | -8.618 | 0.57106 | -9.3654 | -5.3482 | 0.75214 | -11.7122 | -8.8092 | 0.79603 | -11.8058 | -9.3978 | 0.76675 | -11.3103 | -8.6722 | 0.77861 | -11.5952 | -9.0282 | 0.79528 | -11.5373 | -9.1754 | 0.80028 | -11.7812 | -9.4283
124.7501 | 11:06 | -9.677 | -4.4783 | 0.72779 | -12.2307 | -8.9014 | 0.56473 | -9.6774 | -5.4651 | 0.708 | -11.6475 | -8.2464 | 0.45412 | -8.854 | -4.0208 | 0.70848 | -12.3586 | -8.7559 | 0.74762 | -11.5577 | -8.6408 | 0.57588 | -8.744 | -5.0355 | 0.8031 | -12.3325 | -9.9042 | 0.79021 | -12.4107 | -9.8071 | 0.82967 | -12.2525 | -10.1656 | 0.82788 | -12.1968 | -10.0976 | 0.75601 | -11.9262 | -9.0164 | 0.67486 | -10.4276 | -7.0372 | 0.77972 | -8.2117 | -6.4028 | 0.58333 | -8.4793 | -4.9463 | 0.76015 | -11.3359 | -8.617 | 0.54591 | -9.2063 | -5.0258 | 0.75557 | -11.6828 | -8.8271 | 0.7822 | -11.9805 | -9.3711 | 0.76091 | -11.4028 | -8.6765 | 0.77866 | -11.5803 | -9.0171 | 0.7839 | -11.689 | -9.163 | 0.78316 | -11.9407 | -9.3514
125 | 10:20 | -10.1565 | -4.3728 | 0.73694 | -12.1685 | -8.9674 | 0.60153 | -10.0929 | -6.0712 | 0.68249 | -12.053 | -8.226 | 0.42876 | -9.2335 | -3.9589 | 0.72209 | -12.1836 | -8.7976 | 0.74316 | -11.6517 | -8.6591 | 0.56262 | -8.878 | -4.995 | 0.8099 | -12.2451 | -9.9173 | 0.79963 | -12.301 | -9.8362 | 0.80363 | -12.5779 | -10.108 | 0.812 | -12.3999 | -10.0687 | 0.76119 | -11.8706 | -9.0357 | 0.68387 | -10.3112 | -7.0516 | 0.76741 | -8.3043 | -6.3728 | 0.57835 | -8.5365 | -4.9371 | 0.7619 | -11.2886 | -8.6008 | 0.55558 | -9.8137 | -5.4523 | 0.75179 | -11.7216 | -8.8122 | 0.78726 | -11.9375 | -9.3979 | 0.76318 | -11.3616 | -8.6709 | 0.78286 | -11.5411 | -9.0351 | 0.77367 | -11.7837 | -9.1166 | 0.79497 | -11.8462 | -9.4174
125.2501 | 10:55 | -9.7712 | -4.4416 | 0.75176 | -12.0341 | -9.0467 | 0.63904 | -10.0852 | -6.4449 | 0.72369 | -11.3602 | -8.2213 | 0.44134 | -8.891 | -3.924 | 0.71605 | -12.2599 | -8.7787 | 0.72453 | -11.8427 | -8.5804 | 0.52356 | -9.413 | -4.9283 | 0.80986 | -12.2628 | -9.9312 | 0.79167 | -12.3977 | -9.8149 | 0.8211 | -12.3682 | -10.1556 | 0.80862 | -12.439 | -10.0585 | 0.76915 | -11.7723 | -9.0547 | 0.67222 | -10.163 | -6.8318 | 0.78963 | -8.1325 | -6.4217 | 0.57801 | -8.5242 | -4.927 | 0.77708 | -11.0537 | -8.5897 | 0.57456 | -10.2466 | -5.8872 | 0.73983 | -11.8531 | -8.7693 | 0.784 | -11.9511 | -9.3696 | 0.75133 | -11.52 | -8.6553 | 0.7784 | -11.6055 | -9.0336 | 0.767 | -11.8573 | -9.0945 | 0.80564 | -11.7263 | -9.4473
125.5002 | 10:46 | -9.855 | -4.4196 | 0.73371 | -12.1918 | -8.9452 | 0.6131 | -10.3557 | -6.3491 | 0.65172 | -11.8932 | -7.751 | 0.45445 | -8.5902 | -3.9038 | 0.70168 | -12.3908 | -8.6944 | 0.7213 | -11.8691 | -8.5612 | 0.55571 | -8.7426 | -4.8583 | 0.80919 | -12.2732 | -9.9313 | 0.80592 | -12.2404 | -9.8648 | 0.81454 | -12.4567 | -10.1465 | 0.82016 | -12.29 | -10.0798 | 0.75691 | -11.9165 | -9.0197 | 0.65033 | -10.3329 | -6.7198 | 0.77541 | -8.2561 | -6.4018 | 0.57556 | -8.5176 | -4.9024 | 0.76563 | -11.1829 | -8.5619 | 0.59083 | -9.1745 | -5.4205 | 0.75677 | -11.6585 | -8.8228 | 0.78698 | -11.9069 | -9.3705 | 0.76055 | -11.3948 | -8.6663 | 0.7822 | -11.5423 | -9.0284 | 0.76903 | -11.8342 | -9.1008 | 0.80195 | -11.771 | -9.4397
125.7502 | 10:23 | -10.1205 | -4.3766 | 0.75397 | -12.0147 | -9.0588 | 0.62505 | -10.2491 | -6.4062 | 0.64906 | -11.8738 | -7.7068 | 0.43469 | -9.0508 | -3.9343 | 0.7011 | -12.3077 | -8.6289 | 0.75518 | -11.4519 | -8.6482 | 0.54816 | -9.058 | -4.9652 | 0.80161 | -12.3562 | -9.9048 | 0.80148 | -12.276 | -9.8389 | 0.81025 | -12.496 | -10.1249 | 0.81382 | -12.3513 | -10.0518 | 0.75495 | -11.9383 | -9.0128 | 0.68969 | -10.0234 | -6.9131 | 0.77749 | -8.2192 | -6.3904 | 0.57105 | -8.611 | -4.9173 | 0.75922 | -11.3319 | -8.6034 | 0.56607 | -9.7457 | -5.5167 | 0.74693 | -11.7774 | -8.7969 | 0.77507 | -12.0528 | -9.3417 | 0.76377 | -11.3577 | -8.6747 | 0.77778 | -11.5946 | -9.018 | 0.77916 | -11.7245 | -9.1352 | 0.79701 | -11.786 | -9.3936
126.0002 | 10:42 | -9.7701 | -4.3531 | 0.75564 | -11.9734 | -9.0476 | 0.63523 | -9.9899 | -6.3459 | 0.70627 | -11.1649 | -7.8854 | 0.43419 | -9.134 | -3.9659 | 0.693 | -12.3887 | -8.5854 | 0.72975 | -11.8005 | -8.6115 | 0.53045 | -9.1044 | -4.8295 | 0.8006 | -12.3444 | -9.8828 | 0.81829 | -12.0597 | -9.8684 | 0.82084 | -12.3749 | -10.1578 | 0.82291 | -12.2415 | -10.0737 | 0.76667 | -11.7903 | -9.0392 | 0.68078 | -10.1646 | -6.9199 | 0.76975 | -8.2833 | -6.3761 | 0.58161 | -8.5091 | -4.949 | 0.78542 | -11.0317 | -8.6645 | 0.53458 | -10.1642 | -5.4336 | 0.74823 | -11.7533 | -8.7942 | 0.76776 | -12.0444 | -9.2472 | 0.75407 | -11.4852 | -8.6607 | 0.78304 | -11.532 | -9.0299 | 0.78399 | -11.6625 | -9.1433 | 0.80617 | -11.6998 | -9.432
126.2502 | 9:59 | -10.119 | -4.2092 | 0.70667 | -12.3979 | -8.7613 | 0.65748 | -10.2762 | -6.7564 | 0.716 | -10.9178 | -7.8172 | 0.46377 | -8.6427 | -4.0082 | 0.69895 | -12.4436 | -8.6974 | 0.73291 | -11.7723 | -8.6281 | 0.55818 | -8.7007 | -4.8566 | 0.80057 | -12.3582 | -9.8937 | 0.79822 | -12.3185 | -9.8329 | 0.8126 | -12.4891 | -10.1486 | 0.81773 | -12.3198 | -10.0742 | 0.75938 | -11.8925 | -9.0309 | 0.68614 | -10.1316 | -6.9517 | 0.7706 | -8.2713 | -6.3739 | 0.58089 | -8.4836 | -4.9281 | 0.76184 | -11.2721 | -8.5875 | 0.59167 | -9.0691 | -5.3659 | 0.75661 | -11.672 | -8.8312 | 0.77798 | -11.9748 | -9.3161 | 0.76633 | -11.3355 | -8.6867 | 0.78405 | -11.516 | -9.0291 | 0.78151 | -11.7096 | -9.1512 | 0.7863 | -11.9239 | -9.3758
126.5002 | 10:49 | -9.4754 | -4.2711 | 0.71293 | -12.351 | -8.8054 | 0.64827 | -10.6673 | -6.9153 | 0.66219 | -11.9161 | -7.8907 | 0.43803 | -8.935 | -3.9137 | 0.70055 | -12.4284 | -8.7067 | 0.72217 | -11.8822 | -8.581 | 0.53073 | -8.9591 | -4.7549 | 0.80732 | -12.2763 | -9.9109 | 0.80332 | -12.2387 | -9.8316 | 0.80695 | -12.5491 | -10.1265 | 0.80822 | -12.4369 | -10.0517 | 0.76612 | -11.8099 | -9.0479 | 0.64802 | -10.6036 | -6.8714 | 0.7792 | -8.2096 | -6.3969 | 0.57313 | -8.5886 | -4.9224 | 0.76334 | -11.2597 | -8.595 | 0.60068 | -8.8117 | -5.2931 | 0.75915 | -11.6264 | -8.8262 | 0.79073 | -11.8207 | -9.347 | 0.75941 | -11.4271 | -8.6778 | 0.78208 | -11.5489 | -9.0322 | 0.78728 | -11.63 | -9.156 | 0.8025 | -11.752 | -9.431
126.7501 | 10:46 | -9.7835 | -4.386 | 0.72817 | -12.2363 | -8.9101 | 0.64969 | -10.1067 | -6.5662 | 0.70633 | -11.861 | -8.3778 | 0.44374 | -8.8796 | -3.9402 | 0.7195 | -12.2427 | -8.8087 | 0.74308 | -11.6422 | -8.6511 | 0.5178 | -9.0235 | -4.6723 | 0.80707 | -12.281 | -9.9116 | 0.80453 | -12.239 | -9.8466 | 0.81684 | -12.4254 | -10.1496 | 0.81935 | -12.3075 | -10.0841 | 0.75912 | -11.897 | -9.0312 | 0.69937 | -9.8559 | -6.8929 | 0.76987 | -8.2924 | -6.384 | 0.55885 | -8.7013 | -4.8627 | 0.76923 | -11.1342 | -8.5647 | 0.52385 | -9.8597 | -5.165 | 0.74229 | -11.829 | -8.7806 | 0.77216 | -12.0399 | -9.2968 | 0.77603 | -11.1917 | -8.6851 | 0.76845 | -11.6932 | -8.9856 | 0.76792 | -11.8272 | -9.0823 | 0.79319 | -11.8411 | -9.3923
127.0001 | 10:46 | -9.7948 | -4.3934 | 0.69729 | -12.4407 | -8.6748 | 0.64512 | -10.5068 | -6.7781 | 0.75353 | -11.1574 | -8.4075 | 0.45753 | -8.6412 | -3.9536 | 0.73213 | -12.0374 | -8.8129 | 0.71323 | -11.9389 | -8.5152 | 0.53921 | -8.9252 | -4.8126 | 0.80682 | -12.2898 | -9.9156 | 0.77913 | -12.5197 | -9.7545 | 0.81903 | -12.3892 | -10.1471 | 0.81546 | -12.3358 | -10.0593 | 0.76493 | -11.8295 | -9.0488 | 0.69932 | -10.35 | -7.2379 | 0.78091 | -8.1955 | -6.4 | 0.5763 | -8.5595 | -4.9328 | 0.75408 | -11.3356 | -8.5479 | 0.59252 | -8.7491 | -5.184 | 0.7493 | -11.754 | -8.8073 | 0.76799 | -12.1062 | -9.2975 | 0.7572 | -11.4391 | -8.6617 | 0.76274 | -11.7651 | -8.9737 | 0.78649 | -11.6526 | -9.1646 | 0.79415 | -11.8327 | -9.3969
127.2502 | 10:31 | -9.7666 | -4.2774 | 0.704 | -12.4195 | -8.7433 | 0.6363 | -10.9439 | -6.9636 | 0.71142 | -11.4341 | -8.1345 | 0.42461 | -9.0829 | -3.8566 | 0.71714 | -12.2521 | -8.7865 | 0.71344 | -11.9322 | -8.5129 | 0.54371 | -8.9491 | -4.8657 | 0.79357 | -12.4252 | -9.8603 | 0.78925 | -12.4167 | -9.8 | 0.80437 | -12.5701 | -10.111 | 0.8176 | -12.3303 | -10.0812 | 0.77301 | -11.7207 | -9.0602 | 0.69991 | -10.3818 | -7.2663 | 0.79055 | -8.124 | -6.4224 | 0.58491 | -8.4526 | -4.944 | 0.75841 | -11.2365 | -8.5219 | 0.60448 | -8.5055 | -5.1414 | 0.74944 | -11.7655 | -8.8176 | 0.78687 | -11.9141 | -9.3749 | 0.7632 | -11.3646 | -8.6735 | 0.78195 | -11.5608 | -9.04 | 0.76526 | -11.8653 | -9.08 | 0.79007 | -11.8657 | -9.3747
127.5001 | 10:46 | -9.6951 | -4.3479 | 0.72824 | -12.2365 | -8.9111 | 0.6226 | -10.9686 | -6.8291 | 0.69857 | -11.2005 | -7.8243 | 0.44613 | -8.7038 | -3.883 | 0.73429 | -11.9881 | -8.8028 | 0.73424 | -11.7466 | -8.6249 | 0.56638 | -9.0249 | -5.1115 | 0.78948 | -12.4637 | -9.8399 | 0.80455 | -12.2487 | -9.8547 | 0.81045 | -12.5212 | -10.1478 | 0.81379 | -12.3711 | -10.0674 | 0.76056 | -11.8777 | -9.0337 | 0.68839 | -10.2142 | -7.0314 | 0.78069 | -8.2065 | -6.4067 | 0.58637 | -8.4381 | -4.9479 | 0.76868 | -11.1212 | -8.5486 | 0.5263 | -10.1722 | -5.3536 | 0.75014 | -11.7335 | -8.8018 | 0.77438 | -12.0205 | -9.3084 | 0.75255 | -11.4968 | -8.6519 | 0.79419 | -11.3923 | -9.0477 | 0.77982 | -11.7207 | -9.1401 | 0.78784 | -11.8909 | -9.3681
127.7502 | 11:15 | -9.4922 | -4.451 | 0.68645 | -12.5227 | -8.5963 | 0.67935 | -10.4872 | -7.1245 | 0.69304 | -11.6764 | -8.0923 | 0.44523 | -8.7608 | -3.9006 | 0.73936 | -12.0241 | -8.8901 | 0.71668 | -11.91 | -8.5357 | 0.51294 | -9.4928 | -4.8692 | 0.80113 | -12.3511 | -9.8948 | 0.80368 | -12.2576 | -9.8512 | 0.81509 | -12.4557 | -10.1526 | 0.81103 | -12.4115 | -10.0661 | 0.75705 | -11.9147 | -9.02 | 0.69766 | -9.9618 | -6.95 | 0.77639 | -8.2366 | -6.3948 | 0.56283 | -8.6785 | -4.8845 | 0.75682 | -11.2894 | -8.544 | 0.58394 | -9.1138 | -5.322 | 0.74785 | -11.7589 | -8.7939 | 0.79295 | -11.8176 | -9.3708 | 0.75355 | -11.4861 | -8.6553 | 0.77228 | -11.6585 | -9.0036 | 0.77013 | -11.8183 | -9.1016 | 0.79965 | -11.7648 | -9.4077
128.0002 | 10:47 | -9.7728 | -4.3902 | 0.70188 | -12.4041 | -8.7062 | 0.64331 | -10.6299 | -6.8383 | 0.69818 | -11.4309 | -7.9808 | 0.43422 | -8.914 | -3.8707 | 0.74278 | -11.9798 | -8.8983 | 0.72811 | -11.8031 | -8.5939 | 0.51888 | -9.4081 | -4.8817 | 0.80862 | -12.2729 | -9.9241 | 0.79705 | -12.3268 | -9.825 | 0.81112 | -12.5017 | -10.1403 | 0.80724 | -12.4442 | -10.0455 | 0.7688 | -11.7741 | -9.052 | 0.67664 | -9.668 | -6.5418 | 0.78737 | -8.1505 | -6.4175 | 0.58139 | -8.474 | -4.9267 | 0.76134 | -11.2905 | -8.5959 | 0.58762 | -9.6559 | -5.6741 | 0.75942 | -11.6343 | -8.8353 | 0.78019 | -11.8902 | -9.2766 | 0.75741 | -11.4404 | -8.6651 | 0.77257 | -11.6486 | -8.9994 | 0.78272 | -11.666 | -9.1311 | 0.79834 | -11.7797 | -9.4042
128.2502 | 10:45 | -9.8647 | -4.4172 | 0.71602 | -12.3461 | -8.8401 | 0.66034 | -10.6302 | -7.0195 | 0.72308 | -11.3102 | -8.1781 | 0.46408 | -8.432 | -3.9131 | 0.70917 | -12.3416 | -8.7523 | 0.71891 | -11.8853 | -8.5444 | 0.52932 | -9.2306 | -4.886 | 0.80742 | -12.2782 | -9.9136 | 0.79295 | -12.3607 | -9.8014 | 0.80521 | -12.562 | -10.115 | 0.81164 | -12.4007 | -10.0649 | 0.7526 | -11.9547 | -8.9972 | 0.62287 | -9.923 | -6.1808 | 0.77202 | -8.2672 | -6.3824 | 0.57224 | -8.5794 | -4.9094 | 0.75825 | -11.2213 | -8.5086 | 0.57971 | -9.3399 | -5.4144 | 0.75055 | -11.7308 | -8.8046 | 0.77997 | -11.9565 | -9.3258 | 0.75996 | -11.4211 | -8.6796 | 0.77114 | -11.6697 | -8.9989 | 0.76424 | -11.8765 | -9.0766 | 0.79171 | -11.8528 | -9.384
128.5 | 10:29 | -10.0668 | -4.4004 | 0.71378 | -12.32 | -8.7937 | 0.66393 | -10.5975 | -7.0359 | 0.67723 | -11.5077 | -7.7934 | 0.43799 | -8.9423 | -3.9166 | 0.71088 | -12.3501 | -8.7794 | 0.70658 | -11.9966 | -8.4766 | 0.52 | -9.1284 | -4.7468 | 0.80614 | -12.2952 | -9.9116 | 0.79022 | -12.3962 | -9.7958 | 0.81047 | -12.4982 | -10.1294 | 0.815 | -12.361 | -10.0741 | 0.76053 | -11.8854 | -9.0392 | 0.635 | -10.044 | -6.3779 | 0.78205 | -8.1922 | -6.4067 | 0.57902 | -8.5101 | -4.9276 | 0.77302 | -11.093 | -8.5752 | 0.60702 | -8.3631 | -5.0765 | 0.75261 | -11.7152 | -8.817 | 0.78446 | -11.8664 | -9.3087 | 0.73686 | -11.6815 | -8.6077 | 0.77687 | -11.5999 | -9.0116 | 0.77991 | -11.7118 | -9.1341 | 0.78997 | -11.8803 | -9.3851
128.75 | 11:11 | -9.5242 | -4.4381 | 0.72884 | -12.2352 | -8.9175 | 0.64679 | -10.7878 | -6.9774 | 0.71576 | -11.2605 | -8.0598 | 0.4268 | -9.0343 | -3.8558 | 0.72704 | -12.1714 | -8.8491 | 0.72663 | -11.8177 | -8.5871 | 0.54202 | -8.515 | -4.6153 | 0.80428 | -12.311 | -9.9015 | 0.81174 | -12.1385 | -9.8532 | 0.82114 | -12.3651 | -10.1534 | 0.81204 | -12.39 | -10.0612 | 0.75811 | -11.9101 | -9.0291 | 0.61031 | -10.3399 | -6.3105 | 0.79016 | -8.1092 | -6.4076 | 0.58358 | -8.4174 | -4.9122 | 0.75979 | -11.1603 | -8.4795 | 0.5165 | -9.3589 | -4.8339 | 0.75307 | -11.6949 | -8.8071 | 0.77617 | -11.9299 | -9.2596 | 0.75213 | -11.5095 | -8.6566 | 0.78651 | -11.49 | -9.037 | 0.78196 | -11.6754 | -9.1297 | 0.79477 | -11.844 | -9.4132
129.0001 | 11:15 | -9.523 | -4.4655 | 0.74062 | -12.1095 | -8.9685 | 0.66952 | -10.5788 | -7.0827 | 0.66638 | -11.7044 | -7.7995 | 0.4638 | -8.5234 | -3.9531 | 0.71259 | -12.2748 | -8.7468 | 0.72244 | -11.8414 | -8.5547 | 0.4842 | -9.1919 | -4.4507 | 0.7989 | -12.3459 | -9.8632 | 0.78841 | -12.4125 | -9.7861 | 0.81933 | -12.3878 | -10.1498 | 0.81476 | -12.34 | -10.0542 | 0.76218 | -11.8567 | -9.037 | 0.694 | -9.6829 | -6.7199 | 0.77967 | -8.2075 | -6.3992 | 0.57591 | -8.5314 | -4.9133 | 0.75828 | -11.2911 | -8.5618 | 0.54558 | -9.4199 | -5.1394 | 0.74486 | -11.7879 | -8.7804 | 0.7934 | -11.7231 | -9.3011 | 0.75699 | -11.453 | -8.6699 | 0.79056 | -11.4129 | -9.0226 | 0.77916 | -11.723 | -9.1342 | 0.78588 | -11.9227 | -9.3699
129.2501 | 11:04 | -9.7222 | -4.4857 | 0.73242 | -12.1983 | -8.9344 | 0.64409 | -10.9227 | -7.0352 | 0.67279 | -11.5445 | -7.767 | 0.4603 | -8.535 | -3.9287 | 0.71144 | -12.3583 | -8.7922 | 0.72771 | -11.7642 | -8.5609 | 0.46758 | -9.4222 | -4.4056 | 0.81892 | -12.127 | -9.9311 | 0.80465 | -12.2218 | -9.8343 | 0.81588 | -12.4341 | -10.1448 | 0.81125 | -12.3966 | -10.0567 | 0.75542 | -11.9324 | -9.014 | 0.67516 | -9.7862 | -6.6073 | 0.78037 | -8.1958 | -6.3957 | 0.58853 | -8.4055 | -4.9469 | 0.76475 | -10.9713 | -8.3903 | 0.52588 | -10.2794 | -5.4058 | 0.74552 | -11.7798 | -8.7821 | 0.79807 | -11.696 | -9.3342 | 0.75553 | -11.4466 | -8.6482 | 0.77755 | -11.5893 | -9.0112 | 0.77306 | -11.7453 | -9.0798 | 0.79488 | -11.8064 | -9.3847
129.5002 | 10:36 | -10.0102 | -4.4232 | 0.73186 | -12.1444 | -8.888 | 0.66447 | -10.9806 | -7.2962 | 0.70349 | -11.4406 | -8.0483 | 0.43481 | -8.9512 | -3.892 | 0.71165 | -12.3563 | -8.7934 | 0.73198 | -11.7637 | -8.6107 | 0.52951 | -8.3407 | -4.4165 | 0.79727 | -12.3747 | -9.8659 | 0.80901 | -12.1707 | -9.8462 | 0.80354 | -12.5711 | -10.1014 | 0.81801 | -12.3064 | -10.0668 | 0.76573 | -11.826 | -9.0555 | 0.63949 | -10.1192 | -6.4712 | 0.78182 | -8.1894 | -6.4027 | 0.56789 | -8.6259 | -4.8985 | 0.76535 | -11.1113 | -8.504 | 0.57936 | -9.1382 | -5.2943 | 0.7547 | -11.6777 | -8.8133 | 0.76768 | -12.0962 | -9.2861 | 0.75659 | -11.4675 | -8.6761 | 0.78367 | -11.5192 | -9.0273 | 0.79192 | -11.5603 | -9.1548 | 0.80839 | -11.6564 | -9.4229
129.7502 | 10:44 | -9.9236 | -4.436 | 0.69517 | -12.45 | -8.6548 | 0.6392 | -11.1083 | -7.1004 | 0.67653 | -11.7125 | -7.9238 | 0.45802 | -8.616 | -3.9463 | 0.72914 | -12.1431 | -8.854 | 0.7276 | -11.7945 | -8.5817 | 0.47624 | -8.8607 | -4.2199 | 0.81383 | -12.1843 | -9.9159 | 0.80898 | -12.1687 | -9.8443 | 0.80493 | -12.5512 | -10.1029 | 0.81322 | -12.3462 | -10.0402 | 0.76868 | -11.7757 | -9.0517 | 0.70372 | -9.2521 | -6.5109 | 0.77571 | -8.2291 | -6.3834 | 0.58096 | -8.4821 | -4.9278 | 0.7742 | -10.9001 | -8.4388 | 0.56299 | -9.9216 | -5.5858 | 0.74775 | -11.7466 | -8.7835 | 0.7852 | -11.8951 | -9.34 | 0.74754 | -11.5509 | -8.6348 | 0.78042 | -11.5406 | -9.0065 | 0.77668 | -11.7416 | -9.1194 | 0.78633 | -11.9078 | -9.3634
130.0002 | 11:07 | -9.6549 | -4.4738 | 0.71059 | -12.3557 | -8.7798 | 0.64174 | -10.3665 | -6.6526 | 0.73962 | -11.5411 | -8.536 | 0.46424 | -8.3897 | -3.8948 | 0.72837 | -12.1587 | -8.856 | 0.71747 | -11.8373 | -8.493 | 0.51513 | -9.227 | -4.7531 | 0.80583 | -12.2726 | -9.8896 | 0.79694 | -12.3167 | -9.8157 | 0.81398 | -12.4458 | -10.1307 | 0.81415 | -12.335 | -10.0426 | 0.76389 | -11.832 | -9.0384 | 0.70286 | -9.7826 | -6.8758 | 0.77958 | -8.2002 | -6.3927 | 0.56678 | -8.6391 | -4.8965 | 0.78146 | -10.8774 | -8.5003 | 0.55592 | -10.1518 | -5.6436 | 0.74732 | -11.729 | -8.7653 | 0.78687 | -11.8677 | -9.3383 | 0.75738 | -11.4289 | -8.656 | 0.77139 | -11.6645 | -8.9979 | 0.77323 | -11.7321 | -9.0716 | 0.79983 | -11.772 | -9.4156
130.2501 | 10:46 | -9.8791 | -4.43 | 0.74263 | -12.1003 | -8.9861 | 0.66606 | -10.4256 | -6.944 | 0.73396 | -11.4433 | -8.3988 | 0.43335 | -9.0597 | -3.926 | 0.72673 | -12.2161 | -8.8778 | 0.7234 | -11.8147 | -8.5467 | 0.5335 | -8.9893 | -4.7958 | 0.81342 | -12.198 | -9.9221 | 0.78619 | -12.4229 | -9.7668 | 0.8045 | -12.5594 | -10.1041 | 0.79827 | -12.5249 | -9.9983 | 0.7567 | -11.9077 | -9.0105 | 0.65371 | -10.62 | -6.9424 | 0.79504 | -8.067 | -6.4136 | 0.57402 | -8.579 | -4.9245 | 0.77061 | -11.1668 | -8.6053 | 0.54336 | -9.4267 | -5.1221 | 0.75157 | -11.7061 | -8.7979 | 0.78231 | -11.9441 | -9.344 | 0.75002 | -11.5426 | -8.6571 | 0.78191 | -11.5379 | -9.0216 | 0.77541 | -11.7447 | -9.1069 | 0.79971 | -11.766 | -9.4093
130.5002 | 10:49 | -9.8621 | -4.4457 | 0.71063 | -12.3413 | -8.7701 | 0.64833 | -10.4717 | -6.7892 | 0.71238 | -11.5389 | -8.2201 | 0.43528 | -9.0559 | -3.9418 | 0.70655 | -12.3991 | -8.7605 | 0.74202 | -11.6034 | -8.61 | 0.51017 | -8.9097 | -4.5455 | 0.79133 | -12.4384 | -9.8429 | 0.80528 | -12.2166 | -9.8377 | 0.81406 | -12.4432 | -10.1295 | 0.8249 | -12.2174 | -10.0781 | 0.76435 | -11.8303 | -9.0425 | 0.71933 | -9.7569 | -7.0184 | 0.7648 | -8.3034 | -6.3505 | 0.57953 | -8.5022 | -4.9273 | 0.76882 | -11.1663 | -8.5849 | 0.55251 | -10.2069 | -5.6395 | 0.76185 | -11.59 | -8.8298 | 0.78534 | -11.8926 | -9.3398 | 0.7504 | -11.5289 | -8.6513 | 0.78944 | -11.4412 | -9.0321 | 0.77564 | -11.759 | -9.1208 | 0.78839 | -11.8877 | -9.3722
130.75 | 10:20 | -10.0802 | -4.3386 | 0.71153 | -12.3349 | -8.7767 | 0.65419 | -10.3508 | -6.7714 | 0.72301 | -11.335 | -8.1952 | 0.43803 | -9.0963 | -3.9845 | 0.69956 | -12.48 | -8.7306 | 0.71895 | -11.866 | -8.531 | 0.50846 | -8.76 | -4.4541 | 0.81415 | -12.1876 | -9.9225 | 0.80396 | -12.2334 | -9.8352 | 0.81534 | -12.4213 | -10.1276 | 0.81289 | -12.3506 | -10.0397 | 0.77666 | -11.6804 | -9.0717 | 0.6277 | -10.7365 | -6.7394 | 0.76837 | -8.269 | -6.3537 | 0.58787 | -8.4401 | -4.9617 | 0.75291 | -11.3636 | -8.5558 | 0.53475 | -9.8526 | -5.2687 | 0.75588 | -11.6633 | -8.816 | 0.77004 | -12.0266 | -9.261 | 0.75712 | -11.4444 | -8.6648 | 0.78177 | -11.533 | -9.0162 | 0.76563 | -11.8494 | -9.0723 | 0.78179 | -11.9467 | -9.3398
131 | 10:50 | -9.7729 | -4.4093 | 0.70704 | -12.382 | -8.7546 | 0.70142 | -10.5865 | -7.4256 | 0.71586 | -11.5799 | -8.2895 | 0.45015 | -8.8803 | -3.9974 | 0.70008 | -12.4767 | -8.7347 | 0.73258 | -11.7804 | -8.6301 | 0.52093 | -8.3953 | -4.3734 | 0.79464 | -12.3864 | -9.8427 | 0.80667 | -12.1992 | -9.8408 | 0.80899 | -12.5026 | -10.1144 | 0.80926 | -12.4313 | -10.0602 | 0.75597 | -11.926 | -9.0157 | 0.68998 | -10.0919 | -6.9633 | 0.78522 | -8.1564 | -6.4045 | 0.58934 | -8.3823 | -4.94 | 0.76077 | -11.2601 | -8.5664 | 0.56671 | -9.63 | -5.4574 | 0.76302 | -11.5795 | -8.8354 | 0.78192 | -11.8857 | -9.2936 | 0.7572 | -11.4452 | -8.6663 | 0.77052 | -11.6624 | -8.9862 | 0.78269 | -11.6744 | -9.1374 | 0.79334 | -11.8315 | -9.3865
131.25 | 10:31 | -9.9102 | -4.3422 | 0.74997 | -11.8892 | -8.9165 | 0.7103 | -10.4095 | -7.3938 | 0.67992 | -11.725 | -7.9721 | 0.44591 | -8.9208 | -3.9779 | 0.68965 | -12.5533 | -8.6574 | 0.71485 | -11.8532 | -8.4733 | 0.45374 | -9.0798 | -4.1199 | 0.80408 | -12.3072 | -9.896 | 0.80437 | -12.2288 | -9.8365 | 0.81345 | -12.4515 | -10.1287 | 0.80504 | -12.4616 | -10.0321 | 0.7456 | -12.0361 | -8.9741 | 0.68904 | -9.9478 | -6.8544 | 0.77997 | -8.2013 | -6.3968 | 0.58057 | -8.5088 | -4.9399 | 0.74794 | -11.3802 | -8.5117 | 0.54078 | -10.307 | -5.5739 | 0.75741 | -11.6498 | -8.8238 | 0.79382 | -11.7139 | -9.2987 | 0.74183 | -11.6137 | -8.6154 | 0.78231 | -11.5104 | -9.0046 | 0.78798 | -11.6001 | -9.1407 | 0.79467 | -11.8184 | -9.3917
131.5001 | 10:54 | -9.6841 | -4.3976 | 0.71917 | -12.2828 | -8.8334 | 0.65574 | -10.83 | -7.1017 | 0.74303 | -10.8318 | -8.0484 | 0.43865 | -9.1398 | -4.0092 | 0.70781 | -12.3743 | -8.7587 | 0.72082 | -11.874 | -8.559 | 0.4609 | -8.5425 | -3.9372 | 0.78632 | -12.4861 | -9.818 | 0.79267 | -12.3528 | -9.7918 | 0.81106 | -12.4811 | -10.1229 | 0.81541 | -12.3228 | -10.0481 | 0.75669 | -11.9076 | -9.0104 | 0.69188 | -10.1904 | -7.0505 | 0.77836 | -8.2067 | -6.3877 | 0.58447 | -8.4826 | -4.9579 | 0.74772 | -11.2846 | -8.4378 | 0.60148 | -9.4611 | -5.6906 | 0.76136 | -11.5851 | -8.8204 | 0.7658 | -12.0105 | -9.1977 | 0.75599 | -11.4473 | -8.654 | 0.76722 | -11.6936 | -8.9716 | 0.77711 | -11.734 | -9.1186 | 0.79186 | -11.847 | -9.3812
131.75 | 10:30 | -9.9556 | -4.3571 | 0.70764 | -12.3726 | -8.7554 | 0.61005 | -11.1591 | -6.8076 | 0.72361 | -11.4352 | -8.2746 | 0.44631 | -8.9749 | -4.0056 | 0.70567 | -12.4253 | -8.7682 | 0.7155 | -11.903 | -8.5166 | 0.44716 | -8.8231 | -3.9454 | 0.79927 | -12.3547 | -9.8747 | 0.80297 | -12.227 | -9.8179 | 0.81037 | -12.4911 | -10.1223 | 0.8279 | -12.1661 | -10.0724 | 0.77003 | -11.7678 | -9.0615 | 0.6402 | -10.5783 | -6.7722 | 0.78922 | -8.1239 | -6.4116 | 0.5585 | -8.7084 | -4.8636 | 0.76425 | -11.1164 | -8.4957 | 0.56565 | -9.3965 | -5.3151 | 0.7618 | -11.5723 | -8.8157 | 0.78457 | -11.8579 | -9.3033 | 0.7513 | -11.5141 | -8.6505 | 0.78106 | -11.5362 | -9.0105 | 0.78985 | -11.5857 | -9.151 | 0.79891 | -11.7631 | -9.3977
132.0001 | 10:34 | -9.8768 | -4.3476 | 0.72759 | -12.2332 | -8.9007 | 0.66654 | -10.3064 | -6.8696 | 0.72558 | -11.4956 | -8.341 | 0.45864 | -8.8494 | -4.0586 | 0.72274 | -12.2201 | -8.8319 | 0.7193 | -11.8195 | -8.5018 | 0.4506 | -9.0007 | -4.0557 | 0.81004 | -12.219 | -9.8979 | 0.78971 | -12.3881 | -9.783 | 0.82147 | -12.3458 | -10.1416 | 0.81266 | -12.3642 | -10.0478 | 0.75323 | -11.9558 | -9.0054 | 0.66022 | -10.4522 | -6.9007 | 0.7786 | -8.2085 | -6.3911 | 0.56685 | -8.6194 | -4.8859 | 0.77125 | -11.1251 | -8.5802 | 0.56502 | -9.5274 | -5.3832 | 0.74761 | -11.737 | -8.7747 | 0.78716 | -11.823 | -9.3066 | 0.74869 | -11.5453 | -8.6439 | 0.77008 | -11.6655 | -8.9834 | 0.77845 | -11.7029 | -9.1101 | 0.79748 | -11.7775 | -9.3923
132.2501 | 10:13 | -10.1476 | -4.3184 | 0.72222 | -12.2635 | -8.8569 | 0.66453 | -10.32 | -6.8579 | 0.73055 | -11.3993 | -8.3278 | 0.45598 | -8.8922 | -4.0546 | 0.71162 | -12.3395 | -8.781 | 0.73108 | -11.7593 | -8.597 | 0.46798 | -8.8927 | -4.1616 | 0.80263 | -12.3198 | -9.8882 | 0.80501 | -12.2189 | -9.8364 | 0.79781 | -12.6226 | -10.0705 | 0.80857 | -12.4119 | -10.0359 | 0.76395 | -11.8559 | -9.0572 | 0.68032 | -10.2539 | -6.976 | 0.78417 | -8.1705 | -6.407 | 0.56749 | -8.6245 | -4.8943 | 0.74574 | -11.4351 | -8.5276 | 0.54394 | -9.8589 | -5.3626 | 0.75692 | -11.614 | -8.7909 | 0.79018 | -11.7969 | -9.3217 | 0.74824 | -11.5378 | -8.6331 | 0.77759 | -11.5661 | -8.9937 | 0.77541 | -11.7437 | -9.1062 | 0.78846 | -11.8685 | -9.3579
132.5002 | 10:49 | -9.7104 | -4.3762 | 0.69147 | -12.4594 | -8.6152 | 0.65092 | -10.6305 | -6.9196 | 0.77105 | -10.8025 | -8.3293 | 0.45792 | -8.9727 | -4.1087 | 0.72042 | -12.2443 | -8.821 | 0.74167 | -11.6577 | -8.6462 | 0.4717 | -8.3537 | -3.9405 | 0.7931 | -12.4063 | -9.8394 | 0.81275 | -12.1114 | -9.8436 | 0.80777 | -12.5196 | -10.1129 | 0.81371 | -12.347 | -10.0469 | 0.76584 | -11.8054 | -9.041 | 0.65746 | -10.3303 | -6.7917 | 0.7866 | -8.1484 | -6.4095 | 0.56832 | -8.597 | -4.8859 | 0.76707 | -11.1975 | -8.5894 | 0.5645 | -8.8643 | -5.0039 | 0.76245 | -11.5732 | -8.824 | 0.78714 | -11.8535 | -9.3303 | 0.75396 | -11.4801 | -8.6555 | 0.78057 | -11.5253 | -8.9963 | 0.78541 | -11.6107 | -9.1192 | 0.80176 | -11.7226 | -9.3987
132.7502 | 10:42 | -9.827 | -4.3814 | 0.74187 | -12.1112 | -8.9849 | 0.65127 | -10.6078 | -6.9086 | 0.6987 | -11.5325 | -8.0578 | 0.46738 | -8.7021 | -4.0672 | 0.70995 | -12.2742 | -8.7142 | 0.71409 | -11.932 | -8.5206 | 0.49462 | -8.6583 | -4.2826 | 0.81241 | -12.2061 | -9.9164 | 0.799 | -12.2814 | -9.8129 | 0.81219 | -12.4523 | -10.1136 | 0.81456 | -12.3481 | -10.0584 | 0.76653 | -11.7529 | -9.0089 | 0.68719 | -10.2501 | -7.0438 | 0.7729 | -8.2609 | -6.3849 | 0.5816 | -8.4873 | -4.9362 | 0.75477 | -11.3622 | -8.5759 | 0.50335 | -10.0743 | -5.0709 | 0.73635 | -11.869 | -8.7398 | 0.77924 | -11.9361 | -9.3011 | 0.75257 | -11.4825 | -8.6414 | 0.77985 | -11.5386 | -8.9984 | 0.77683 | -11.72 | -9.1045 | 0.79516 | -11.8004 | -9.3832
133.0001 | 10:34 | -9.8603 | -4.3423 | 0.7586 | -11.938 | -9.0562 | 0.63681 | -10.7619 | -6.8533 | 0.72835 | -11.3744 | -8.2846 | 0.44065 | -9.1598 | -4.0362 | 0.70953 | -12.3544 | -8.7658 | 0.73358 | -11.7188 | -8.5967 | 0.50299 | -8.9546 | -4.5041 | 0.79935 | -12.3447 | -9.8677 | 0.79497 | -12.3343 | -9.8055 | 0.80831 | -12.4912 | -10.0967 | 0.82511 | -12.2045 | -10.07 | 0.76111 | -11.8645 | -9.0302 | 0.71388 | -9.9281 | -7.0875 | 0.7785 | -8.2149 | -6.3953 | 0.56749 | -8.6195 | -4.8915 | 0.7744 | -11.1207 | -8.6119 | 0.53114 | -9.4965 | -5.0439 | 0.75214 | -11.673 | -8.7797 | 0.78277 | -11.8601 | -9.2837 | 0.76051 | -11.4023 | -8.6715 | 0.76276 | -11.7333 | -8.9497 | 0.77756 | -11.693 | -9.092 | 0.78386 | -11.9151 | -9.3398
133.2502 | 10:29 | -9.8882 | -4.3191 | 0.72249 | -12.2241 | -8.8317 | 0.63717 | -10.8796 | -6.9322 | 0.708 | -11.2707 | -7.9797 | 0.4465 | -8.9792 | -4.0092 | 0.697 | -12.4574 | -8.6828 | 0.73058 | -11.7195 | -8.562 | 0.51363 | -8.8958 | -4.5691 | 0.77947 | -12.5315 | -9.768 | 0.8048 | -12.2228 | -9.837 | 0.81103 | -12.4734 | -10.1163 | 0.82097 | -12.2531 | -10.0595 | 0.75603 | -11.9174 | -9.0099 | 0.70878 | -9.6985 | -6.8741 | 0.77542 | -8.2368 | -6.387 | 0.5667 | -8.644 | -4.8985 | 0.76477 | -11.1561 | -8.5319 | 0.54784 | -9.2679 | -5.0773 | 0.74609 | -11.7466 | -8.764 | 0.77582 | -11.9487 | -9.2701 | 0.75429 | -11.4539 | -8.6396 | 0.78562 | -11.4602 | -9.0033 | 0.79197 | -11.564 | -9.1584 | 0.79702 | -11.7942 | -9.4001
133.5002 | 10:52 | -9.7207 | -4.4039 | 0.71247 | -12.3395 | -8.7916 | 0.65468 | -11.027 | -7.2192 | 0.72824 | -11.5026 | -8.3767 | 0.42506 | -9.1928 | -3.9075 | 0.70294 | -12.4113 | -8.7245 | 0.72936 | -11.7399 | -8.5627 | 0.49703 | -9.1988 | -4.5721 | 0.79216 | -12.4086 | -9.8297 | 0.80233 | -12.2483 | -9.8271 | 0.80604 | -12.5402 | -10.108 | 0.81334 | -12.3472 | -10.0424 | 0.76856 | -11.7769 | -9.0512 | 0.64377 | -10.4941 | -6.7558 | 0.77395 | -8.2395 | -6.3769 | 0.59053 | -8.4132 | -4.9683 | 0.77343 | -11.0364 | -8.5359 | 0.53579 | -8.757 | -4.6919 | 0.74912 | -11.7096 | -8.772 | 0.77093 | -12.0288 | -9.2734 | 0.76935 | -11.2859 | -8.6828 | 0.77095 | -11.6483 | -8.9802 | 0.78035 | -11.6754 | -9.1109 | 0.78433 | -11.9172 | -9.3471
133.7502 | 10:40 | -10.0496 | -4.4687 | 0.70791 | -12.3077 | -8.7128 | 0.64628 | -11.1884 | -7.2309 | 0.76915 | -11.1942 | -8.61 | 0.42841 | -9.3017 | -3.9849 | 0.71637 | -12.2918 | -8.8055 | 0.71977 | -11.8503 | -8.5295 | 0.49668 | -9.4015 | -4.6695 | 0.80054 | -12.3332 | -9.8733 | 0.79203 | -12.3706 | -9.7979 | 0.82396 | -12.3173 | -10.1489 | 0.8138 | -12.347 | -10.0479 | 0.75253 | -11.9549 | -8.9964 | 0.67387 | -10.2911 | -6.9348 | 0.78773 | -8.1293 | -6.4037 | 0.57655 | -8.5353 | -4.921 | 0.75462 | -11.3532 | -8.5673 | 0.50047 | -9.5558 | -4.7824 | 0.73883 | -11.8329 | -8.7425 | 0.78512 | -11.8566 | -9.3089 | 0.76202 | -11.361 | -8.6573 | 0.77508 | -11.5953 | -8.9872 | 0.77409 | -11.7545 | -9.0991 | 0.79487 | -11.8093 | -9.3868
134.0002 | 10:49 | -10.0103 | -4.5133 | 0.71896 | -12.2668 | -8.8193 | 0.63502 | -11.1124 | -7.0566 | 0.75574 | -11.3227 | -8.5571 | 0.45151 | -8.8898 | -4.0138 | 0.70238 | -12.4201 | -8.7236 | 0.73127 | -11.7764 | -8.6117 | 0.54814 | -8.6973 | -4.7673 | 0.80651 | -12.253 | -9.8821 | 0.80124 | -12.2485 | -9.814 | 0.81019 | -12.476 | -10.1079 | 0.8201 | -12.2661 | -10.0594 | 0.75674 | -11.8966 | -9.0026 | 0.70964 | -9.9881 | -7.088 | 0.79412 | -8.0702 | -6.4088 | 0.58118 | -8.4987 | -4.9393 | 0.75348 | -11.3876 | -8.5803 | 0.50726 | -9.6398 | -4.8899 | 0.73599 | -11.8587 | -8.7279 | 0.78751 | -11.8225 | -9.3103 | 0.76078 | -11.3826 | -8.6597 | 0.78668 | -11.4462 | -9.0046 | 0.78061 | -11.6722 | -9.1114 | 0.79926 | -11.751 | -9.3922
134.2501 | 10:38 | -9.7424 | -4.317 | 0.70443 | -12.3719 | -8.7152 | 0.65708 | -11.0305 | -7.2479 | 0.71795 | -11.3191 | -8.1265 | 0.4657 | -8.7677 | -4.0831 | 0.72019 | -12.24 | -8.8152 | 0.71711 | -11.8945 | -8.5297 | 0.54683 | -8.7221 | -4.7695 | 0.80506 | -12.2932 | -9.8968 | 0.80256 | -12.2238 | -9.8103 | 0.82891 | -12.2451 | -10.15 | 0.81263 | -12.3559 | -10.0407 | 0.74736 | -12.0061 | -8.9729 | 0.68495 | -9.9562 | -6.8196 | 0.7767 | -8.221 | -6.3853 | 0.57554 | -8.5382 | -4.914 | 0.75698 | -11.3498 | -8.5915 | 0.52396 | -9.3021 | -4.8739 | 0.76526 | -11.5204 | -8.8161 | 0.77919 | -11.9538 | -9.3142 | 0.76184 | -11.3711 | -8.6629 | 0.79387 | -11.3536 | -9.0133 | 0.78206 | -11.6523 | -9.1128 | 0.79352 | -11.836 | -9.3922
134.5002 | 11:13 | -9.655 | -4.5142 | 0.73608 | -12.1341 | -8.9317 | 0.66485 | -10.5895 | -7.0405 | 0.69316 | -11.4739 | -7.9532 | 0.4643 | -8.8188 | -4.0945 | 0.72805 | -12.0944 | -8.8053 | 0.70126 | -12.0426 | -8.445 | 0.54175 | -8.8843 | -4.8131 | 0.82082 | -12.0678 | -9.9055 | 0.80881 | -12.1599 | -9.8351 | 0.8135 | -12.4442 | -10.1234 | 0.82691 | -12.1784 | -10.0704 | 0.75733 | -11.914 | -9.0228 | 0.69151 | -10.2412 | -7.082 | 0.78862 | -8.1235 | -6.4064 | 0.58544 | -8.4498 | -4.9469 | 0.77583 | -11.1211 | -8.6281 | 0.53059 | -8.9998 | -4.7752 | 0.74922 | -11.7213 | -8.7818 | 0.77422 | -11.9902 | -9.2831 | 0.75691 | -11.4201 | -8.644 | 0.7892 | -11.434 | -9.0238 | 0.77733 | -11.7255 | -9.1146 | 0.78696 | -11.9027 | -9.367
134.7502 | 10:40 | -10.0427 | -4.4613 | 0.74561 | -12.0661 | -8.9966 | 0.67581 | -10.844 | -7.3285 | 0.70496 | -11.655 | -8.2163 | 0.44832 | -9.0491 | -4.0569 | 0.72509 | -12.1353 | -8.7992 | 0.73098 | -11.7716 | -8.6049 | 0.51594 | -9.5721 | -4.9387 | 0.78947 | -12.4394 | -9.8205 | 0.7916 | -12.3581 | -9.7826 | 0.81019 | -12.4792 | -10.1106 | 0.8205 | -12.2649 | -10.0634 | 0.75892 | -11.8945 | -9.027 | 0.67999 | -10.229 | -6.9556 | 0.79273 | -8.0751 | -6.4014 | 0.56683 | -8.6027 | -4.8762 | 0.75975 | -11.3098 | -8.5927 | 0.55708 | -9.632 | -5.3658 | 0.7446 | -11.778 | -8.7699 | 0.78124 | -11.8932 | -9.2915 | 0.7492 | -11.5268 | -8.6359 | 0.78221 | -11.5137 | -9.0061 | 0.78149 | -11.683 | -9.1302 | 0.79519 | -11.807 | -9.3888
135.0001 | 10:48 | -9.9865 | -4.4918 | 0.72668 | -12.2227 | -8.8821 | 0.67075 | -10.9717 | -7.3593 | 0.69587 | -11.6703 | -8.121 | 0.44826 | -8.9547 | -4.014 | 0.70944 | -12.3188 | -8.7394 | 0.72117 | -11.8462 | -8.5432 | 0.53822 | -9.1486 | -4.9239 | 0.7964 | -12.3668 | -9.8489 | 0.77886 | -12.4829 | -9.7225 | 0.80883 | -12.4888 | -10.1013 | 0.81104 | -12.3715 | -10.0338 | 0.78032 | -11.5904 | -9.0442 | 0.6619 | -10.3386 | -6.8431 | 0.77785 | -8.2062 | -6.3832 | 0.56979 | -8.6119 | -4.9069 | 0.75899 | -11.2959 | -8.5735 | 0.579 | -8.9516 | -5.183 | 0.74627 | -11.7529 | -8.7708 | 0.79527 | -11.7205 | -9.321 | 0.76515 | -11.3162 | -8.6585 | 0.78407 | -11.4828 | -9.0034 | 0.78134 | -11.6627 | -9.1126 | 0.78139 | -11.9298 | -9.3218
135.2502 | 10:55 | -9.7454 | -4.4316 | 0.74065 | -12.0407 | -8.9179 | 0.64908 | -11.0531 | -7.1744 | 0.70408 | -11.6381 | -8.1941 | 0.43549 | -8.8596 | -3.8583 | 0.7024 | -12.3872 | -8.7007 | 0.74009 | -11.6767 | -8.6418 | 0.51034 | -9.2279 | -4.7094 | 0.80436 | -12.2875 | -9.8835 | 0.79838 | -12.2831 | -9.8066 | 0.81867 | -12.3669 | -10.1244 | 0.81217 | -12.3522 | -10.032 | 0.77202 | -11.7133 | -9.0429 | 0.65685 | -10.475 | -6.8805 | 0.77154 | -8.256 | -6.3698 | 0.57673 | -8.5159 | -4.9114 | 0.78279 | -11.0478 | -8.6481 | 0.53626 | -9.4133 | -5.0479 | 0.75099 | -11.6895 | -8.7787 | 0.79416 | -11.7031 | -9.2941 | 0.74554 | -11.5592 | -8.6178 | 0.77747 | -11.5472 | -8.9776 | 0.77957 | -11.6885 | -9.112 | 0.80249 | -11.7069 | -9.3947
135.5001 | 10:34 | -10.0276 | -4.4115 | 0.7372 | -12.1281 | -8.9408 | 0.69004 | -10.8073 | -7.4575 | 0.68218 | -11.714 | -7.9911 | 0.44695 | -8.8489 | -3.955 | 0.7311 | -12.1187 | -8.86 | 0.74095 | -11.6544 | -8.6353 | 0.53809 | -8.977 | -4.8304 | 0.80677 | -12.2621 | -9.8927 | 0.80422 | -12.2114 | -9.8207 | 0.80921 | -12.4845 | -10.1026 | 0.80616 | -12.43 | -10.0205 | 0.7778 | -11.633 | -9.0482 | 0.66997 | -10.2994 | -6.9002 | 0.78165 | -8.1792 | -6.3933 | 0.56769 | -8.6148 | -4.8906 | 0.76842 | -11.163 | -8.5779 | 0.54718 | -9.282 | -5.0789 | 0.75475 | -11.6365 | -8.7827 | 0.78936 | -11.7514 | -9.2761 | 0.76039 | -11.3838 | -8.6561 | 0.77819 | -11.5553 | -8.9922 | 0.76862 | -11.8091 | -9.0767 | 0.78572 | -11.9044 | -9.3535
135.7501 | 10:22 | -9.9268 | -4.2849 | 0.70819 | -12.3459 | -8.7432 | 0.68395 | -10.5083 | -7.1871 | 0.71078 | -11.5801 | -8.2309 | 0.44172 | -8.916 | -3.9384 | 0.70174 | -12.118 | -8.5037 | 0.73845 | -11.6965 | -8.6373 | 0.54136 | -9.0688 | -4.9095 | 0.81113 | -12.1944 | -9.8912 | 0.78818 | -12.3879 | -9.7639 | 0.8102 | -12.4653 | -10.0994 | 0.80834 | -12.3984 | -10.0221 | 0.76467 | -11.8141 | -9.0338 | 0.6824 | -9.8642 | -6.7313 | 0.77662 | -8.207 | -6.3737 | 0.58358 | -8.4704 | -4.9431 | 0.77507 | -11.0505 | -8.5649 | 0.54476 | -9.4073 | -5.1247 | 0.75909 | -11.6057 | -8.8098 | 0.77738 | -11.9182 | -9.265 | 0.75731 | -11.4104 | -8.6411 | 0.76524 | -11.706 | -8.958 | 0.78203 | -11.6727 | -9.1284 | 0.80206 | -11.7299 | -9.4081
136 | 11:05 | -9.658 | -4.4615 | 0.69959 | -12.4152 | -8.6855 | 0.6716 | -10.7243 | -7.2025 | 0.69148 | -11.8835 | -8.2172 | 0.43789 | -8.9963 | -3.9394 | 0.71166 | -12.1827 | -8.67 | 0.72741 | -11.8046 | -8.5868 | 0.53713 | -9.1417 | -4.9103 | 0.79776 | -12.348 | -9.8507 | 0.80089 | -12.2379 | -9.8012 | 0.7984 | -12.6094 | -10.0673 | 0.79841 | -12.5123 | -9.99 | 0.75379 | -11.9422 | -9.0019 | 0.69205 | -10.2351 | -7.0832 | 0.77766 | -8.2042 | -6.3801 | 0.56725 | -8.6248 | -4.8924 | 0.74991 | -11.3577 | -8.5173 | 0.55655 | -9.8102 | -5.4599 | 0.75532 | -11.6204 | -8.7771 | 0.77042 | -11.9944 | -9.2407 | 0.75964 | -11.3901 | -8.6523 | 0.77904 | -11.5492 | -8.9974 | 0.78361 | -11.6553 | -9.1332 | 0.79122 | -11.8316 | -9.3613
136.2502 | 11:18 | -9.5476 | -4.494 | 0.71901 | -12.2678 | -8.8206 | 0.66183 | -10.7859 | -7.1384 | 0.71265 | -11.4649 | -8.1705 | 0.46074 | -8.4649 | -3.9001 | 0.72002 | -11.9692 | -8.618 | 0.72922 | -11.7723 | -8.5846 | 0.50084 | -9.4711 | -4.7435 | 0.79967 | -12.3207 | -9.8525 | 0.79766 | -12.2864 | -9.8005 | 0.82069 | -12.3489 | -10.1346 | 0.81885 | -12.2717 | -10.0487 | 0.76234 | -11.8529 | -9.036 | 0.68058 | -10.4016 | -7.0792 | 0.7887 | -8.1091 | -6.3957 | 0.57759 | -8.4832 | -4.8999 | 0.75652 | -11.2359 | -8.5002 | 0.53321 | -9.7761 | -5.2127 | 0.76454 | -11.5268 | -8.8127 | 0.78682 | -11.8237 | -9.3031 | 0.75433 | -11.4575 | -8.6427 | 0.77965 | -11.508 | -8.9722 | 0.78606 | -11.6217 | -9.1354 | 0.78553 | -11.886 | -9.3368
136.5001 | 11:23 | -9.5398 | -4.5261 | 0.70908 | -12.3544 | -8.7603 | 0.67852 | -10.4806 | -7.1113 | 0.68888 | -11.8445 | -8.1594 | 0.46771 | -8.4129 | -3.9348 | 0.72321 | -12.0718 | -8.7304 | 0.72359 | -11.7997 | -8.5381 | 0.54322 | -8.8742 | -4.8206 | 0.80361 | -12.2888 | -9.8754 | 0.80256 | -12.2314 | -9.8164 | 0.81997 | -12.3587 | -10.1338 | 0.80754 | -12.4153 | -10.0258 | 0.76953 | -11.7688 | -9.0565 | 0.68184 | -10.276 | -7.0066 | 0.77228 | -8.2397 | -6.3633 | 0.57001 | -8.5922 | -4.8976 | 0.78102 | -10.961 | -8.5608 | 0.57289 | -9.0334 | -5.1752 | 0.74885 | -11.7036 | -8.7642 | 0.78686 | -11.8144 | -9.2963 | 0.75201 | -11.4672 | -8.6234 | 0.782 | -11.5071 | -8.9986 | 0.78245 | -11.6509 | -9.1162 | 0.7906 | -11.8306 | -9.3533
136.75 | 10:56 | -9.8876 | -4.5027 | 0.72158 | -12.2257 | -8.8218 | 0.65124 | -10.9169 | -7.1095 | 0.73615 | -11.6356 | -8.5655 | 0.45032 | -8.7316 | -3.932 | 0.72201 | -12.099 | -8.7356 | 0.73712 | -11.6967 | -8.6219 | 0.50856 | -9.5958 | -4.88 | 0.78876 | -12.4443 | -9.8156 | 0.80224 | -12.2412 | -9.8204 | 0.80036 | -12.5833 | -10.0711 | 0.80824 | -12.4128 | -10.0326 | 0.75884 | -11.8333 | -8.9796 | 0.68739 | -10.194 | -7.0072 | 0.78417 | -8.1592 | -6.3982 | 0.58398 | -8.4894 | -4.9577 | 0.76487 | -11.172 | -8.5451 | 0.53342 | -9.895 | -5.2782 | 0.75438 | -11.6609 | -8.7968 | 0.77694 | -11.9479 | -9.2828 | 0.76055 | -11.3868 | -8.6602 | 0.7653 | -11.6944 | -8.9497 | 0.7795 | -11.6983 | -9.1189 | 0.77883 | -11.9541 | -9.3102
137.0001 | 10:44 | -9.9549 | -4.4534 | 0.69912 | -12.4351 | -8.6936 | 0.68908 | -10.5525 | -7.2715 | 0.71726 | -11.7692 | -8.4416 | 0.45276 | -8.8011 | -3.9848 | 0.69637 | -12.3701 | -8.6141 | 0.74107 | -11.6601 | -8.6409 | 0.4914 | -9.68 | -4.7568 | 0.81133 | -12.2141 | -9.9097 | 0.81025 | -12.1335 | -9.8312 | 0.82127 | -12.3308 | -10.1269 | 0.83321 | -12.0879 | -10.0718 | 0.76801 | -11.7909 | -9.0556 | 0.66098 | -10.1824 | -6.7303 | 0.78669 | -8.1446 | -6.4073 | 0.58704 | -8.4214 | -4.9437 | 0.76297 | -11.2772 | -8.6042 | 0.56056 | -9.4482 | -5.2963 | 0.75026 | -11.6953 | -8.7746 | 0.7922 | -11.7749 | -9.3281 | 0.74819 | -11.5302 | -8.6267 | 0.77993 | -11.5308 | -8.9932 | 0.77665 | -11.7149 | -9.0984 | 0.80356 | -11.6934 | -9.3964
137.2502 | 10:47 | -9.8768 | -4.4349 | 0.71014 | -12.3218 | -8.7502 | 0.66974 | -10.7653 | -7.21 | 0.72994 | -11.6376 | -8.4948 | 0.44724 | -8.9756 | -4.0143 | 0.6969 | -12.3664 | -8.6181 | 0.71768 | -11.8834 | -8.5284 | 0.49852 | -9.3172 | -4.6449 | 0.79513 | -12.3729 | -9.838 | 0.79394 | -12.3236 | -9.7842 | 0.81262 | -12.4404 | -10.1093 | 0.81983 | -12.2745 | -10.063 | 0.74308 | -12.0298 | -8.9391 | 0.65327 | -10.0364 | -6.5565 | 0.76622 | -8.2957 | -6.3564 | 0.58155 | -8.4893 | -4.937 | 0.76441 | -11.1924 | -8.5556 | 0.53314 | -9.429 | -5.027 | 0.75739 | -11.6204 | -8.8011 | 0.7814 | -11.921 | -9.315 | 0.75797 | -11.4071 | -8.6462 | 0.78358 | -11.4587 | -8.9788 | 0.76704 | -11.8193 | -9.0658 | 0.79117 | -11.8359 | -9.3642
137.5001 | 10:55 | -9.8041 | -4.4595 | 0.72757 | -12.1821 | -8.8633 | 0.65274 | -10.9532 | -7.1496 | 0.71772 | -11.7172 | -8.4097 | 0.46321 | -8.6722 | -4.0171 | 0.71691 | -12.1394 | -8.7028 | 0.73993 | -11.5994 | -8.5827 | 0.50707 | -9.3801 | -4.7564 | 0.80658 | -12.254 | -9.8838 | 0.80365 | -12.2156 | -9.817 | 0.8204 | -12.335 | -10.1196 | 0.80742 | -12.4107 | -10.0206 | 0.75606 | -11.9213 | -9.0132 | 0.63708 | -10.2688 | -6.542 | 0.7866 | -8.1384 | -6.4017 | 0.57362 | -8.5508 | -4.9049 | 0.76121 | -11.258 | -8.5698 | 0.60094 | -8.8153 | -5.2974 | 0.7529 | -11.6489 | -8.7704 | 0.79451 | -11.7704 | -9.3517 | 0.75275 | -11.4686 | -8.633 | 0.78346 | -11.4851 | -8.9982 | 0.79256 | -11.5532 | -9.1566 | 0.78296 | -11.9116 | -9.3263
137.7501 | 10:41 | -10.013 | -4.457 | 0.71401 | -12.3148 | -8.7929 | 0.68812 | -10.7361 | -7.3876 | 0.71547 | -11.4763 | -8.2109 | 0.43172 | -8.9972 | -3.8843 | 0.7116 | -12.1629 | -8.6552 | 0.73884 | -11.6986 | -8.6433 | 0.51352 | -9.0807 | -4.6631 | 0.81314 | -12.1756 | -9.9004 | 0.79088 | -12.3559 | -9.772 | 0.81279 | -12.43 | -10.1029 | 0.82205 | -12.2353 | -10.058 | 0.77341 | -11.7292 | -9.0715 | 0.61966 | -10.517 | -6.517 | 0.78778 | -8.1126 | -6.391 | 0.56571 | -8.6405 | -4.888 | 0.76683 | -11.1849 | -8.577 | 0.55049 | -9.6586 | -5.317 | 0.75526 | -11.6372 | -8.7891 | 0.77765 | -11.9791 | -9.3155 | 0.75268 | -11.4728 | -8.6353 | 0.78017 | -11.5293 | -8.9949 | 0.77524 | -11.7307 | -9.0942 | 0.78743 | -11.8726 | -9.3488
138.0002 | 10:52 | -9.863 | -4.4625 | 0.71277 | -12.3277 | -8.7868 | 0.64745 | -11.095 | -7.1835 | 0.73313 | -11.3471 | -8.3189 | 0.45762 | -8.7017 | -3.9821 | 0.69903 | -12.406 | -8.6722 | 0.7238 | -11.8387 | -8.5688 | 0.49131 | -8.9534 | -4.3989 | 0.78844 | -12.4391 | -9.8074 | 0.79961 | -12.2535 | -9.798 | 0.82622 | -12.2349 | -10.1087 | 0.81724 | -12.288 | -10.0423 | 0.76516 | -11.8241 | -9.0474 | 0.65773 | -9.9619 | -6.5522 | 0.76994 | -8.2683 | -6.3661 | 0.57111 | -8.5961 | -4.9093 | 0.74476 | -11.3506 | -8.4534 | 0.54988 | -9.4433 | -5.1927 | 0.75981 | -11.5798 | -8.7984 | 0.78694 | -11.881 | -9.3496 | 0.7584 | -11.4019 | -8.6472 | 0.77197 | -11.6161 | -8.9673 | 0.77057 | -11.7716 | -9.0708 | 0.79609 | -11.7696 | -9.3697
138.2502 | 10:54 | -9.9408 | -4.5122 | 0.71446 | -12.2984 | -8.7867 | 0.65676 | -10.6858 | -7.018 | 0.68603 | -11.5585 | -7.9295 | 0.44062 | -8.9153 | -3.9282 | 0.72423 | -12.1539 | -8.8023 | 0.71811 | -11.8754 | -8.5279 | 0.53673 | -8.6752 | -4.6562 | 0.80045 | -12.3248 | -9.8653 | 0.79556 | -12.2965 | -9.7827 | 0.81299 | -12.4409 | -10.1143 | 0.81157 | -12.3518 | -10.0243 | 0.76426 | -11.8293 | -9.0407 | 0.75402 | -8.8469 | -6.6708 | 0.77314 | -8.2343 | -6.3663 | 0.57343 | -8.5471 | -4.9012 | 0.76307 | -11.1801 | -8.5312 | 0.55524 | -9.1488 | -5.0798 | 0.74805 | -11.6954 | -8.7488 | 0.7727 | -12.0068 | -9.2777 | 0.75435 | -11.4273 | -8.6202 | 0.77952 | -11.5185 | -8.9789 | 0.77575 | -11.6911 | -9.0694 | 0.79389 | -11.7856 | -9.3565
138.5002 | 10:30 | -10.1122 | -4.4211 | 0.68787 | -12.4767 | -8.5824 | 0.65476 | -10.4651 | -6.8521 | 0.7111 | -11.4199 | -8.1207 | 0.44606 | -8.863 | -3.9534 | 0.71068 | -12.2788 | -8.7263 | 0.73422 | -11.7197 | -8.6048 | 0.55363 | -8.3444 | -4.6197 | 0.79993 | -12.3266 | -9.8604 | 0.81465 | -12.0833 | -9.8437 | 0.80214 | -12.5518 | -10.0684 | 0.8102 | -12.3715 | -10.0235 | 0.77421 | -11.7114 | -9.0671 | 0.7059 | -10.1413 | -7.1587 | 0.78609 | -8.1277 | -6.3892 | 0.57223 | -8.5946 | -4.9181 | 0.77583 | -11.0652 | -8.5847 | 0.5279 | -9.5559 | -5.0446 | 0.74921 | -11.7151 | -8.7772 | 0.78412 | -11.864 | -9.3028 | 0.74412 | -11.5784 | -8.6157 | 0.78007 | -11.5207 | -8.987 | 0.77145 | -11.7574 | -9.0703 | 0.78087 | -11.9173 | -9.3059
138.7502 | 10:45 | -9.8716 | -4.4211 | 0.72815 | -12.1907 | -8.8767 | 0.63268 | -10.9027 | -6.8979 | 0.6972 | -11.5903 | -8.0808 | 0.45426 | -8.9154 | -4.0499 | 0.71878 | -12.1987 | -8.7682 | 0.71647 | -11.8982 | -8.5246 | 0.51313 | -9.2921 | -4.768 | 0.80085 | -12.3103 | -9.8586 | 0.78792 | -12.3882 | -9.761 | 0.81685 | -12.3855 | -10.1172 | 0.81184 | -12.3528 | -10.0285 | 0.75422 | -11.9291 | -8.9972 | 0.63447 | -10.5672 | -6.7046 | 0.77878 | -8.1935 | -6.3809 | 0.58305 | -8.4679 | -4.9372 | 0.75749 | -11.2901 | -8.5521 | 0.55487 | -9.122 | -5.0615 | 0.73971 | -11.8126 | -8.7379 | 0.78012 | -11.9396 | -9.3144 | 0.75731 | -11.4088 | -8.64 | 0.78471 | -11.4581 | -8.9913 | 0.79767 | -11.4513 | -9.1344 | 0.78709 | -11.8554 | -9.3313
139 | 11:31 | -9.488 | -4.5548 | 0.75089 | -11.9955 | -9.0073 | 0.65787 | -10.5402 | -6.9341 | 0.7041 | -11.5806 | -8.1539 | 0.43604 | -9.0939 | -3.9653 | 0.71164 | -12.3106 | -8.7607 | 0.73308 | -11.7274 | -8.5971 | 0.49795 | -9.1043 | -4.5334 | 0.78653 | -12.4593 | -9.7996 | 0.79246 | -12.3301 | -9.7712 | 0.8139 | -12.4196 | -10.1083 | 0.80558 | -12.4374 | -10.0193 | 0.7542 | -11.9337 | -9.0004 | 0.69857 | -10.1698 | -7.1043 | 0.7726 | -8.2476 | -6.3721 | 0.59397 | -8.342 | -4.9549 | 0.76433 | -11.1742 | -8.5407 | 0.5433 | -9.355 | -5.0825 | 0.74104 | -11.7823 | -8.7312 | 0.77413 | -11.9686 | -9.2652 | 0.76859 | -11.28 | -8.6697 | 0.77005 | -11.6413 | -8.9644 | 0.79065 | -11.5533 | -9.1347 | 0.80741 | -11.6305 | -9.3905
139.25 | 10:29 | -9.9172 | -4.3313 | 0.73734 | -12.1364 | -8.9487 | 0.63043 | -10.8293 | -6.8271 | 0.74857 | -11.3261 | -8.4784 | 0.43448 | -9.1173 | -3.9613 | 0.7109 | -12.3082 | -8.7499 | 0.73015 | -11.7717 | -8.5951 | 0.48956 | -9.4132 | -4.6083 | 0.81342 | -12.1782 | -9.906 | 0.79987 | -12.2419 | -9.7919 | 0.80445 | -12.5385 | -10.0866 | 0.80704 | -12.4032 | -10.0098 | 0.76516 | -11.8241 | -9.0473 | 0.6501 | -10.581 | -6.8787 | 0.7811 | -8.1812 | -6.3904 | 0.57779 | -8.5205 | -4.9231 | 0.75714 | -11.2253 | -8.4991 | 0.51923 | -9.4426 | -4.9029 | 0.75858 | -11.5932 | -8.7943 | 0.78066 | -11.9043 | -9.2932 | 0.75391 | -11.453 | -8.6345 | 0.77485 | -11.5716 | -8.9663 | 0.76905 | -11.7845 | -9.0628 | 0.78774 | -11.8586 | -9.3415
139.5002 | 10:55 | -9.7702 | -4.4419 | 0.70028 | -12.3804 | -8.6698 | 0.64827 | -10.6891 | -6.9294 | 0.74123 | -11.1333 | -8.2523 | 0.43907 | -9.0214 | -3.961 | 0.7055 | -12.3313 | -8.6998 | 0.71532 | -11.8872 | -8.5032 | 0.51012 | -9.0359 | -4.6094 | 0.80569 | -12.2549 | -9.8737 | 0.80258 | -12.213 | -9.8019 | 0.81046 | -12.4623 | -10.1003 | 0.81723 | -12.285 | -10.0397 | 0.74814 | -12.0032 | -8.9801 | 0.70653 | -9.8685 | -6.9724 | 0.76282 | -8.3181 | -6.3453 | 0.58745 | -8.4101 | -4.9405 | 0.7463 | -11.2529 | -8.398 | 0.52236 | -9.1179 | -4.7629 | 0.73703 | -11.8386 | -8.7254 | 0.77234 | -12.0116 | -9.277 | 0.75504 | -11.4435 | -8.6403 | 0.76534 | -11.6922 | -8.9485 | 0.75717 | -11.9059 | -9.0148 | 0.79473 | -11.7618 | -9.3475
139.75 | 10:50 | -9.8783 | -4.4566 | 0.71771 | -12.2804 | -8.8138 | 0.64457 | -10.4772 | -6.7533 | 0.75306 | -11.1948 | -8.4304 | 0.47806 | -8.3325 | -3.9834 | 0.72046 | -12.2132 | -8.7991 | 0.72775 | -11.7802 | -8.5731 | 0.5257 | -8.3064 | -4.3666 | 0.79866 | -12.3397 | -9.8552 | 0.7799 | -12.4824 | -9.735 | 0.80712 | -12.5133 | -10.0998 | 0.81909 | -12.2553 | -10.0381 | 0.77474 | -11.7015 | -9.0656 | 0.65265 | -10.2509 | -6.6902 | 0.78159 | -8.1772 | -6.3912 | 0.573 | -8.5721 | -4.9118 | 0.75676 | -11.1902 | -8.4683 | 0.52837 | -9.368 | -4.9498 | 0.74643 | -11.7369 | -8.7608 | 0.78302 | -11.8817 | -9.3036 | 0.76021 | -11.3739 | -8.6465 | 0.77126 | -11.6139 | -8.9573 | 0.77279 | -11.7721 | -9.0973 | 0.78552 | -11.8648 | -9.32
140.0002 | 11:01 | -9.7725 | -4.4869 | 0.73604 | -12.1384 | -8.9344 | 0.64295 | -10.3264 | -6.6394 | 0.70425 | -11.7156 | -8.2507 | 0.42275 | -9.1882 | -3.8843 | 0.71457 | -12.1851 | -8.7071 | 0.75368 | -11.4565 | -8.6345 | 0.45689 | -9.733 | -4.4469 | 0.79922 | -12.3298 | -9.8543 | 0.79836 | -12.282 | -9.8055 | 0.80222 | -12.5629 | -10.0782 | 0.81051 | -12.3639 | -10.0211 | 0.7616 | -11.8227 | -9.0042 | 0.67138 | -10.1509 | -6.8151 | 0.77915 | -8.1919 | -6.3827 | 0.57182 | -8.5977 | -4.9163 | 0.75633 | -11.2118 | -8.4798 | 0.56805 | -9.022 | -5.1249 | 0.74348 | -11.7698 | -8.7506 | 0.7883 | -11.8026 | -9.3039 | 0.75195 | -11.4649 | -8.621 | 0.77603 | -11.5675 | -8.9767 | 0.76952 | -11.7907 | -9.0732 | 0.80448 | -11.6901 | -9.4045
140.2502 | 10:17 | -10.2138 | -4.3798 | 0.7314 | -12.1589 | -8.893 | 0.64555 | -10.3861 | -6.7048 | 0.68013 | -11.9002 | -8.0937 | 0.4655 | -8.6834 | -4.0421 | 0.71349 | -12.252 | -8.7416 | 0.70954 | -11.9306 | -8.4653 | 0.51709 | -8.6693 | -4.4828 | 0.80787 | -12.2369 | -9.8858 | 0.79739 | -12.2807 | -9.7926 | 0.81072 | -12.4603 | -10.1019 | 0.8249 | -12.1705 | -10.0395 | 0.75769 | -11.896 | -9.0134 | 0.67932 | -9.6077 | -6.5267 | 0.77663 | -8.2131 | -6.3785 | 0.57432 | -8.5583 | -4.9151 | 0.74594 | -11.3519 | -8.4679 | 0.53062 | -9.6528 | -5.122 | 0.76476 | -11.5036 | -8.7975 | 0.78755 | -11.7884 | -9.2839 | 0.74094 | -11.5866 | -8.585 | 0.77748 | -11.531 | -8.9651 | 0.77506 | -11.7265 | -9.0888 | 0.79347 | -11.7972 | -9.3607
140.5001 | 10:22 | -10.1586 | -4.3854 | 0.72334 | -12.2079 | -8.8305 | 0.62329 | -10.5596 | -6.5817 | 0.67889 | -11.8446 | -8.0412 | 0.46574 | -8.775 | -4.0869 | 0.68973 | -12.4931 | -8.6169 | 0.7244 | -11.8319 | -8.5711 | 0.49578 | -9.1758 | -4.5492 | 0.81342 | -12.1658 | -9.8958 | 0.79207 | -12.3354 | -9.7705 | 0.81495 | -12.4065 | -10.1106 | 0.80792 | -12.3845 | -10.0057 | 0.75345 | -11.9386 | -8.9952 | 0.67079 | -9.831 | -6.5946 | 0.78635 | -8.1282 | -6.3916 | 0.57167 | -8.5924 | -4.912 | 0.74007 | -11.3355 | -8.3891 | 0.50523 | -8.9462 | -4.5199 | 0.74385 | -11.7474 | -8.7384 | 0.77443 | -11.971 | -9.2706 | 0.76674 | -11.2722 | -8.6429 | 0.78399 | -11.4691 | -8.9917 | 0.78509 | -11.6152 | -9.119 | 0.80174 | -11.6767 | -9.3616
140.7501 | 10:49 | -9.9256 | -4.4733 | 0.68497 | -12.4882 | -8.554 | 0.63649 | -10.4511 | -6.6521 | 0.71142 | -11.3545 | -8.0779 | 0.43864 | -9.1576 | -4.0169 | 0.71257 | -12.2444 | -8.725 | 0.7319 | -11.718 | -8.5764 | 0.5073 | -9.1088 | -4.6208 | 0.81328 | -12.1473 | -9.8791 | 0.80569 | -12.1698 | -9.8051 | 0.81513 | -12.3938 | -10.1026 | 0.8182 | -12.2658 | -10.0359 | 0.76778 | -11.7768 | -9.042 | 0.66721 | -9.9931 | -6.6674 | 0.7602 | -8.3239 | -6.3278 | 0.57588 | -8.5509 | -4.9243 | 0.7634 | -11.1116 | -8.4826 | 0.56041 | -8.9551 | -5.0186 | 0.74685 | -11.7133 | -8.7481 | 0.79023 | -11.8051 | -9.3288 | 0.74837 | -11.5074 | -8.6117 | 0.7701 | -11.6226 | -8.9506 | 0.78629 | -11.6119 | -9.1303 | 0.80234 | -11.6711 | -9.3642
141 | 10:28 | -10.1411 | -4.4248 | 0.73375 | -12.1308 | -8.901 | 0.66598 | -10.1381 | -6.7518 | 0.73448 | -11.3992 | -8.3725 | 0.44456 | -9.0498 | -4.0232 | 0.69476 | -12.4218 | -8.6302 | 0.73294 | -11.75 | -8.6121 | 0.51987 | -9.0136 | -4.6859 | 0.79752 | -12.3404 | -9.8417 | 0.79141 | -12.3296 | -9.7578 | 0.81969 | -12.3292 | -10.1062 | 0.81033 | -12.3475 | -10.0056 | 0.75608 | -11.9061 | -9.002 | 0.64159 | -10.2399 | -6.5699 | 0.78474 | -8.1532 | -6.3981 | 0.57288 | -8.574 | -4.9119 | 0.77143 | -11.1105 | -8.571 | 0.54979 | -9.0848 | -4.9947 | 0.74604 | -11.7193 | -8.7431 | 0.76073 | -12.0838 | -9.1924 | 0.74628 | -11.5198 | -8.597 | 0.77453 | -11.5672 | -8.9592 | 0.77189 | -11.7564 | -9.0746 | 0.79179 | -11.8097 | -9.3508
141.2502 | 10:46 | -9.9121 | -4.4485 | 0.70871 | -12.3229 | -8.7334 | 0.64401 | -10.3487 | -6.6647 | 0.71571 | -11.631 | -8.3244 | 0.45003 | -8.936 | -4.0214 | 0.71001 | -12.2422 | -8.6921 | 0.72391 | -11.8129 | -8.5514 | 0.56517 | -9.1658 | -5.1802 | 0.80748 | -12.223 | -9.8698 | 0.7959 | -12.285 | -9.7776 | 0.80615 | -12.4905 | -10.0692 | 0.81227 | -12.3284 | -10.014 | 0.76495 | -11.7831 | -9.0135 | 0.6647 | -9.6854 | -6.4379 | 0.76732 | -8.2673 | -6.3437 | 0.56622 | -8.63 | -4.8864 | 0.75263 | -11.2929 | -8.4994 | 0.53976 | -8.9513 | -4.8316 | 0.74363 | -11.7416 | -8.7314 | 0.76361 | -12.0458 | -9.1983 | 0.76056 | -11.3517 | -8.6336 | 0.77742 | -11.5338 | -8.9666 | 0.77777 | -11.6763 | -9.0815 | 0.80034 | -11.6923 | -9.3578
141.5002 | 10:23 | -10.1941 | -4.4114 | 0.71828 | -12.2353 | -8.7883 | 0.6143 | -10.6847 | -6.5636 | 0.73209 | -11.2771 | -8.2558 | 0.44265 | -9.0019 | -3.9847 | 0.70404 | -12.2972 | -8.6578 | 0.73258 | -11.7116 | -8.5796 | 0.54366 | -9.3091 | -5.061 | 0.80351 | -12.2647 | -9.8548 | 0.79365 | -12.2977 | -9.7601 | 0.82082 | -12.3065 | -10.1014 | 0.81561 | -12.265 | -10.0035 | 0.76636 | -11.7899 | -9.0353 | 0.66905 | -10.0595 | -6.7303 | 0.78481 | -8.126 | -6.3774 | 0.56567 | -8.6208 | -4.8765 | 0.77182 | -11.0342 | -8.5164 | 0.56113 | -9.1079 | -5.1107 | 0.74786 | -11.6719 | -8.7289 | 0.79093 | -11.7483 | -9.292 | 0.76326 | -11.3027 | -8.627 | 0.77131 | -11.5993 | -8.9466 | 0.78548 | -11.5622 | -9.0819 | 0.79592 | -11.7215 | -9.3294
141.75 | 10:54 | -9.8075 | -4.452 | 0.73513 | -12.0932 | -8.8902 | 0.64897 | -10.3957 | -6.7465 | 0.73588 | -11.3962 | -8.3863 | 0.4166 | -9.389 | -3.9115 | 0.70594 | -12.2035 | -8.615 | 0.72344 | -11.8125 | -8.5456 | 0.57943 | -8.9512 | -5.1866 | 0.80306 | -12.2492 | -9.8369 | 0.78787 | -12.3597 | -9.7378 | 0.81051 | -12.4313 | -10.0757 | 0.81818 | -12.252 | -10.0243 | 0.76301 | -11.8243 | -9.0221 | 0.66163 | -10.0766 | -6.6669 | 0.78682 | -8.1081 | -6.3796 | 0.56835 | -8.5971 | -4.8862 | 0.77717 | -10.8803 | -8.4559 | 0.54701 | -8.8159 | -4.8224 | 0.7548 | -11.601 | -8.7564 | 0.78266 | -11.9226 | -9.3314 | 0.74628 | -11.5089 | -8.5889 | 0.77884 | -11.4988 | -8.9557 | 0.77853 | -11.6589 | -9.0768 | 0.7793 | -11.904 | -9.2767
142.0001 | 11:01 | -9.7717 | -4.4868 | 0.71429 | -12.2941 | -8.7815 | 0.64747 | -10.6187 | -6.8752 | 0.75616 | -10.6482 | -8.0518 | 0.4678 | -8.5634 | -4.006 | 0.69919 | -12.3189 | -8.6132 | 0.72396 | -11.8082 | -8.5486 | 0.54122 | -9.2091 | -4.9842 | 0.79359 | -12.3628 | -9.8109 | 0.80402 | -12.1975 | -9.807 | 0.81207 | -12.4202 | -10.086 | 0.81993 | -12.2208 | -10.0202 | 0.77012 | -11.7468 | -9.0464 | 0.66341 | -10.5661 | -7.0097 | 0.77165 | -8.2336 | -6.3535 | 0.56985 | -8.5962 | -4.8985 | 0.77365 | -11.0387 | -8.5402 | 0.52738 | -9.6118 | -5.069 | 0.7369 | -11.8078 | -8.7012 | 0.79164 | -11.7351 | -9.29 | 0.74954 | -11.4778 | -8.603 | 0.77389 | -11.5766 | -8.9591 | 0.78616 | -11.5753 | -9.1 | 0.77378 | -11.9568 | -9.2519
142.2501 | 11:27 | -9.3269 | -4.4503 | 0.68325 | -12.4525 | -8.5082 | 0.64714 | -10.8195 | -7.0018 | 0.71134 | -11.3398 | -8.0664 | 0.42999 | -9.1321 | -3.9267 | 0.71677 | -12.1532 | -8.7111 | 0.71005 | -11.9287 | -8.47 | 0.58449 | -9.0886 | -5.3122 | 0.81392 | -12.145 | -9.885 | 0.78982 | -12.347 | -9.752 | 0.79929 | -12.5654 | -10.0434 | 0.80961 | -12.3615 | -10.008 | 0.76139 | -11.8226 | -9.0016 | 0.72208 | -9.836 | -7.1024 | 0.77861 | -8.1809 | -6.3698 | 0.57599 | -8.5437 | -4.9211 | 0.74651 | -11.2379 | -8.3892 | 0.4989 | -9.6516 | -4.8152 | 0.75235 | -11.6399 | -8.7572 | 0.78637 | -11.8311 | -9.3036 | 0.74845 | -11.4935 | -8.6023 | 0.77251 | -11.5733 | -8.9405 | 0.77695 | -11.6885 | -9.0815 | 0.77972 | -11.8936 | -9.2737
142.5002 | 9:54 | -10.3702 | -4.2798 | 0.75782 | -11.9074 | -9.0236 | 0.61897 | -10.9082 | -6.7519 | 0.72504 | -11.2412 | -8.1503 | 0.45455 | -8.6814 | -3.9461 | 0.72205 | -12.1709 | -8.788 | 0.73743 | -11.6551 | -8.5948 | 0.55367 | -9.6231 | -5.328 | 0.80438 | -12.2308 | -9.8383 | 0.79866 | -12.2354 | -9.772 | 0.80147 | -12.5288 | -10.0415 | 0.8235 | -12.156 | -10.0105 | 0.75036 | -11.9423 | -8.9611 | 0.68734 | -10.1269 | -6.9607 | 0.78732 | -8.0856 | -6.3659 | 0.58354 | -8.4311 | -4.9199 | 0.7655 | -11.066 | -8.471 | 0.51051 | -9.4141 | -4.806 | 0.73573 | -11.8046 | -8.685 | 0.79105 | -11.7351 | -9.2831 | 0.76014 | -11.3347 | -8.616 | 0.78965 | -11.3584 | -8.9692 | 0.75525 | -11.8588 | -8.9563 | 0.79214 | -11.7515 | -9.3088
142.7501 | 10:35 | -9.972 | -4.4002 | 0.71784 | -12.2391 | -8.7857 | 0.66896 | -10.5993 | -7.0905 | 0.71449 | -11.5675 | -8.2648 | 0.43001 | -8.9676 | -3.8562 | 0.70491 | -12.3524 | -8.7073 | 0.73995 | -11.6326 | -8.6076 | 0.55437 | -9.6501 | -5.3497 | 0.79547 | -12.3242 | -9.8036 | 0.77989 | -12.4346 | -9.6976 | 0.81127 | -12.4171 | -10.0736 | 0.8143 | -12.2775 | -9.9976 | 0.75488 | -11.9083 | -8.9893 | 0.68014 | -10.2028 | -6.9393 | 0.79016 | -8.0746 | -6.3803 | 0.5671 | -8.6058 | -4.8804 | 0.75842 | -11.2182 | -8.5081 | 0.55302 | -9.4867 | -5.2463 | 0.73644 | -11.797 | -8.6878 | 0.79183 | -11.6928 | -9.2586 | 0.73831 | -11.5939 | -8.5599 | 0.78221 | -11.4497 | -8.9561 | 0.78032 | -11.6247 | -9.071 | 0.78841 | -11.8131 | -9.3135
143.0001 | 10:42 | -9.958 | -4.4419 | 0.71478 | -12.1062 | -8.6532 | 0.67126 | -10.3089 | -6.92 | 0.71677 | -11.5678 | -8.2915 | 0.43435 | -8.7346 | -3.7939 | 0.71529 | -12.2403 | -8.7554 | 0.73022 | -11.6858 | -8.5332 | 0.53278 | -9.6168 | -5.1236 | 0.79141 | -12.3705 | -9.7902 | 0.80086 | -12.2216 | -9.7877 | 0.79758 | -12.5703 | -10.0259 | 0.79626 | -12.4911 | -9.9462 | 0.75555 | -11.8926 | -8.9855 | 0.73226 | -9.5538 | -6.9959 | 0.791 | -8.0552 | -6.3717 | 0.57829 | -8.4904 | -4.9099 | 0.76223 | -11.1992 | -8.5363 | 0.51181 | -8.6617 | -4.4332 | 0.75011 | -11.6491 | -8.7381 | 0.78245 | -11.8117 | -9.2421 | 0.76152 | -11.3353 | -8.632 | 0.76625 | -11.638 | -8.9176 | 0.7592 | -11.8548 | -9.0002 | 0.79245 | -11.7467 | -9.3087
143.25 | 10:42 | -9.9979 | -4.4565 | 0.71267 | -12.2914 | -8.7598 | 0.65248 | -11.1621 | -7.283 | 0.71293 | -11.4828 | -8.1864 | 0.44094 | -8.9137 | -3.9304 | 0.71513 | -12.2623 | -8.7691 | 0.73368 | -11.691 | -8.5775 | 0.54487 | -9.1035 | -4.9602 | 0.80397 | -12.2374 | -9.8385 | 0.78964 | -12.3505 | -9.7525 | 0.81147 | -12.4051 | -10.0664 | 0.83634 | -11.9712 | -10.012 | 0.74944 | -11.9616 | -8.9646 | 0.70698 | -9.9641 | -7.0444 | 0.76876 | -8.252 | -6.3438 | 0.58106 | -8.4835 | -4.9294 | 0.76136 | -11.214 | -8.5379 | 0.52838 | -9.5042 | -5.0218 | 0.74975 | -11.6496 | -8.7344 | 0.78165 | -11.8341 | -9.2502 | 0.75716 | -11.3762 | -8.6136 | 0.76983 | -11.5987 | -8.929 | 0.77884 | -11.6489 | -9.0727 | 0.79314 | -11.7313 | -9.3045
143.5002 | 10:56 | -9.7924 | -4.4615 | 0.7254 | -12.2068 | -8.8548 | 0.68233 | -11.0282 | -7.5248 | 0.72672 | -11.6931 | -8.4977 | 0.42522 | -9.109 | -3.8733 | 0.70123 | -12.3954 | -8.6921 | 0.72054 | -11.8358 | -8.5282 | 0.56626 | -9.0083 | -5.101 | 0.81258 | -12.1476 | -9.8709 | 0.79042 | -12.3276 | -9.744 | 0.81353 | -12.3984 | -10.0865 | 0.81319 | -12.3128 | -10.0126 | 0.7651 | -11.8074 | -9.0338 | 0.66415 | -10.3069 | -6.8453 | 0.77246 | -8.2293 | -6.3568 | 0.56693 | -8.6284 | -4.8917 | 0.77044 | -11.0312 | -8.4989 | 0.56045 | -9.1932 | -5.1523 | 0.74494 | -11.7109 | -8.7239 | 0.77336 | -11.9464 | -9.2389 | 0.75829 | -11.3777 | -8.6276 | 0.76428 | -11.6674 | -8.9172 | 0.76845 | -11.7575 | -9.035 | 0.77895 | -11.9124 | -9.2792
143.75 | 10:58 | -9.7077 | -4.433 | 0.74323 | -12.0358 | -8.9453 | 0.67246 | -10.9176 | -7.3416 | 0.70523 | -11.3239 | -7.9859 | 0.4231 | -9.1417 | -3.8678 | 0.72554 | -12.0841 | -8.7675 | 0.73824 | -11.6668 | -8.6129 | 0.52229 | -9.5393 | -4.9823 | 0.80232 | -12.2624 | -9.8383 | 0.80211 | -12.1881 | -9.7762 | 0.8195 | -12.2837 | -10.0666 | 0.81479 | -12.2726 | -9.9996 | 0.76454 | -11.7978 | -9.0199 | 0.67054 | -9.6473 | -6.4689 | 0.76883 | -8.2473 | -6.3408 | 0.57978 | -8.4719 | -4.9118 | 0.75134 | -11.1204 | -8.3552 | 0.51546 | -9.5752 | -4.9356 | 0.75617 | -11.5827 | -8.7585 | 0.78307 | -11.7228 | -9.1798 | 0.75284 | -11.4294 | -8.6045 | 0.77247 | -11.5909 | -8.9537 | 0.77728 | -11.6515 | -9.0565 | 0.79094 | -11.7784 | -9.316
144.0001 | 11:07 | -9.6486 | -4.4725 | 0.74705 | -11.9343 | -8.9155 | 0.62705 | -10.866 | -6.8135 | 0.73142 | -11.3386 | -8.2933 | 0.44275 | -8.9015 | -3.9411 | 0.72622 | -12.0551 | -8.7546 | 0.72048 | -11.7899 | -8.4944 | 0.58597 | -8.5348 | -5.0011 | 0.7931 | -12.3633 | -9.8054 | 0.80107 | -12.0276 | -9.635 | 0.81238 | -12.4025 | -10.0755 | 0.81488 | -12.2739 | -10.0017 | 0.76101 | -11.839 | -9.0097 | 0.71048 | -9.5612 | -6.7931 | 0.77314 | -8.2092 | -6.3469 | 0.58319 | -8.4482 | -4.9269 | 0.76991 | -11.025 | -8.4883 | 0.53183 | -9.6138 | -5.1129 | 0.75385 | -11.5996 | -8.7444 | 0.7728 | -11.8744 | -9.1766 | 0.75436 | -11.4101 | -8.6074 | 0.78545 | -11.4141 | -8.9652 | 0.78318 | -11.5959 | -9.0816 | 0.77485 | -11.9164 | -9.2334
144.2502 | 10:42 | -9.9034 | -4.4136 | 0.74365 | -12.0231 | -8.941 | 0.68887 | -10.4641 | -7.2084 | 0.6898 | -11.4682 | -7.9108 | 0.46696 | -8.4271 | -3.9351 | 0.7101 | -12.256 | -8.703 | 0.71527 | -11.8699 | -8.4902 | 0.54448 | -9.0429 | -4.9237 | 0.79814 | -12.2899 | -9.8091 | 0.79378 | -12.1896 | -9.6758 | 0.81414 | -12.3815 | -10.0803 | 0.82434 | -12.1591 | -10.0232 | 0.7559 | -11.8952 | -8.9916 | 0.64335 | -10.081 | -6.4856 | 0.77863 | -8.1802 | -6.3694 | 0.58287 | -8.4439 | -4.9217 | 0.76343 | -11.0473 | -8.4338 | 0.50563 | -9.778 | -4.944 | 0.74873 | -11.6632 | -8.7325 | 0.78958 | -11.7227 | -9.256 | 0.75967 | -11.3339 | -8.61 | 0.77859 | -11.5014 | -8.9549 | 0.78681 | -11.5723 | -9.1053 | 0.79087 | -11.759 | -9.2998
144.5002 | 11:01 | -9.7287 | -4.4629 | 0.74792 | -11.9766 | -8.9575 | 0.68276 | -10.7872 | -7.3651 | 0.72823 | -10.9548 | -7.9777 | 0.44434 | -8.7323 | -3.8801 | 0.72445 | -12.1788 | -8.8229 | 0.73909 | -11.6578 | -8.6162 | 0.53592 | -9.3771 | -5.0254 | 0.79647 | -12.3298 | -9.8203 | 0.79316 | -12.1727 | -9.6548 | 0.81207 | -12.3848 | -10.0573 | 0.81396 | -12.2763 | -9.9924 | 0.75662 | -11.8662 | -8.9782 | 0.60307 | -10.3324 | -6.2312 | 0.77291 | -8.2103 | -6.3458 | 0.56828 | -8.595 | -4.8844 | 0.75803 | -11.0991 | -8.4134 | 0.57354 | -8.4724 | -4.8593 | 0.75111 | -11.6095 | -8.72 | 0.78238 | -11.738 | -9.1836 | 0.7547 | -11.3983 | -8.6023 | 0.77805 | -11.499 | -8.9468 | 0.78349 | -11.5697 | -9.0648 | 0.78217 | -11.8569 | -9.2741
144.7501 | 11:27 | -9.3257 | -4.4504 | 0.7333 | -12.0953 | -8.8695 | 0.65382 | -11.1448 | -7.2866 | 0.70499 | -11.6569 | -8.218 | 0.43656 | -8.7864 | -3.8358 | 0.70274 | -12.3931 | -8.7092 | 0.72644 | -11.7621 | -8.5444 | 0.53389 | -9.3297 | -4.981 | 0.80759 | -12.1833 | -9.8391 | 0.7842 | -12.3215 | -9.6625 | 0.80848 | -12.4235 | -10.0441 | 0.79606 | -12.4773 | -9.9327 | 0.76318 | -11.7966 | -9.0029 | 0.65429 | -9.9646 | -6.5198 | 0.77982 | -8.1684 | -6.3699 | 0.55739 | -8.6745 | -4.8351 | 0.74116 | -11.2555 | -8.3421 | 0.50128 | -9.4725 | -4.7484 | 0.75669 | -11.5515 | -8.7409 | 0.77802 | -11.8854 | -9.247 | 0.75567 | -11.3786 | -8.5985 | 0.7794 | -11.4814 | -8.9486 | 0.78488 | -11.5663 | -9.0781 | 0.79798 | -11.6646 | -9.3081
145.0001 | 10:39 | -9.879 | -4.3842 | 0.68054 | -12.4748 | -8.4895 | 0.66939 | -10.8954 | -7.2933 | 0.70149 | -11.3866 | -7.9876 | 0.44793 | -8.7969 | -3.9404 | 0.71059 | -12.2546 | -8.708 | 0.73543 | -11.6398 | -8.5603 | 0.56787 | -8.9259 | -5.0688 | 0.79725 | -12.2805 | -9.7907 | 0.80112 | -12.1304 | -9.7179 | 0.80405 | -12.4846 | -10.0383 | 0.81725 | -12.2244 | -9.9904 | 0.76702 | -11.7448 | -9.0085 | 0.58617 | -10.0204 | -5.8737 | 0.79694 | -7.9992 | -6.3748 | 0.56898 | -8.5857 | -4.8851 | 0.74786 | -11.2206 | -8.3914 | 0.49899 | -9.1635 | -4.5725 | 0.75321 | -11.5793 | -8.7216 | 0.76173 | -12.01 | -9.1484 | 0.7465 | -11.4637 | -8.5577 | 0.77531 | -11.4944 | -8.9117 | 0.78128 | -11.59 | -9.055 | 0.78712 | -11.7913 | -9.2811
145.25 | 10:54 | -9.6869 | -4.4013 | 0.72672 | -12.1831 | -8.8537 | 0.67325 | -10.8556 | -7.3085 | 0.74968 | -10.8156 | -8.1083 | 0.45211 | -8.5669 | -3.8732 | 0.70924 | -12.2731 | -8.7045 | 0.72586 | -11.7732 | -8.5457 | 0.55158 | -9.6862 | -5.3427 | 0.80487 | -12.2163 | -9.8325 | 0.79978 | -12.1864 | -9.7464 | 0.80578 | -12.4583 | -10.0386 | 0.81696 | -12.2216 | -9.9845 | 0.76071 | -11.827 | -8.9969 | 0.62272 | -9.8722 | -6.1476 | 0.76906 | -8.229 | -6.3286 | 0.57993 | -8.4686 | -4.9112 | 0.76055 | -11.06 | -8.4117 | 0.53882 | -8.8347 | -4.7603 | 0.7554 | -11.5646 | -8.7359 | 0.78216 | -11.7892 | -9.2211 | 0.74813 | -11.4557 | -8.5704 | 0.78751 | -11.3721 | -8.9557 | 0.77514 | -11.6633 | -9.0407 | 0.78382 | -11.8316 | -9.2739
145.5002 | 10:49 | -9.688 | -4.367 | 0.73499 | -12.0727 | -8.8733 | 0.67842 | -10.9614 | -7.4365 | 0.67058 | -11.8205 | -7.9266 | 0.45197 | -8.5378 | -3.8588 | 0.73173 | -12.0284 | -8.8015 | 0.71787 | -11.8294 | -8.492 | 0.58469 | -9.0403 | -5.2858 | 0.7884 | -12.3779 | -9.7587 | 0.78554 | -12.3236 | -9.6807 | 0.80551 | -12.4636 | -10.0395 | 0.8154 | -12.2522 | -9.9904 | 0.76858 | -11.755 | -9.0346 | 0.64001 | -9.8693 | -6.3164 | 0.78515 | -8.1061 | -6.3644 | 0.57855 | -8.4711 | -4.9009 | 0.76357 | -11.0307 | -8.4228 | 0.5479 | -8.9345 | -4.8952 | 0.73603 | -11.7891 | -8.6771 | 0.77071 | -11.9186 | -9.1858 | 0.75852 | -11.3207 | -8.587 | 0.78334 | -11.4225 | -8.9477 | 0.77358 | -11.6828 | -9.0376 | 0.7941 | -11.7266 | -9.3121
145.75 | 10:18 | -9.8637 | -4.2348 | 0.72638 | -12.1633 | -8.8352 | 0.66321 | -10.9537 | -7.2646 | 0.68773 | -11.3652 | -7.8162 | 0.42113 | -9.1415 | -3.8497 | 0.70465 | -12.2895 | -8.6598 | 0.72135 | -11.8049 | -8.5155 | 0.50658 | -10.1182 | -5.1257 | 0.80337 | -12.2197 | -9.8169 | 0.79558 | -12.2393 | -9.7374 | 0.81459 | -12.345 | -10.0561 | 0.80023 | -12.4189 | -9.938 | 0.77275 | -11.676 | -9.0226 | 0.65919 | -9.8975 | -6.5244 | 0.77831 | -8.1536 | -6.3461 | 0.56268 | -8.6381 | -4.8605 | 0.7452 | -11.1853 | -8.3353 | 0.54656 | -8.7136 | -4.7625 | 0.75067 | -11.6192 | -8.7222 | 0.77156 | -11.9048 | -9.1853 | 0.75504 | -11.3552 | -8.5737 | 0.77073 | -11.5457 | -8.8986 | 0.77073 | -11.7027 | -9.0197 | 0.78439 | -11.8098 | -9.2636
146.0002 | 10:32 | -10.0059 | -4.3938 | 0.69011 | -12.4078 | -8.5627 | 0.66005 | -10.9334 | -7.2166 | 0.68543 | -11.5604 | -7.9238 | 0.42973 | -9.1456 | -3.9301 | 0.72078 | -12.151 | -8.7582 | 0.71843 | -11.8378 | -8.5046 | 0.52199 | -9.1013 | -4.7508 | 0.78546 | -12.4073 | -9.7454 | 0.79786 | -12.2095 | -9.7415 | 0.8175 | -12.3048 | -10.0592 | 0.81437 | -12.2523 | -9.9779 | 0.76608 | -11.7531 | -9.0038 | 0.69228 | -8.7867 | -6.0829 | 0.78516 | -8.0975 | -6.3578 | 0.57625 | -8.4911 | -4.893 | 0.73999 | -11.2932 | -8.3568 | 0.53421 | -8.8484 | -4.7269 | 0.74366 | -11.71 | -8.7082 | 0.7689 | -11.952 | -9.1899 | 0.7532 | -11.3726 | -8.5658 | 0.77114 | -11.5523 | -8.9084 | 0.78037 | -11.5995 | -9.0519 | 0.78936 | -11.7629 | -9.2852
146.2502 | 10:44 | -9.8255 | -4.3935 | 0.69097 | -12.4032 | -8.5702 | 0.66752 | -11.0186 | -7.3552 | 0.73635 | -10.2637 | -7.5576 | 0.42211 | -9.2089 | -3.8872 | 0.72485 | -12.0841 | -8.7591 | 0.70825 | -11.9335 | -8.4519 | 0.50461 | -8.9544 | -4.5185 | 0.80179 | -12.2373 | -9.8117 | 0.79323 | -12.2639 | -9.7281 | 0.80677 | -12.4403 | -10.0364 | 0.81129 | -12.2887 | -9.9697 | 0.75735 | -11.8743 | -8.9929 | 0.66295 | -9.7292 | -6.45 | 0.78008 | -8.1369 | -6.3474 | 0.57798 | -8.505 | -4.9157 | 0.79343 | -10.7642 | -8.5406 | 0.53081 | -9.4038 | -4.9916 | 0.74779 | -11.638 | -8.7028 | 0.77686 | -11.8115 | -9.1759 | 0.74997 | -11.4281 | -8.5708 | 0.77871 | -11.4684 | -8.9306 | 0.76507 | -11.7646 | -9.0008 | 0.80421 | -11.5952 | -9.325
146.5 | 10:54 | -9.6581 | -4.385 | 0.69507 | -12.3634 | -8.5934 | 0.66402 | -11.123 | -7.3859 | 0.73464 | -11.2791 | -8.2861 | 0.4341 | -9.0289 | -3.9195 | 0.70134 | -12.3229 | -8.6426 | 0.70843 | -11.8993 | -8.4298 | 0.49298 | -9.0581 | -4.4655 | 0.79881 | -12.2767 | -9.8067 | 0.79266 | -12.2837 | -9.7369 | 0.81046 | -12.4028 | -10.052 | 0.80661 | -12.3499 | -9.9615 | 0.7442 | -11.9966 | -8.9279 | 0.66903 | -9.5247 | -6.3723 | 0.79532 | -8.0145 | -6.3741 | 0.58306 | -8.4103 | -4.9038 | 0.7655 | -11.0968 | -8.4946 | 0.54922 | -9.0438 | -4.9671 | 0.76844 | -11.4049 | -8.7639 | 0.76402 | -11.9862 | -9.1577 | 0.75521 | -11.3718 | -8.5881 | 0.78642 | -11.3798 | -8.9493 | 0.76441 | -11.7686 | -8.9961 | 0.79013 | -11.754 | -9.2873
146.7501 | 10:40 | -9.9118 | -4.4078 | 0.70582 | -12.317 | -8.6936 | 0.67111 | -11.1059 | -7.4534 | 0.70272 | -11.2003 | -7.8707 | 0.45983 | -8.7344 | -4.0163 | 0.71142 | -12.2433 | -8.7102 | 0.73933 | -11.5839 | -8.5643 | 0.57841 | -8.9176 | -5.158 | 0.79409 | -12.3031 | -9.7698 | 0.799 | -12.1679 | -9.7221 | 0.80231 | -12.4867 | -10.0182 | 0.82317 | -12.1367 | -9.9905 | 0.76097 | -11.8193 | -8.9941 | 0.66656 | -9.8567 | -6.57 | 0.78055 | -8.1242 | -6.3413 | 0.56843 | -8.557 | -4.8641 | 0.76039 | -11.1553 | -8.4824 | 0.52443 | -9.3014 | -4.8779 | 0.73361 | -11.7961 | -8.6537 | 0.78166 | -11.7729 | -9.2023 | 0.74642 | -11.4673 | -8.5595 | 0.77539 | -11.5108 | -8.9253 | 0.77494 | -11.6562 | -9.0329 | 0.77992 | -11.8509 | -9.2428
147.0001 | 10:35 | -9.9598 | -4.3909 | 0.71775 | -12.2183 | -8.7697 | 0.69161 | -10.8606 | -7.5113 | 0.67807 | -9.455 | -6.4111 | 0.43617 | -9.0625 | -3.9529 | 0.7058 | -12.2782 | -8.666 | 0.72797 | -11.7437 | -8.549 | 0.55644 | -9.3804 | -5.2197 | 0.80014 | -12.2607 | -9.8103 | 0.79444 | -12.1915 | -9.6854 | 0.81106 | -12.3845 | -10.0446 | 0.80124 | -12.4013 | -9.9365 | 0.75625 | -11.8717 | -8.978 | 0.67356 | -10.0088 | -6.7416 | 0.7787 | -8.1434 | -6.3413 | 0.5763 | -8.5164 | -4.908 | 0.76021 | -11.1299 | -8.461 | 0.50739 | -9.5346 | -4.8377 | 0.75206 | -11.5554 | -8.6904 | 0.78421 | -11.7541 | -9.2176 | 0.77095 | -11.152 | -8.5976 | 0.77904 | -11.4587 | -8.9267 | 0.77741 | -11.6327 | -9.0434 | 0.78554 | -11.7955 | -9.2659
147.2501 | 10:02 | -10.2664 | -4.2893 | 0.70815 | -12.2845 | -8.6993 | 0.68163 | -10.901 | -7.4304 | 0.71468 | -11.554 | -8.2574 | 0.41224 | -9.295 | -3.8318 | 0.7178 | -12.1916 | -8.7511 | 0.7059 | -11.9377 | -8.4268 | 0.54309 | -9.2838 | -5.0419 | 0.80632 | -12.1794 | -9.8205 | 0.79153 | -12.2887 | -9.7269 | 0.80563 | -12.4538 | -10.0332 | 0.81249 | -12.2701 | -9.9693 | 0.75625 | -11.8549 | -8.9653 | 0.68315 | -9.6785 | -6.6119 | 0.77287 | -8.2034 | -6.3402 | 0.56875 | -8.5662 | -4.872 | 0.77012 | -10.9233 | -8.4122 | 0.51966 | -9.0458 | -4.7007 | 0.76238 | -11.4887 | -8.7587 | 0.77834 | -11.801 | -9.1852 | 0.7479 | -11.4472 | -8.5614 | 0.78318 | -11.3838 | -8.9156 | 0.77877 | -11.6264 | -9.0543 | 0.78947 | -11.7407 | -9.2689
147.5 | 10:35 | -9.9047 | -4.3696 | 0.74179 | -12.0352 | -8.9276 | 0.67352 | -10.9365 | -7.3659 | 0.73168 | -11.2778 | -8.2518 | 0.43665 | -8.8695 | -3.8729 | 0.71832 | -12.1846 | -8.7525 | 0.72857 | -11.7528 | -8.5627 | 0.54603 | -8.8646 | -4.8404 | 0.79952 | -12.265 | -9.8061 | 0.79467 | -12.1868 | -9.6845 | 0.82023 | -12.2796 | -10.0721 | 0.8124 | -12.2798 | -9.9762 | 0.75168 | -11.9219 | -8.9615 | 0.64675 | -9.9536 | -6.4375 | 0.77824 | -8.1698 | -6.3581 | 0.56692 | -8.5949 | -4.8726 | 0.76189 | -11.0563 | -8.4237 | 0.50533 | -9.4806 | -4.7908 | 0.74743 | -11.6519 | -8.709 | 0.77029 | -11.9126 | -9.1762 | 0.76083 | -11.2956 | -8.594 | 0.78942 | -11.3474 | -8.9579 | 0.78144 | -11.5946 | -9.0605 | 0.78581 | -11.7976 | -9.2707
147.7501 | 11:04 | -9.5967 | -4.4246 | 0.73447 | -12.0781 | -8.871 | 0.66757 | -10.8453 | -7.24 | 0.72794 | -11.4431 | -8.3299 | 0.46175 | -8.6721 | -4.0043 | 0.7256 | -12.0926 | -8.7744 | 0.71478 | -11.8518 | -8.4714 | 0.53755 | -8.8082 | -4.7348 | 0.79612 | -12.2842 | -9.7797 | 0.79459 | -12.2383 | -9.7244 | 0.81678 | -12.3141 | -10.058 | 0.81302 | -12.2716 | -9.9771 | 0.76332 | -11.7932 | -9.002 | 0.6188 | -10.2029 | -6.3136 | 0.77441 | -8.192 | -6.3439 | 0.57922 | -8.4831 | -4.9136 | 0.74336 | -11.2417 | -8.3566 | 0.52873 | -9.3486 | -4.9428 | 0.74423 | -11.693 | -8.7023 | 0.78426 | -11.743 | -9.2096 | 0.74879 | -11.4364 | -8.5635 | 0.77889 | -11.4687 | -8.9328 | 0.78506 | -11.547 | -9.0651 | 0.77611 | -11.8752 | -9.2165
148.0001 | 10:35 | -9.847 | -4.3406 | 0.73447 | -12.092 | -8.8812 | 0.66473 | -10.8696 | -7.2253 | 0.74105 | -10.8896 | -8.0698 | 0.43252 | -9.0569 | -3.9173 | 0.70865 | -12.2378 | -8.6723 | 0.74061 | -11.5939 | -8.5865 | 0.54823 | -8.6093 | -4.7199 | 0.81163 | -12.1119 | -9.8304 | 0.79274 | -12.2631 | -9.7214 | 0.81341 | -12.3535 | -10.0484 | 0.81245 | -12.2575 | -9.9586 | 0.75506 | -11.8726 | -8.9645 | 0.63825 | -10.0579 | -6.4194 | 0.77915 | -8.1533 | -6.3526 | 0.57707 | -8.4813 | -4.8943 | 0.77402 | -11.0595 | -8.5602 | 0.50485 | -9.5857 | -4.8393 | 0.74924 | -11.6256 | -8.7104 | 0.76934 | -11.926 | -9.1752 | 0.7536 | -11.3814 | -8.577 | 0.77051 | -11.5534 | -8.902 | 0.7779 | -11.6198 | -9.039 | 0.79862 | -11.659 | -9.3111
148.2502 | 10:45 | -9.6893 | -4.3424 | 0.71667 | -12.2387 | -8.7712 | 0.65592 | -10.969 | -7.1948 | 0.76288 | -10.9668 | -8.3663 | 0.44131 | -8.973 | -3.9598 | 0.69629 | -12.3318 | -8.5866 | 0.70324 | -11.9447 | -8.4 | 0.50203 | -9.2294 | -4.6334 | 0.79125 | -12.3375 | -9.7621 | 0.7991 | -12.207 | -9.7546 | 0.80814 | -12.4298 | -10.0451 | 0.80926 | -12.3147 | -9.9658 | 0.75548 | -11.8691 | -8.9669 | 0.60854 | -10.1801 | -6.195 | 0.7856 | -8.0956 | -6.3599 | 0.58603 | -8.4288 | -4.9395 | 0.77613 | -11.0719 | -8.5932 | 0.53911 | -9.2368 | -4.9796 | 0.75031 | -11.6255 | -8.7227 | 0.76883 | -11.9444 | -9.1833 | 0.74172 | -11.5224 | -8.5464 | 0.78623 | -11.3794 | -8.9468 | 0.78251 | -11.5385 | -9.029 | 0.78857 | -11.7604 | -9.2739
148.5 | 10:38 | -9.7735 | -4.3285 | 0.70749 | -12.2753 | -8.6846 | 0.68745 | -10.6485 | -7.3204 | 0.74833 | -11.3969 | -8.5286 | 0.44749 | -8.8646 | -3.9668 | 0.70723 | -12.2796 | -8.6845 | 0.7096 | -11.9001 | -8.4443 | 0.50633 | -9.1953 | -4.6558 | 0.80521 | -12.1875 | -9.8135 | 0.79956 | -12.2063 | -9.7597 | 0.80357 | -12.4647 | -10.0162 | 0.82074 | -12.1761 | -9.9934 | 0.75742 | -11.8641 | -8.9861 | 0.63542 | -9.8375 | -6.2509 | 0.78981 | -8.0672 | -6.3716 | 0.58396 | -8.4023 | -4.9066 | 0.77606 | -11.0318 | -8.5613 | 0.52843 | -9.5585 | -5.051 | 0.75751 | -11.5183 | -8.7252 | 0.77613 | -11.8924 | -9.23 | 0.748 | -11.4638 | -8.5749 | 0.77602 | -11.5111 | -8.9328 | 0.77653 | -11.6416 | -9.04 | 0.7864 | -11.7988 | -9.2786
148.7501 | 10:26 | -9.9578 | -4.329 | 0.69088 | -12.3975 | -8.5652 | 0.66122 | -11.0025 | -7.2751 | 0.72356 | -11.5184 | -8.3343 | 0.45178 | -8.8563 | -4.0011 | 0.69428 | -12.4371 | -8.6348 | 0.72936 | -11.7276 | -8.5536 | 0.50581 | -8.8466 | -4.4747 | 0.80282 | -12.2184 | -9.8092 | 0.79664 | -12.2261 | -9.7398 | 0.81049 | -12.3963 | -10.047 | 0.81518 | -12.237 | -9.9754 | 0.76607 | -11.7437 | -8.9964 | 0.64765 | -9.986 | -6.4674 | 0.77547 | -8.1798 | -6.3432 | 0.57366 | -8.541 | -4.8996 | 0.76667 | -11.135 | -8.5368 | 0.54557 | -9.2751 | -5.0602 | 0.74995 | -11.6017 | -8.7007 | 0.79402 | -11.6323 | -9.2363 | 0.74391 | -11.4918 | -8.5489 | 0.78083 | -11.4372 | -8.9305 | 0.77843 | -11.6298 | -9.053 | 0.7961 | -11.6902 | -9.3065
149 | 10:41 | -9.8182 | -4.3729 | 0.7322 | -12.1149 | -8.8705 | 0.6802 | -10.7944 | -7.3424 | 0.74399 | -10.9038 | -8.1123 | 0.44494 | -8.9338 | -3.975 | 0.72172 | -12.1208 | -8.7479 | 0.71875 | -11.8234 | -8.4981 | 0.53175 | -8.5401 | -4.5412 | 0.801 | -12.2421 | -9.8059 | 0.80187 | -12.159 | -9.7499 | 0.80222 | -12.4836 | -10.0145 | 0.81656 | -12.2162 | -9.9752 | 0.75447 | -11.8793 | -8.9626 | 0.67147 | -9.8397 | -6.6071 | 0.76812 | -8.2324 | -6.3235 | 0.58391 | -8.4406 | -4.9285 | 0.76943 | -11.1463 | -8.5764 | 0.51218 | -9.5368 | -4.8846 | 0.7431 | -11.6932 | -8.6892 | 0.77112 | -11.9107 | -9.1846 | 0.74542 | -11.4728 | -8.5521 | 0.77692 | -11.4725 | -8.9132 | 0.78642 | -11.5353 | -9.0716 | 0.79784 | -11.6472 | -9.2926
149.2502 | 11:23 | -9.4392 | -4.474 | 0.71588 | -12.2089 | -8.7401 | 0.66427 | -10.8525 | -7.2089 | 0.72432 | -11.1891 | -8.1044 | 0.46463 | -8.4764 | -3.9385 | 0.71222 | -12.2149 | -8.6997 | 0.74388 | -11.5714 | -8.6077 | 0.5283 | -8.9857 | -4.7471 | 0.79919 | -12.2511 | -9.791 | 0.79994 | -12.199 | -9.7585 | 0.80717 | -12.4223 | -10.0269 | 0.81811 | -12.1975 | -9.9789 | 0.76547 | -11.7631 | -9.0043 | 0.64106 | -10.2307 | -6.5585 | 0.78082 | -8.1376 | -6.354 | 0.56955 | -8.5834 | -4.8887 | 0.75267 | -11.3185 | -8.519 | 0.53966 | -9.3014 | -5.0195 | 0.74307 | -11.6995 | -8.6936 | 0.77245 | -11.8903 | -9.1846 | 0.75503 | -11.3581 | -8.5757 | 0.787 | -11.35 | -8.9325 | 0.76925 | -11.7134 | -9.0105 | 0.78101 | -11.8288 | -9.2385
149.5 | 10:24 | -10.0645 | -4.3601 | 0.70699 | -12.3013 | -8.6969 | 0.66065 | -10.8212 | -7.1491 | 0.68393 | -11.4151 | -7.8071 | 0.46437 | -8.7275 | -4.0528 | 0.70536 | -12.3115 | -8.684 | 0.73984 | -11.6068 | -8.5872 | 0.49441 | -9.0792 | -4.4888 | 0.80782 | -12.1616 | -9.8243 | 0.79745 | -12.2104 | -9.7372 | 0.81559 | -12.3301 | -10.0563 | 0.82017 | -12.1778 | -9.988 | 0.76005 | -11.8345 | -8.9948 | 0.68843 | -10.0345 | -6.9081 | 0.78021 | -8.1379 | -6.3492 | 0.56723 | -8.5831 | -4.8686 | 0.75651 | -11.266 | -8.5228 | 0.52343 | -9.5642 | -5.0062 | 0.74825 | -11.657 | -8.7224 | 0.7691 | -11.9468 | -9.1883 | 0.74742 | -11.4629 | -8.5676 | 0.77354 | -11.5221 | -8.9128 | 0.76718 | -11.7253 | -8.9955 | 0.79661 | -11.6692 | -9.2958
149.7502 | 11:17 | -9.5224 | -4.4745 | 0.71396 | -12.2653 | -8.7569 | 0.66988 | -10.7305 | -7.1881 | 0.7068 | -11.2273 | -7.9355 | 0.46087 | -8.8142 | -4.0622 | 0.72525 | -12.0524 | -8.741 | 0.72296 | -11.7904 | -8.524 | 0.60353 | -7.1888 | -4.3387 | 0.7959 | -12.2842 | -9.777 | 0.79891 | -12.1884 | -9.7375 | 0.81454 | -12.3318 | -10.0447 | 0.80683 | -12.3212 | -9.9411 | 0.76764 | -11.7462 | -9.0169 | 0.66968 | -10.0968 | -6.7617 | 0.77916 | -8.1509 | -6.3509 | 0.56727 | -8.5594 | -4.8555 | 0.76709 | -11.1642 | -8.564 | 0.53315 | -9.3126 | -4.965 | 0.74539 | -11.6794 | -8.7057 | 0.78612 | -11.7377 | -9.2272 | 0.74611 | -11.4696 | -8.5575 | 0.76935 | -11.5609 | -8.8944 | 0.76687 | -11.7453 | -9.0071 | 0.79206 | -11.7136 | -9.2779
150.0001 | 11:10 | -9.5778 | -4.4557 | 0.71744 | -12.2235 | -8.7695 | 0.65772 | -10.9057 | -7.1729 | 0.73017 | -11.0033 | -8.0343 | 0.45441 | -8.8079 | -4.0024 | 0.73359 | -12.0003 | -8.8033 | 0.73799 | -11.6008 | -8.5613 | 0.55101 | -9.0142 | -4.9669 | 0.7962 | -12.2854 | -9.7817 | 0.79069 | -12.2917 | -9.7189 | 0.81353 | -12.3415 | -10.0402 | 0.80868 | -12.322 | -9.9646 | 0.75301 | -11.9056 | -8.965 | 0.70539 | -9.6923 | -6.8369 | 0.78485 | -8.09 | -6.3494 | 0.57269 | -8.4913 | -4.8629 | 0.75906 | -11.1706 | -8.4792 | 0.54334 | -8.7179 | -4.7368 | 0.75053 | -11.6028 | -8.7082 | 0.78602 | -11.7153 | -9.2084 | 0.75681 | -11.3352 | -8.5786 | 0.77111 | -11.5417 | -8.8999 | 0.78659 | -11.5337 | -9.0723 | 0.79759 | -11.6658 | -9.3045
150.2501 | 10:43 | -9.9447 | -4.4415 | 0.73647 | -12.0662 | -8.8864 | 0.66016 | -10.8563 | -7.1669 | 0.68938 | -10.8456 | -7.4768 | 0.47101 | -8.6022 | -4.0517 | 0.70895 | -12.2801 | -8.706 | 0.73604 | -11.646 | -8.5719 | 0.52057 | -8.8485 | -4.6063 | 0.80511 | -12.1949 | -9.8182 | 0.79649 | -12.2238 | -9.7361 | 0.80954 | -12.3939 | -10.0334 | 0.81497 | -12.2396 | -9.9749 | 0.76048 | -11.8201 | -8.9889 | 0.65876 | -10.0285 | -6.6064 | 0.78245 | -8.1195 | -6.3531 | 0.56969 | -8.5556 | -4.874 | 0.76897 | -11.0519 | -8.4986 | 0.519 | -9.3988 | -4.878 | 0.74356 | -11.6974 | -8.6978 | 0.76846 | -11.9701 | -9.1986 | 0.76849 | -11.1816 | -8.593 | 0.76513 | -11.6129 | -8.8854 | 0.76038 | -11.7954 | -8.9689 | 0.78555 | -11.7812 | -9.2547
150.5002 | 10:53 | -9.7167 | -4.4072 | 0.74383 | -12.0102 | -8.9336 | 0.64757 | -10.9295 | -7.0776 | 0.65255 | -11.9688 | -7.8102 | 0.43815 | -9.0599 | -3.9696 | 0.7409 | -11.8429 | -8.7744 | 0.72618 | -11.7538 | -8.5353 | 0.48622 | -9.2201 | -4.483 | 0.79303 | -12.3294 | -9.7776 | 0.80354 | -12.1513 | -9.764 | 0.81565 | -12.3132 | -10.0432 | 0.81387 | -12.2521 | -9.9716 | 0.75566 | -11.8882 | -8.9834 | 0.68847 | -9.8089 | -6.7531 | 0.75738 | -8.3104 | -6.2942 | 0.58169 | -8.3984 | -4.8853 | 0.77183 | -11.1397 | -8.598 | 0.55385 | -9.017 | -4.9941 | 0.75262 | -11.5902 | -8.723 | 0.77478 | -11.9098 | -9.2275 | 0.75057 | -11.423 | -8.5737 | 0.77525 | -11.4868 | -8.9051 | 0.78393 | -11.5373 | -9.0444 | 0.79821 | -11.6565 | -9.3044
150.75 | 10:41 | -9.8722 | -4.3964 | 0.72545 | -12.1391 | -8.8063 | 0.67349 | -10.6597 | -7.1792 | 0.70362 | -11.3253 | -7.9687 | 0.43571 | -9.1232 | -3.9751 | 0.71583 | -12.1584 | -8.7034 | 0.70948 | -11.9077 | -8.4483 | 0.51416 | -9.2274 | -4.7443 | 0.80441 | -12.2075 | -9.8198 | 0.8042 | -12.1369 | -9.7605 | 0.80955 | -12.3955 | -10.0347 | 0.81848 | -12.1944 | -9.9809 | 0.76282 | -11.8035 | -9.0039 | 0.6218 | -10.3194 | -6.4166 | 0.79219 | -8.0296 | -6.3609 | 0.57542 | -8.5114 | -4.8976 | 0.75583 | -11.2024 | -8.4671 | 0.54707 | -9.0944 | -4.9753 | 0.74473 | -11.6798 | -8.6983 | 0.7844 | -11.826 | -9.2763 | 0.73732 | -11.5853 | -8.542 | 0.76605 | -11.5963 | -8.8834 | 0.79021 | -11.4751 | -9.0678 | 0.79659 | -11.6635 | -9.2911
151 | 10:05 | -10.1639 | -4.2705 | 0.72042 | -12.1915 | -8.7829 | 0.62855 | -11.1119 | -6.9844 | 0.72351 | -11.0834 | -8.019 | 0.45325 | -8.8536 | -4.0129 | 0.69984 | -12.3617 | -8.6511 | 0.71691 | -11.8256 | -8.4779 | 0.54699 | -8.4642 | -4.6298 | 0.8015 | -12.2151 | -9.7904 | 0.80635 | -12.1118 | -9.7664 | 0.81881 | -12.2785 | -10.0537 | 0.81551 | -12.2353 | -9.978 | 0.74723 | -11.9661 | -8.9414 | 0.67009 | -9.6566 | -6.4707 | 0.7703 | -8.2107 | -6.3246 | 0.5763 | -8.527 | -4.9141 | 0.75139 | -11.2738 | -8.471 | 0.53597 | -8.6825 | -4.6536 | 0.74784 | -11.6374 | -8.703 | 0.78453 | -11.8042 | -9.2608 | 0.75497 | -11.3592 | -8.5758 | 0.78745 | -11.3561 | -8.9423 | 0.77509 | -11.6583 | -9.0362 | 0.79366 | -11.6847 | -9.2737
151.2501 | 10:52 | -9.6741 | -4.3826 | 0.71964 | -12.2025 | -8.7813 | 0.67412 | -10.8683 | -7.3266 | 0.67975 | -11.3245 | -7.6979 | 0.46179 | -8.7942 | -4.0611 | 0.71303 | -12.1801 | -8.6848 | 0.73149 | -11.7089 | -8.5649 | 0.49149 | -8.9412 | -4.3945 | 0.79442 | -12.3112 | -9.7803 | 0.79825 | -12.1692 | -9.714 | 0.80911 | -12.4019 | -10.0345 | 0.81856 | -12.2052 | -9.9907 | 0.7513 | -11.9358 | -8.9674 | 0.65279 | -9.9463 | -6.4929 | 0.76943 | -8.2284 | -6.3312 | 0.56741 | -8.6016 | -4.8806 | 0.76388 | -11.0794 | -8.4634 | 0.52826 | -9.5424 | -5.0409 | 0.74425 | -11.6945 | -8.7036 | 0.77027 | -11.9754 | -9.2243 | 0.75892 | -11.3232 | -8.5933 | 0.77209 | -11.5426 | -8.9119 | 0.77415 | -11.6743 | -9.0376 | 0.79463 | -11.6817 | -9.2826
151.5001 | 10:39 | -9.8673 | -4.3754 | 0.73848 | -11.9968 | -8.8593 | 0.65105 | -10.8594 | -7.0701 | 0.69541 | -11.2823 | -7.8459 | 0.39169 | -8.316 | -3.2573 | 0.72101 | -12.1274 | -8.7439 | 0.7404 | -11.6318 | -8.6122 | 0.5108 | -8.54 | -4.3622 | 0.81454 | -12.074 | -9.8347 | 0.7897 | -12.3047 | -9.717 | 0.80224 | -12.4764 | -10.0091 | 0.81512 | -12.2352 | -9.9731 | 0.76313 | -11.8091 | -9.0119 | 0.61606 | -10.322 | -6.359 | 0.77831 | -8.1595 | -6.3506 | 0.56322 | -8.6421 | -4.8674 | 0.76431 | -11.1256 | -8.5034 | 0.55121 | -8.9541 | -4.9356 | 0.74174 | -11.7178 | -8.6916 | 0.76728 | -11.9995 | -9.2069 | 0.75693 | -11.3552 | -8.5951 | 0.80418 | -11.1316 | -8.9518 | 0.77917 | -11.6186 | -9.0528 | 0.79895 | -11.6371 | -9.2974
1900-05-30 18:00 | 10:28 | -9.9225 | -4.3285 | 0.73581 | -12.0003 | -8.83 | 0.67157 | -10.5909 | -7.1126 | 0.70729 | -11.0958 | -7.8479 | 0.37411 | -8.7304 | -3.2662 | 0.68864 | -12.4164 | -8.5505 | 0.71932 | -11.815 | -8.4988 | 0.47714 | -8.6927 | -4.1476 | 0.80372 | -12.2142 | -9.8168 | 0.79276 | -12.2681 | -9.7257 | 0.80734 | -12.4225 | -10.0292 | 0.80968 | -12.3017 | -9.9605 | 0.75231 | -11.9107 | -8.9605 | 0.67726 | -9.9489 | -6.738 | 0.77717 | -8.1692 | -6.3489 | 0.55774 | -8.7079 | -4.8567 | 0.76147 | -11.2011 | -8.5293 | 0.53646 | -9.4614 | -5.0757 | 0.74523 | -11.672 | -8.6984 | 0.78873 | -11.7511 | -9.2684 | 0.75362 | -11.3812 | -8.5771 | 0.77496 | -11.5044 | -8.9155 | 0.76302 | -11.7762 | -8.9855 | 0.79536 | -11.6976 | -9.3038
1900-05-31 | 10:41 | -9.8627 | -4.3884 | 0.70808 | -12.2768 | -8.693 | 0.6522 | -10.8501 | -7.0765 | 0.71861 | -11.342 | -8.1505 | 0.36387 | -8.6443 | -3.1454 | 0.71994 | -12.1311 | -8.7337 | 0.71208 | -11.8836 | -8.462 | 0.50908 | -9.1111 | -4.6383 | 0.79423 | -12.2963 | -9.7661 | 0.80354 | -12.1311 | -9.7479 | 0.81126 | -12.3779 | -10.0417 | 0.82486 | -12.1134 | -9.9918 | 0.75696 | -11.8739 | -8.9881 | 0.64207 | -10.1698 | -6.5298 | 0.77715 | -8.1583 | -6.3402 | 0.57506 | -8.5291 | -4.9047 | 0.77028 | -11.0844 | -8.538 | 0.54122 | -9.1283 | -4.9404 | 0.75338 | -11.5635 | -8.7117 | 0.78643 | -11.7457 | -9.2372 | 0.75803 | -11.323 | -8.5831 | 0.76938 | -11.5751 | -8.9056 | 0.77353 | -11.6619 | -9.0209 | 0.79147 | -11.7324 | -9.2859
1900-05-31 06:00 | 11:21 | -9.3922 | -4.4392 | 0.71796 | -12.208 | -8.7649 | 0.6796 | -10.725 | -7.2887 | 0.71135 | -11.3701 | -8.0881 | 0.41966 | -7.7771 | -3.2637 | 0.72416 | -12.0674 | -8.7387 | 0.70957 | -11.8965 | -8.4414 | 0.50328 | -8.9169 | -4.4877 | 0.8005 | -12.233 | -9.7925 | 0.7962 | -12.2302 | -9.7376 | 0.81442 | -12.348 | -10.0564 | 0.81254 | -12.269 | -9.969 | 0.74687 | -11.9726 | -8.9421 | 0.65053 | -10.1092 | -6.5764 | 0.78907 | -8.0709 | -6.3685 | 0.57278 | -8.5496 | -4.897 | 0.74542 | -11.2954 | -8.4198 | 0.55377 | -8.9513 | -4.957 | 0.746 | -11.6606 | -8.6988 | 0.78912 | -11.7179 | -9.2468 | 0.7444 | -11.492 | -8.5547 | 0.76552 | -11.6123 | -8.8894 | 0.77931 | -11.6214 | -9.0566 | 0.80974 | -11.4975 | -9.31
1900-05-31 12:00 | 10:47 | -9.7954 | -4.3996 | 0.73914 | -12.0458 | -8.9035 | 0.65002 | -10.8957 | -7.0824 | 0.71645 | -11.5647 | -8.2856 | 0.39889 | -8.8039 | -3.5118 | 0.70503 | -12.2782 | -8.6565 | 0.72585 | -11.7721 | -8.5448 | 0.60282 | -7.799 | -4.7014 | 0.80274 | -12.2171 | -9.8072 | 0.7948 | -12.2452 | -9.7325 | 0.80912 | -12.4073 | -10.0389 | 0.8277 | -12.0698 | -9.9901 | 0.75316 | -11.9022 | -8.9642 | 0.61913 | -10.3358 | -6.3993 | 0.76944 | -8.2281 | -6.331 | 0.56795 | -8.62 | -4.8957 | 0.75743 | -11.1824 | -8.4699 | 0.55566 | -9.4667 | -5.2602 | 0.75489 | -11.5553 | -8.723 | 0.78774 | -11.7367 | -9.2455 | 0.76566 | -11.2261 | -8.5954 | 0.78685 | -11.3749 | -8.9504 | 0.78834 | -11.509 | -9.073 | 0.78842 | -11.7557 | -9.2684
1900-05-31 18:00 | 10:28 | -9.9259 | -4.3302 | 0.74653 | -11.9029 | -8.8858 | 0.65691 | -11.0914 | -7.286 | 0.71718 | -11.6677 | -8.3678 | 0.42095 | -8.5582 | -3.6026 | 0.70694 | -12.2396 | -8.6526 | 0.71436 | -11.8477 | -8.4635 | 0.53627 | -8.6209 | -4.6231 | 0.79699 | -12.2857 | -9.7916 | 0.79708 | -12.2337 | -9.7512 | 0.81185 | -12.3707 | -10.0432 | 0.79999 | -12.4209 | -9.9366 | 0.76953 | -11.7244 | -9.0223 | 0.64701 | -10.1997 | -6.5993 | 0.76638 | -8.2482 | -6.3212 | 0.56451 | -8.6246 | -4.8687 | 0.77779 | -10.8835 | -8.465 | 0.57734 | -9.2377 | -5.3333 | 0.74431 | -11.6694 | -8.6857 | 0.77602 | -11.875 | -9.2153 | 0.76823 | -11.1917 | -8.5979 | 0.76961 | -11.5753 | -8.9085 | 0.78485 | -11.5464 | -9.0623 | 0.78963 | -11.7614 | -9.2871
1900-06-01 | 10:32 | -9.9626 | -4.3704 | 0.71211 | -12.2237 | -8.7046 | 0.67251 | -10.849 | -7.2961 | 0.71555 | -11.5939 | -8.296 | 0.42075 | -8.7095 | -3.6645 | 0.7102 | -12.2024 | -8.6661 | 0.71708 | -11.841 | -8.491 | 0.5177 | -8.8586 | -4.5861 | 0.8009 | -12.2395 | -9.8027 | 0.80107 | -12.1487 | -9.732 | 0.81032 | -12.3942 | -10.0433 | 0.80263 | -12.3915 | -9.9458 | 0.76367 | -11.7996 | -9.0109 | 0.65345 | -10.0732 | -6.5823 | 0.77447 | -8.1851 | -6.3391 | 0.5825 | -8.4543 | -4.9247 | 0.77027 | -11.0139 | -8.4837 | 0.51601 | -9.8305 | -5.0726 | 0.74376 | -11.6872 | -8.6925 | 0.78265 | -11.787 | -9.225 | 0.75131 | -11.4137 | -8.5752 | 0.77409 | -11.5298 | -8.9251 | 0.76702 | -11.7348 | -9.0009 | 0.78877 | -11.7579 | -9.2742
1900-06-01 06:00 | 10:53 | -9.6199 | -4.3611 | 0.72602 | -12.171 | -8.8363 | 0.6073 | -10.3915 | -6.3108 | 0.72679 | -11.5603 | -8.402 | 0.41559 | -8.7719 | -3.6455 | 0.7132 | -12.1859 | -8.691 | 0.71845 | -11.8203 | -8.4924 | 0.54724 | -9.3432 | -5.1129 | 0.80315 | -12.2148 | -9.8103 | 0.79448 | -12.2463 | -9.7294 | 0.80723 | -12.4287 | -10.0328 | 0.80932 | -12.3223 | -9.9727 | 0.76539 | -11.7689 | -9.0078 | 0.67271 | -9.3306 | -6.2768 | 0.77813 | -8.1644 | -6.353 | 0.57543 | -8.5343 | -4.9108 | 0.76401 | -11.0834 | -8.4678 | 0.55933 | -9.8645 | -5.5175 | 0.74778 | -11.6437 | -8.7069 | 0.77946 | -11.8334 | -9.2237 | 0.75131 | -11.401 | -8.5656 | 0.76175 | -11.654 | -8.8774 | 0.78042 | -11.6202 | -9.0687 | 0.79079 | -11.7376 | -9.282
1900-06-01 12:00 | 11:00 | -9.6055 | -4.4005 | 0.74328 | -11.9751 | -8.9009 | 0.6301 | -10.8151 | -6.8147 | 0.7524 | -11.1766 | -8.4093 | 0.41461 | -9.0188 | -3.7393 | 0.70854 | -12.2055 | -8.648 | 0.74017 | -11.6011 | -8.5868 | 0.50238 | -8.4234 | -4.2317 | 0.80379 | -12.2092 | -9.8137 | 0.79832 | -12.2128 | -9.7498 | 0.82181 | -12.2467 | -10.0644 | 0.80683 | -12.3446 | -9.96 | 0.7591 | -11.8486 | -8.9943 | 0.68999 | -9.4983 | -6.5537 | 0.77587 | -8.1759 | -6.3435 | 0.57491 | -8.5251 | -4.9012 | 0.76203 | -11.0654 | -8.4322 | 0.55841 | -9.9032 | -5.53 | 0.74672 | -11.6455 | -8.696 | 0.78082 | -11.8209 | -9.2301 | 0.74652 | -11.4617 | -8.5564 | 0.77397 | -11.5302 | -8.924 | 0.77282 | -11.6759 | -9.0233 | 0.77725 | -11.8774 | -9.2317
1900-06-01 18:00 | 10:53 | -9.5821 | -4.347 | 0.72571 | -12.1271 | -8.8008 | 0.64511 | -10.7918 | -6.9619 | 0.72187 | -11.6809 | -8.4321 | 0.43685 | -8.7309 | -3.8141 | 0.71005 | -12.2345 | -8.687 | 0.72547 | -11.7507 | -8.5248 | 0.51806 | -9.133 | -4.7314 | 0.79984 | -12.2446 | -9.7937 | 0.80148 | -12.1721 | -9.7557 | 0.80456 | -12.4472 | -10.0145 | 0.80947 | -12.3143 | -9.968 | 0.75823 | -11.8391 | -8.9767 | 0.66981 | -9.8192 | -6.577 | 0.78017 | -8.1393 | -6.35 | 0.58733 | -8.4107 | -4.9399 | 0.77273 | -10.993 | -8.4947 | 0.59737 | -9.1291 | -5.4535 | 0.74813 | -11.6452 | -8.7122 | 0.7835 | -11.7771 | -9.2273 | 0.75974 | -11.2939 | -8.5804 | 0.76447 | -11.6298 | -8.8906 | 0.78091 | -11.5977 | -9.0568 | 0.79081 | -11.7267 | -9.2736
1900-06-02 | 10:42 | -9.8279 | -4.3824 | 0.69804 | -12.3591 | -8.6271 | 0.63801 | -11.1556 | -7.1174 | 0.73677 | -11.4959 | -8.4698 | 0.42771 | -8.8965 | -3.8052 | 0.71028 | -12.1414 | -8.6237 | 0.7385 | -11.5734 | -8.547 | 0.52471 | -8.5499 | -4.4862 | 0.80572 | -12.1826 | -9.8157 | 0.803 | -12.1368 | -9.7458 | 0.81116 | -12.3708 | -10.0347 | 0.81715 | -12.2157 | -9.9821 | 0.76883 | -11.7416 | -9.0273 | 0.65274 | -9.9751 | -6.5111 | 0.78333 | -8.122 | -6.3622 | 0.5784 | -8.4833 | -4.9067 | 0.76643 | -11.1261 | -8.5274 | 0.55575 | -9.5191 | -5.2903 | 0.7498 | -11.595 | -8.6939 | 0.78302 | -11.7663 | -9.2132 | 0.76643 | -11.2135 | -8.5944 | 0.77787 | -11.4566 | -8.9117 | 0.78177 | -11.576 | -9.0497 | 0.78185 | -11.817 | -9.2391
1900-06-02 06:00 | 10:29 | -10.0261 | -4.3765 | 0.72504 | -12.1472 | -8.8072 | 0.67593 | -10.7878 | -7.2918 | 0.71753 | -11.3554 | -8.1478 | 0.4142 | -9.1903 | -3.8066 | 0.73401 | -11.9282 | -8.7555 | 0.74021 | -11.5894 | -8.5786 | 0.53402 | -8.3317 | -4.4493 | 0.80568 | -12.1631 | -9.7995 | 0.77858 | -12.4041 | -9.6576 | 0.80966 | -12.3883 | -10.0303 | 0.8128 | -12.2582 | -9.9635 | 0.74008 | -12.0323 | -8.9049 | 0.61508 | -10.2415 | -6.2994 | 0.77313 | -8.1886 | -6.3308 | 0.56929 | -8.5934 | -4.8921 | 0.75833 | -10.9254 | -8.285 | 0.54133 | -9.8588 | -5.3369 | 0.7447 | -11.6912 | -8.7064 | 0.77208 | -11.9069 | -9.1931 | 0.75141 | -11.4126 | -8.5756 | 0.78418 | -11.3919 | -8.9333 | 0.78518 | -11.5355 | -9.0574 | 0.78443 | -11.7969 | -9.2539
1900-06-02 12:00 | 10:53 | -9.7146 | -4.4063 | 0.71273 | -12.2582 | -8.7368 | 0.65153 | -10.7661 | -7.0144 | 0.73051 | -11.5209 | -8.4161 | 0.45501 | -8.4854 | -3.8609 | 0.72692 | -11.9807 | -8.709 | 0.73343 | -11.629 | -8.5291 | 0.51459 | -8.657 | -4.4548 | 0.80043 | -12.2289 | -9.7884 | 0.80277 | -12.1481 | -9.7521 | 0.81907 | -12.2805 | -10.0586 | 0.8111 | -12.2833 | -9.9629 | 0.75139 | -11.9369 | -8.9693 | 0.69805 | -10.1451 | -7.0818 | 0.77948 | -8.1411 | -6.3458 | 0.57222 | -8.5236 | -4.8773 | 0.74127 | -11.3492 | -8.4128 | 0.61691 | -8.6499 | -5.3362 | 0.74937 | -11.6274 | -8.7132 | 0.78293 | -11.7609 | -9.208 | 0.74248 | -11.52 | -8.5534 | 0.79911 | -11.19 | -8.9421 | 0.76992 | -11.71 | -9.0158 | 0.80279 | -11.5886 | -9.3033
1900-06-02 18:00 | 10:54 | -9.7308 | -4.4183 | 0.70076 | -12.3239 | -8.636 | 0.63331 | -10.9916 | -6.961 | 0.77702 | -10.9372 | -8.4984 | 0.42571 | -8.8182 | -3.754 | 0.71779 | -12.1587 | -8.7274 | 0.72547 | -11.7591 | -8.5309 | 0.50594 | -8.7157 | -4.4096 | 0.80644 | -12.1731 | -9.8169 | 0.79064 | -12.2899 | -9.7169 | 0.80187 | -12.4874 | -10.0133 | 0.81332 | -12.2519 | -9.9647 | 0.76405 | -11.7978 | -9.0141 | 0.66331 | -9.9232 | -6.5822 | 0.77406 | -8.1903 | -6.3398 | 0.57971 | -8.466 | -4.9078 | 0.72853 | -11.2582 | -8.2019 | 0.57078 | -9.4515 | -5.3947 | 0.74527 | -11.668 | -8.6958 | 0.78701 | -11.7128 | -9.218 | 0.75159 | -11.4075 | -8.5738 | 0.76953 | -11.5731 | -8.9058 | 0.78222 | -11.577 | -9.0558 | 0.78785 | -11.7741 | -9.2762
1900-06-03 | 10:15 | -10.0799 | -4.3077 | 0.73377 | -12.075 | -8.8602 | 0.62955 | -11.1827 | -7.04 | 0.70225 | -11.3193 | -7.949 | 0.44983 | -8.6439 | -3.8883 | 0.72165 | -11.9965 | -8.6573 | 0.75087 | -11.4103 | -8.5677 | 0.47628 | -9.1954 | -4.3796 | 0.80123 | -12.2363 | -9.8042 | 0.80422 | -12.1327 | -9.7575 | 0.80496 | -12.4524 | -10.0236 | 0.80968 | -12.2914 | -9.9522 | 0.76063 | -11.8297 | -8.998 | 0.67316 | -10.0127 | -6.7401 | 0.77717 | -8.1625 | -6.3437 | 0.57593 | -8.5423 | -4.9198 | 0.75376 | -11.2228 | -8.4593 | 0.54051 | -10.0715 | -5.4437 | 0.75498 | -11.5493 | -8.7195 | 0.7713 | -11.8647 | -9.1512 | 0.751 | -11.416 | -8.5735 | 0.76769 | -11.5842 | -8.893 | 0.79571 | -11.3919 | -9.0647 | 0.79622 | -11.6741 | -9.2952
1900-06-03 06:00 | 10:25 | -9.883 | -4.2898 | 0.70806 | -12.2752 | -8.6916 | 0.67588 | -10.8707 | -7.3473 | 0.72417 | -11.5709 | -8.3792 | 0.44858 | -8.7917 | -3.9438 | 0.72165 | -12.0589 | -8.7023 | 0.73699 | -11.6241 | -8.5669 | 0.49015 | -8.7329 | -4.2805 | 0.78637 | -12.3809 | -9.736 | 0.80071 | -12.159 | -9.7359 | 0.81284 | -12.348 | -10.0369 | 0.80851 | -12.3262 | -9.9658 | 0.75224 | -11.9025 | -8.9536 | 0.6518 | -10.4643 | -6.8206 | 0.77755 | -8.1597 | -6.3446 | 0.57768 | -8.4944 | -4.9071 | 0.77991 | -10.8746 | -8.4811 | 0.56868 | -9.4036 | -5.3476 | 0.76014 | -11.4755 | -8.7229 | 0.77857 | -11.8117 | -9.1962 | 0.74574 | -11.4761 | -8.5581 | 0.77599 | -11.4936 | -8.9189 | 0.77839 | -11.6222 | -9.0466 | 0.78799 | -11.7337 | -9.2461
1900-06-03 12:00 | 10:37 | -9.7748 | -4.3273 | 0.70883 | -12.2736 | -8.6999 | 0.67121 | -10.9592 | -7.356 | 0.75838 | -11.3619 | -8.6167 | 0.46437 | -8.6067 | -3.9967 | 0.70813 | -12.2213 | -8.6542 | 0.72763 | -11.7382 | -8.5411 | 0.50608 | -8.7748 | -4.4408 | 0.79058 | -12.335 | -9.7518 | 0.80254 | -12.1423 | -9.7447 | 0.81091 | -12.3826 | -10.0411 | 0.79581 | -12.4566 | -9.9131 | 0.7658 | -11.7632 | -9.0082 | 0.64016 | -10.259 | -6.5673 | 0.75842 | -8.3058 | -6.2993 | 0.57281 | -8.5525 | -4.899 | 0.75648 | -11.162 | -8.4438 | 0.54819 | -9.5793 | -5.2513 | 0.74835 | -11.6214 | -8.6969 | 0.78432 | -11.7242 | -9.1955 | 0.7569 | -11.3418 | -8.5846 | 0.76444 | -11.6281 | -8.889 | 0.77905 | -11.5936 | -9.032 | 0.79802 | -11.6528 | -9.2992
1900-06-03 18:00 | 10:22 | -9.919 | -4.2823 | 0.74268 | -11.9751 | -8.8936 | 0.64612 | -11.1053 | -7.1754 | 0.7147 | -11.719 | -8.3756 | 0.45676 | -8.7519 | -3.9975 | 0.71505 | -12.203 | -8.7257 | 0.72935 | -11.7187 | -8.5471 | 0.46502 | -9.0383 | -4.203 | 0.80668 | -12.1705 | -9.8177 | 0.7955 | -12.2404 | -9.7372 | 0.80914 | -12.4014 | -10.0344 | 0.81021 | -12.2984 | -9.9642 | 0.75305 | -11.914 | -8.9718 | 0.66817 | -10.1561 | -6.7861 | 0.77309 | -8.1969 | -6.3369 | 0.5762 | -8.5404 | -4.921 | 0.7572 | -11.224 | -8.4988 | 0.57452 | -9.5092 | -5.4633 | 0.74728 | -11.6372 | -8.6962 | 0.7759 | -11.8344 | -9.1823 | 0.74859 | -11.4319 | -8.5578 | 0.78389 | -11.4009 | -8.937 | 0.77331 | -11.6794 | -9.0317 | 0.77923 | -11.8647 | -9.2454
1900-06-04 | 10:34 | -9.512 | -4.1897 | 0.72184 | -12.1724 | -8.7866 | 0.68861 | -10.7414 | -7.3966 | 0.7203 | -11.4964 | -8.2809 | 0.44588 | -8.9645 | -3.997 | 0.71543 | -12.1977 | -8.7266 | 0.72359 | -11.7774 | -8.522 | 0.50412 | -8.7284 | -4.4001 | 0.81183 | -12.1227 | -9.8416 | 0.80649 | -12.1075 | -9.7645 | 0.81628 | -12.3076 | -10.0464 | 0.81291 | -12.2675 | -9.9723 | 0.76272 | -11.8009 | -9.0008 | 0.68831 | -9.7151 | -6.687 | 0.77649 | -8.1744 | -6.3473 | 0.57026 | -8.5936 | -4.9005 | 0.75722 | -11.1929 | -8.4755 | 0.55075 | -9.9338 | -5.4711 | 0.73499 | -11.7747 | -8.6542 | 0.7824 | -11.7741 | -9.212 | 0.75136 | -11.401 | -8.5663 | 0.77346 | -11.5297 | -8.9178 | 0.77232 | -11.6837 | -9.0236 | 0.80529 | -11.5825 | -9.3273
1900-06-04 06:00 | 10:32 | -9.6922 | -4.254 | 0.70448 | -12.3023 | -8.6667 | 0.65114 | -10.4935 | -6.8328 | 0.76743 | -11.1625 | -8.5664 | 0.44482 | -8.9332 | -3.9737 | 0.7205 | -12.0791 | -8.7029 | 0.72425 | -11.7893 | -8.5383 | 0.48512 | -8.8703 | -4.3031 | 0.80167 | -12.2271 | -9.8021 | 0.80978 | -12.0529 | -9.7602 | 0.80112 | -12.4835 | -10.0007 | 0.80795 | -12.3154 | -9.9503 | 0.74984 | -11.9481 | -8.9592 | 0.66862 | -10.0703 | -6.7332 | 0.78674 | -8.0834 | -6.3595 | 0.57906 | -8.5104 | -4.928 | 0.75596 | -11.2308 | -8.49 | 0.5418 | -10.2512 | -5.5542 | 0.74079 | -11.7131 | -8.6769 | 0.78489 | -11.6963 | -9.1803 | 0.75117 | -11.4058 | -8.5678 | 0.75914 | -11.6835 | -8.8695 | 0.778 | -11.6275 | -9.0462 | 0.79666 | -11.6603 | -9.2892
1900-06-04 12:00 | 10:31 | -9.6174 | -4.2135 | 0.73512 | -12.0535 | -8.8607 | 0.64663 | -11.004 | -7.1155 | 0.69395 | -11.4359 | -7.9359 | 0.44593 | -9.0465 | -4.0341 | 0.71665 | -12.194 | -8.7389 | 0.72119 | -11.7738 | -8.4912 | 0.47373 | -8.6629 | -4.1039 | 0.80889 | -12.1308 | -9.8125 | 0.80355 | -12.1313 | -9.7482 | 0.80951 | -12.3817 | -10.0231 | 0.80975 | -12.3063 | -9.965 | 0.75018 | -11.9327 | -8.9517 | 0.66032 | -10.1243 | -6.6853 | 0.76783 | -8.2379 | -6.3253 | 0.56767 | -8.6036 | -4.884 | 0.7553 | -11.2265 | -8.4793 | 0.57342 | -8.867 | -5.0845 | 0.7531 | -11.5618 | -8.7072 | 0.77832 | -11.7875 | -9.1745 | 0.75763 | -11.3342 | -8.5872 | 0.76806 | -11.5896 | -8.9015 | 0.77362 | -11.6596 | -9.0201 | 0.80688 | -11.5423 | -9.3133
1900-06-04 18:00 | 9:58 | -10.08 | -4.1891 | 0.73117 | -12.0806 | -8.8329 | 0.66036 | -10.8707 | -7.1786 | 0.71115 | -11.6338 | -8.2734 | 0.44666 | -8.758 | -3.9119 | 0.7157 | -12.1695 | -8.7097 | 0.72759 | -11.7424 | -8.5436 | 0.50157 | -8.9088 | -4.4684 | 0.7976 | -12.2691 | -9.7859 | 0.79541 | -12.2342 | -9.7311 | 0.79828 | -12.5227 | -9.9967 | 0.82337 | -12.1141 | -9.9744 | 0.76369 | -11.7908 | -9.0045 | 0.6795 | -9.9312 | -6.7482 | 0.7892 | -8.0704 | -6.3692 | 0.58009 | -8.472 | -4.9145 | 0.76431 | -11.0862 | -8.4733 | 0.53419 | -9.4432 | -5.0445 | 0.74393 | -11.6763 | -8.6863 | 0.78799 | -11.6642 | -9.1913 | 0.73864 | -11.544 | -8.5269 | 0.77818 | -11.472 | -8.9273 | 0.78628 | -11.5307 | -9.0664 | 0.79416 | -11.6779 | -9.2741
1900-06-05 | 10:46 | -9.5394 | -4.2781 | 0.71907 | -12.2008 | -8.7733 | 0.64962 | -11.1119 | -7.2185 | 0.69837 | -11.7184 | -8.1837 | 0.4524 | -8.7628 | -3.9642 | 0.71653 | -12.1687 | -8.7193 | 0.72356 | -11.7726 | -8.5181 | 0.52394 | -8.1556 | -4.273 | 0.79357 | -12.3169 | -9.7744 | 0.79753 | -12.2118 | -9.7393 | 0.80227 | -12.4816 | -10.0136 | 0.81495 | -12.2332 | -9.9695 | 0.75551 | -11.8741 | -8.971 | 0.67713 | -9.6914 | -6.5624 | 0.78649 | -8.0925 | -6.3647 | 0.59172 | -8.3546 | -4.9436 | 0.7708 | -10.9873 | -8.469 | 0.53976 | -9.8607 | -5.3224 | 0.74659 | -11.6362 | -8.6875 | 0.77255 | -11.8718 | -9.1715 | 0.75435 | -11.3701 | -8.577 | 0.7765 | -11.4998 | -8.9296 | 0.77032 | -11.7126 | -9.0225 | 0.78272 | -11.8068 | -9.2414
1900-06-05 06:00 | 10:41 | -9.5894 | -4.2679 | 0.70024 | -12.3213 | -8.6279 | 0.68264 | -10.4398 | -7.1266 | 0.65981 | -10.7868 | -7.1173 | 0.44035 | -8.9441 | -3.9386 | 0.71835 | -12.1271 | -8.7114 | 0.73046 | -11.7065 | -8.5511 | 0.47641 | -8.6456 | -4.1189 | 0.79748 | -12.2833 | -9.7956 | 0.80392 | -12.1349 | -9.7555 | 0.8122 | -12.3628 | -10.0411 | 0.79871 | -12.4314 | -9.9291 | 0.76081 | -11.8267 | -8.9979 | 0.65142 | -10.0041 | -6.5169 | 0.77553 | -8.1866 | -6.3489 | 0.56606 | -8.611 | -4.8743 | 0.74065 | -11.3864 | -8.4333 | 0.55815 | -8.716 | -4.8648 | 0.75594 | -11.5417 | -8.7249 | 0.77164 | -11.8527 | -9.146 | 0.76228 | -11.2758 | -8.5952 | 0.77944 | -11.4556 | -8.929 | 0.78308 | -11.5767 | -9.0655 | 0.799 | -11.6282 | -9.291
1900-06-05 12:00 | 10:30 | -9.7369 | -4.2611 | 0.69414 | -12.3754 | -8.5902 | 0.66025 | -10.7217 | -7.079 | 0.66803 | -11.7825 | -7.8711 | 0.46108 | -8.6783 | -4.0014 | 0.7079 | -12.2553 | -8.6756 | 0.7405 | -11.5869 | -8.5801 | 0.4738 | -9.0376 | -4.282 | 0.80892 | -12.1457 | -9.8249 | 0.78365 | -12.363 | -9.6883 | 0.80028 | -12.4888 | -9.9946 | 0.81638 | -12.2228 | -9.9785 | 0.77003 | -11.7387 | -9.0391 | 0.67183 | -9.8429 | -6.6127 | 0.78294 | -8.1228 | -6.3596 | 0.575 | -8.5569 | -4.9203 | 0.75649 | -11.2382 | -8.5016 | 0.55354 | -9.5217 | -5.2706 | 0.7491 | -11.6357 | -8.7164 | 0.7816 | -11.7748 | -9.2032 | 0.75126 | -11.4106 | -8.5723 | 0.7698 | -11.5647 | -8.9025 | 0.77141 | -11.6939 | -9.0208 | 0.78091 | -11.8304 | -9.2385
1900-06-05 18:00 | 10:42 | -9.7409 | -4.3413 | 0.74543 | -11.9844 | -8.9336 | 0.641 | -10.888 | -6.9791 | 0.70909 | -11.311 | -8.0205 | 0.44498 | -8.7636 | -3.8996 | 0.72779 | -12.0485 | -8.7688 | 0.72049 | -11.7968 | -8.4995 | 0.48544 | -8.6141 | -4.1816 | 0.81248 | -12.1022 | -9.8328 | 0.80261 | -12.1388 | -9.7427 | 0.8117 | -12.3615 | -10.0338 | 0.81539 | -12.2348 | -9.9762 | 0.76028 | -11.8486 | -9.0083 | 0.68977 | -9.6599 | -6.6631 | 0.76962 | -8.2203 | -6.3265 | 0.57635 | -8.5439 | -4.9243 | 0.76117 | -11.2014 | -8.5262 | 0.55663 | -9.5699 | -5.3269 | 0.75023 | -11.5925 | -8.697 | 0.78233 | -11.7434 | -9.1873 | 0.75668 | -11.343 | -8.5831 | 0.77716 | -11.478 | -8.9202 | 0.7709 | -11.6928 | -9.014 | 0.80309 | -11.5316 | -9.2609
1900-06-06 | 10:33 | -9.8057 | -4.309 | 0.70865 | -12.2769 | -8.7 | 0.63249 | -11.035 | -6.9795 | 0.71087 | -11.4248 | -8.1216 | 0.44642 | -8.9245 | -3.984 | 0.70365 | -12.2577 | -8.6252 | 0.72689 | -11.7325 | -8.5283 | 0.48563 | -8.9179 | -4.3308 | 0.81027 | -12.1325 | -9.8306 | 0.79505 | -12.2331 | -9.726 | 0.81421 | -12.335 | -10.0433 | 0.8189 | -12.1839 | -9.9774 | 0.76473 | -11.7832 | -9.011 | 0.68872 | -9.639 | -6.6386 | 0.77154 | -8.2146 | -6.3379 | 0.59418 | -8.36 | -4.9673 | 0.77532 | -10.9331 | -8.4767 | 0.58025 | -8.6991 | -5.0477 | 0.75109 | -11.5721 | -8.6917 | 0.7691 | -11.9463 | -9.1879 | 0.75022 | -11.4207 | -8.568 | 0.77265 | -11.5284 | -8.9074 | 0.77694 | -11.6389 | -9.0427 | 0.80193 | -11.5879 | -9.2927
1900-06-06 06:00 | 10:23 | -9.8145 | -4.2483 | 0.73906 | -11.9999 | -8.8687 | 0.66962 | -11.0235 | -7.3816 | 0.72914 | -11.4226 | -8.3286 | 0.45873 | -8.6871 | -3.985 | 0.71788 | -12.1507 | -8.7228 | 0.73635 | -11.6434 | -8.5736 | 0.49348 | -8.509 | -4.199 | 0.78675 | -12.3761 | -9.737 | 0.7999 | -12.1838 | -9.7459 | 0.81556 | -12.3065 | -10.0367 | 0.81122 | -12.2796 | -9.9614 | 0.77166 | -11.6988 | -9.0274 | 0.67923 | -9.8671 | -6.702 | 0.78457 | -8.1006 | -6.3555 | 0.57722 | -8.512 | -4.9133 | 0.7488 | -11.2379 | -8.4149 | 0.52836 | -9.4803 | -5.009 | 0.7563 | -11.5391 | -8.7271 | 0.77592 | -11.8358 | -9.1836 | 0.75607 | -11.3514 | -8.5824 | 0.77843 | -11.4555 | -8.9173 | 0.77917 | -11.6058 | -9.0429 | 0.78291 | -11.8126 | -9.2481
1900-06-06 12:00 | 10:47 | -9.5814 | -4.3054 | 0.72062 | -12.1963 | -8.7889 | 0.66564 | -11.0687 | -7.3678 | 0.7341 | -11.3955 | -8.3653 | 0.44985 | -8.8366 | -3.9752 | 0.72336 | -12.0604 | -8.724 | 0.71698 | -11.8357 | -8.4859 | 0.46161 | -9.0163 | -4.162 | 0.7878 | -12.3745 | -9.7487 | 0.81122 | -12.0386 | -9.766 | 0.81217 | -12.3455 | -10.0267 | 0.81372 | -12.2499 | -9.968 | 0.76279 | -11.8165 | -9.0135 | 0.64773 | -10.0142 | -6.4865 | 0.76952 | -8.1981 | -6.3086 | 0.58193 | -8.4924 | -4.942 | 0.7621 | -11.0448 | -8.4172 | 0.56687 | -9.0115 | -5.1084 | 0.73828 | -11.7497 | -8.6745 | 0.77382 | -11.8685 | -9.1841 | 0.75983 | -11.3084 | -8.5925 | 0.78657 | -11.3469 | -8.9251 | 0.77147 | -11.6885 | -9.0173 | 0.79677 | -11.6685 | -9.2971
1900-06-06 18:00 | 10:06 | -9.9336 | -4.1788 | 0.69854 | -12.3393 | -8.6195 | 0.68527 | -10.813 | -7.4098 | 0.7576 | -11.0774 | -8.3922 | 0.42434 | -9.1861 | -3.898 | 0.69673 | -12.3584 | -8.6105 | 0.74477 | -11.462 | -8.5365 | 0.5292 | -8.3925 | -4.4413 | 0.79617 | -12.2892 | -9.7843 | 0.79468 | -12.2256 | -9.7154 | 0.80823 | -12.406 | -10.027 | 0.81858 | -12.1936 | -9.9815 | 0.76261 | -11.8019 | -9.0002 | 0.63399 | -10.0438 | -6.3677 | 0.77685 | -8.1646 | -6.3427 | 0.57622 | -8.5404 | -4.9212 | 0.74902 | -11.2161 | -8.4011 | 0.55917 | -9.4359 | -5.2763 | 0.76928 | -11.3816 | -8.7556 | 0.78079 | -11.7495 | -9.1739 | 0.76554 | -11.2311 | -8.5978 | 0.78347 | -11.4053 | -8.9357 | 0.77021 | -11.7204 | -9.0271 | 0.79582 | -11.6687 | -9.2862
1900-06-07 | 10:00 | -10.1016 | -4.2122 | 0.69013 | -12.3702 | -8.5371 | 0.67606 | -10.8572 | -7.3402 | 0.68596 | -11.7984 | -8.0932 | 0.44595 | -8.8361 | -3.9404 | 0.69327 | -12.3644 | -8.5719 | 0.72596 | -11.7518 | -8.5314 | 0.499 | -8.816 | -4.3992 | 0.80274 | -12.2188 | -9.8085 | 0.79218 | -12.2719 | -9.7215 | 0.81285 | -12.3526 | -10.0408 | 0.81938 | -12.1725 | -9.9739 | 0.7589 | -11.8587 | -8.9996 | 0.6203 | -10.3352 | -6.4109 | 0.77828 | -8.1527 | -6.3451 | 0.57836 | -8.5139 | -4.9241 | 0.76305 | -10.996 | -8.3904 | 0.53613 | -9.6911 | -5.1956 | 0.75534 | -11.5467 | -8.7217 | 0.77521 | -11.7029 | -9.0722 | 0.75584 | -11.3521 | -8.5804 | 0.76136 | -11.6388 | -8.8613 | 0.77495 | -11.6673 | -9.0415 | 0.78031 | -11.8304 | -9.2314
1900-06-07 06:00 | 10:22 | -9.8988 | -4.276 | 0.73547 | -12.048 | -8.861 | 0.65354 | -10.9391 | -7.1491 | 0.72411 | -10.9588 | -7.9354 | 0.41657 | -9.3603 | -3.8993 | 0.69573 | -12.3639 | -8.6019 | 0.73025 | -11.7176 | -8.5568 | 0.50259 | -8.5665 | -4.3054 | 0.80252 | -12.2059 | -9.7955 | 0.7941 | -12.2423 | -9.7216 | 0.81115 | -12.3763 | -10.0391 | 0.82052 | -12.16 | -9.9776 | 0.76654 | -11.7416 | -9.0004 | 0.65365 | -10.2632 | -6.7086 | 0.79173 | -8.0428 | -6.3677 | 0.57874 | -8.5081 | -4.924 | 0.76459 | -11.0144 | -8.4216 | 0.57031 | -9.3273 | -5.3194 | 0.74219 | -11.7075 | -8.6892 | 0.78927 | -11.5896 | -9.1473 | 0.74121 | -11.5213 | -8.5397 | 0.7601 | -11.6648 | -8.8664 | 0.77755 | -11.6371 | -9.0484 | 0.78726 | -11.7806 | -9.2744
1900-06-07 12:00 | 10:24 | -9.8949 | -4.2858 | 0.70383 | -12.2958 | -8.6542 | 0.66516 | -11.0496 | -7.3497 | 0.80417 | -10.3988 | -8.3624 | 0.44745 | -8.9131 | -3.9881 | 0.70118 | -12.3053 | -8.6283 | 0.72733 | -11.7554 | -8.5501 | 0.47129 | -8.9355 | -4.2112 | 0.79092 | -12.346 | -9.7647 | 0.7962 | -12.2123 | -9.7234 | 0.80719 | -12.4262 | -10.0304 | 0.81248 | -12.2628 | -9.9633 | 0.77274 | -11.6878 | -9.0317 | 0.66785 | -10.0494 | -6.7115 | 0.78347 | -8.1139 | -6.357 | 0.56824 | -8.6218 | -4.8993 | 0.75089 | -11.2026 | -8.4119 | 0.5559 | -9.1861 | -5.1066 | 0.75553 | -11.5451 | -8.7227 | 0.78193 | -11.6764 | -9.1301 | 0.74761 | -11.4441 | -8.5558 | 0.76991 | -11.5554 | -8.8966 | 0.77589 | -11.6418 | -9.0328 | 0.78892 | -11.737 | -9.2595
1900-06-07 18:00 | 10:35 | -9.7315 | -4.2926 | 0.72217 | -12.1704 | -8.789 | 0.66134 | -11.1033 | -7.3431 | 0.73908 | -11.1484 | -8.2395 | 0.45788 | -8.8321 | -4.0441 | 0.71957 | -12.1123 | -8.7157 | 0.7261 | -11.7602 | -8.539 | 0.49127 | -8.8893 | -4.367 | 0.77959 | -12.4418 | -9.6996 | 0.80276 | -12.1414 | -9.7466 | 0.82237 | -12.2074 | -10.0389 | 0.83282 | -12.0034 | -9.9967 | 0.75579 | -11.8709 | -8.9719 | 0.62547 | -10.636 | -6.6524 | 0.77015 | -8.2159 | -6.3274 | 0.5824 | -8.4798 | -4.9387 | 0.73721 | -11.4016 | -8.4053 | 0.55607 | -9.37 | -5.2104 | 0.73879 | -11.7495 | -8.6804 | 0.76423 | -11.8017 | -9.0192 | 0.745 | -11.4725 | -8.547 | 0.79092 | -11.3032 | -8.9399 | 0.77375 | -11.6778 | -9.0358 | 0.79002 | -11.7365 | -9.272
1900-06-08 | 10:25 | -9.8608 | -4.2779 | 0.70008 | -12.3042 | -8.6139 | 0.70144 | -10.6272 | -7.4544 | 0.75083 | -10.5644 | -7.9321 | 0.45306 | -8.9981 | -4.0767 | 0.71323 | -12.1968 | -8.6991 | 0.71848 | -11.8214 | -8.4934 | 0.48579 | -8.999 | -4.3716 | 0.80108 | -12.2288 | -9.7963 | 0.80154 | -12.1626 | -9.7488 | 0.81986 | -12.2455 | -10.0396 | 0.81559 | -12.2202 | -9.9666 | 0.75577 | -11.883 | -8.9807 | 0.63018 | -10.2879 | -6.4832 | 0.77279 | -8.2036 | -6.3396 | 0.58654 | -8.4402 | -4.9505 | 0.75587 | -11.1726 | -8.445 | 0.49242 | -9.0019 | -4.4327 | 0.75487 | -11.5432 | -8.7136 | 0.76517 | -11.76 | -8.9984 | 0.74924 | -11.432 | -8.5653 | 0.75285 | -11.7441 | -8.8416 | 0.77247 | -11.6797 | -9.0222 | 0.79313 | -11.7061 | -9.2845
1900-06-08 06:00 | 10:27 | -9.3888 | -4.0861 | 0.72586 | -12.0877 | -8.774 | 0.67426 | -10.7533 | -7.2505 | 0.69043 | -11.8622 | -8.1899 | 0.45105 | -8.8803 | -4.0054 | 0.71738 | -12.1239 | -8.6975 | 0.71355 | -11.8677 | -8.4682 | 0.53929 | -7.9772 | -4.3021 | 0.80202 | -12.2097 | -9.7925 | 0.79184 | -12.2697 | -9.7156 | 0.81178 | -12.3632 | -10.0362 | 0.82261 | -12.1273 | -9.9761 | 0.75772 | -11.8605 | -8.9869 | 0.66922 | -9.9334 | -6.6477 | 0.77973 | -8.1416 | -6.3483 | 0.57532 | -8.5567 | -4.9229 | 0.76202 | -11.1101 | -8.4661 | 0.46134 | -9.3313 | -4.3049 | 0.75182 | -11.577 | -8.7038 | 0.76405 | -11.897 | -9.0899 | 0.75055 | -11.3965 | -8.5536 | 0.77335 | -11.5136 | -8.904 | 0.77449 | -11.6536 | -9.0256 | 0.78312 | -11.7892 | -9.2324
1900-06-08 12:00 | 10:39 | -9.5989 | -4.2589 | 0.73231 | -12.0754 | -8.843 | 0.69781 | -10.7004 | -7.4669 | 0.74002 | -11.1594 | -8.2582 | 0.4292 | -9.1642 | -3.9333 | 0.71467 | -12.1433 | -8.6785 | 0.73865 | -11.6108 | -8.5764 | 0.4917 | -8.793 | -4.3235 | 0.80827 | -12.1466 | -9.8177 | 0.80287 | -12.1158 | -9.7275 | 0.81141 | -12.3594 | -10.0285 | 0.81362 | -12.2378 | -9.957 | 0.766 | -11.7605 | -9.0085 | 0.67983 | -10.0026 | -6.8 | 0.7802 | -8.1328 | -6.3452 | 0.56808 | -8.6144 | -4.8936 | 0.75692 | -11.1191 | -8.4162 | 0.51616 | -8.5097 | -4.3924 | 0.74637 | -11.6394 | -8.6873 | 0.77311 | -11.8194 | -9.1377 | 0.74773 | -11.4416 | -8.5552 | 0.78477 | -11.3827 | -8.9328 | 0.78791 | -11.497 | -9.0587 | 0.80495 | -11.5216 | -9.2742
1900-06-08 18:00 | 10:54 | -9.4634 | -4.2989 | 0.74437 | -11.9969 | -8.9302 | 0.6734 | -10.9939 | -7.4033 | 0.70388 | -11.4002 | -8.0244 | 0.44573 | -8.7381 | -3.8948 | 0.71677 | -12.135 | -8.6979 | 0.71397 | -11.8479 | -8.459 | 0.492 | -8.7423 | -4.3012 | 0.79408 | -12.2936 | -9.7621 | 0.795 | -12.224 | -9.7181 | 0.79549 | -12.5332 | -9.97 | 0.81232 | -12.2611 | -9.9599 | 0.75982 | -11.8398 | -8.9962 | 0.66222 | -9.6992 | -6.4231 | 0.77987 | -8.1365 | -6.3454 | 0.56276 | -8.6372 | -4.8607 | 0.75782 | -11.1708 | -8.4655 | 0.52059 | -8.6247 | -4.49 | 0.75082 | -11.6003 | -8.7098 | 0.77586 | -11.8239 | -9.1737 | 0.75306 | -11.3778 | -8.5682 | 0.77761 | -11.468 | -8.9176 | 0.78505 | -11.5363 | -9.0566 | 0.78819 | -11.7298 | -9.2453
1900-06-09 | 10:31 | -9.6542 | -4.2272 | 0.71534 | -12.1893 | -8.7195 | 0.67552 | -10.9804 | -7.4175 | 0.69425 | -11.5193 | -7.9972 | 0.44891 | -8.9111 | -4.0003 | 0.72432 | -12.0334 | -8.716 | 0.72372 | -11.7728 | -8.5202 | 0.5118 | -8.4233 | -4.311 | 0.80151 | -12.2065 | -9.7836 | 0.79569 | -12.234 | -9.7345 | 0.81166 | -12.3471 | -10.0216 | 0.805 | -12.3426 | -9.9357 | 0.75273 | -11.9186 | -8.9715 | 0.63047 | -10.4129 | -6.565 | 0.77258 | -8.204 | -6.3383 | 0.55705 | -8.7189 | -4.8569 | 0.76741 | -11.0733 | -8.4978 | 0.4699 | -9.4582 | -4.4444 | 0.75479 | -11.541 | -8.711 | 0.78046 | -11.8261 | -9.2297 | 0.74807 | -11.4078 | -8.5339 | 0.78412 | -11.3831 | -8.9258 | 0.77539 | -11.6592 | -9.0404 | 0.79205 | -11.6977 | -9.2651
1900-06-09 06:00 | 10:16 | -9.971 | -4.2648 | 0.72504 | -12.1347 | -8.7981 | 0.68545 | -10.7651 | -7.3789 | 0.71719 | -10.877 | -7.8009 | 0.44542 | -8.9783 | -3.9991 | 0.71586 | -12.1562 | -8.7021 | 0.7345 | -11.6598 | -8.5641 | 0.5179 | -8.3647 | -4.3321 | 0.81064 | -12.1085 | -9.8156 | 0.79031 | -12.2758 | -9.7017 | 0.80572 | -12.4293 | -10.0145 | 0.81353 | -12.237 | -9.9551 | 0.7503 | -11.9334 | -8.9536 | 0.62356 | -10.1689 | -6.3409 | 0.77551 | -8.1839 | -6.3467 | 0.57383 | -8.5505 | -4.9065 | 0.76922 | -11.0462 | -8.4969 | 0.49729 | -9.3626 | -4.656 | 0.74457 | -11.6699 | -8.689 | 0.77472 | -11.906 | -9.2238 | 0.75886 | -11.2725 | -8.5543 | 0.78265 | -11.4167 | -8.9352 | 0.77854 | -11.5889 | -9.0225 | 0.78599 | -11.7564 | -9.2404
1900-06-09 12:00 | 10:50 | -9.6341 | -4.3479 | 0.7219 | -12.1518 | -8.7724 | 0.65449 | -10.8379 | -7.0933 | 0.70152 | -11.5038 | -8.0701 | 0.44131 | -9.0328 | -3.9863 | 0.72466 | -12.0635 | -8.7419 | 0.72914 | -11.7224 | -8.5472 | 0.47925 | -8.8003 | -4.2176 | 0.80167 | -12.204 | -9.7836 | 0.80244 | -12.1275 | -9.7315 | 0.81656 | -12.2758 | -10.0239 | 0.81466 | -12.2172 | -9.9529 | 0.76233 | -11.8135 | -9.0058 | 0.64628 | -10.072 | -6.5093 | 0.77599 | -8.1757 | -6.3443 | 0.58461 | -8.4585 | -4.9449 | 0.76345 | -11.066 | -8.4483 | 0.5163 | -8.4557 | -4.3656 | 0.74635 | -11.6335 | -8.6827 | 0.77114 | -11.7134 | -9.0326 | 0.74578 | -11.4478 | -8.5375 | 0.7646 | -11.5894 | -8.8612 | 0.77782 | -11.6148 | -9.0343 | 0.79013 | -11.7178 | -9.2586
1900-06-09 18:00 | 10:40 | -9.7084 | -4.3177 | 0.69442 | -12.3582 | -8.5818 | 0.63844 | -11.0593 | -7.0607 | 0.7295 | -11.2829 | -8.2309 | 0.45024 | -8.8425 | -3.9812 | 0.7029 | -12.2839 | -8.6343 | 0.7328 | -11.6607 | -8.545 | 0.46663 | -8.936 | -4.1698 | 0.80564 | -12.1509 | -9.7893 | 0.79374 | -12.2445 | -9.719 | 0.80268 | -12.4451 | -9.9894 | 0.82439 | -12.1003 | -9.9754 | 0.7542 | -11.9026 | -8.9769 | 0.63319 | -10.2291 | -6.4769 | 0.77984 | -8.1425 | -6.3498 | 0.5776 | -8.4943 | -4.9063 | 0.76741 | -11.0138 | -8.4522 | 0.49761 | -9.4652 | -4.71 | 0.73248 | -11.7833 | -8.631 | 0.77704 | -11.7434 | -9.1251 | 0.74895 | -11.4237 | -8.5557 | 0.75701 | -11.6805 | -8.8422 | 0.77575 | -11.6424 | -9.0316 | 0.79726 | -11.6385 | -9.2789
1900-06-10 | 10:23 | -9.9441 | -4.3017 | 0.69118 | -12.3844 | -8.5598 | 0.64882 | -11.0733 | -7.1846 | 0.70587 | -11.5636 | -8.1623 | 0.42353 | -9.166 | -3.8821 | 0.71287 | -12.1437 | -8.6568 | 0.72952 | -11.7119 | -8.5441 | 0.48273 | -8.7167 | -4.2079 | 0.81068 | -12.1096 | -9.8169 | 0.78849 | -12.2974 | -9.6964 | 0.80862 | -12.3856 | -10.0152 | 0.8136 | -12.2242 | -9.9456 | 0.76544 | -11.7484 | -8.9927 | 0.66873 | -9.7314 | -6.5077 | 0.78422 | -8.1007 | -6.3528 | 0.56723 | -8.6183 | -4.8885 | 0.76698 | -11.0968 | -8.511 | 0.5019 | -9.0252 | -4.5297 | 0.74203 | -11.6578 | -8.6504 | 0.77207 | -11.8218 | -9.1273 | 0.76595 | -11.1887 | -8.57 | 0.77115 | -11.5267 | -8.8888 | 0.76291 | -11.7521 | -8.9658 | 0.79538 | -11.6514 | -9.2673
1900-06-10 06:00 | 10:23 | -9.9173 | -4.2901 | 0.7124 | -12.1746 | -8.6732 | 0.66392 | -10.8105 | -7.1773 | 0.70266 | -11.5324 | -8.1034 | 0.45081 | -8.8239 | -3.9779 | 0.70407 | -12.2816 | -8.6471 | 0.72938 | -11.6895 | -8.5261 | 0.47764 | -9.2397 | -4.4133 | 0.79822 | -12.252 | -9.7797 | 0.80239 | -12.1412 | -9.7419 | 0.81369 | -12.3191 | -10.0239 | 0.81156 | -12.2551 | -9.9457 | 0.76043 | -11.8376 | -9.0017 | 0.64633 | -9.9748 | -6.447 | 0.7875 | -8.0852 | -6.3671 | 0.57321 | -8.5591 | -4.9062 | 0.75116 | -11.3143 | -8.4989 | 0.49108 | -9.5166 | -4.6734 | 0.74561 | -11.6303 | -8.6717 | 0.77612 | -11.7705 | -9.1354 | 0.75589 | -11.323 | -8.5589 | 0.77142 | -11.5449 | -8.906 | 0.77508 | -11.6512 | -9.0306 | 0.79503 | -11.6535 | -9.2649
1900-06-10 12:00 | 10:33 | -9.7364 | -4.2821 | 0.75573 | -11.7678 | -8.8933 | 0.63032 | -10.5382 | -6.6424 | 0.70038 | -11.6556 | -8.1633 | 0.47935 | -8.4366 | -4.0441 | 0.70196 | -12.2836 | -8.6226 | 0.72441 | -11.7671 | -8.5242 | 0.48341 | -9.1444 | -4.4205 | 0.804 | -12.1681 | -9.7831 | 0.7967 | -12.196 | -9.7166 | 0.79845 | -12.4891 | -9.972 | 0.80848 | -12.2847 | -9.932 | 0.75765 | -11.8592 | -8.9851 | 0.64763 | -10.2952 | -6.6675 | 0.78419 | -8.0912 | -6.3451 | 0.5663 | -8.6224 | -4.8828 | 0.7438 | -11.3661 | -8.4541 | 0.48915 | -9.3659 | -4.5813 | 0.74032 | -11.7013 | -8.6627 | 0.78183 | -11.6977 | -9.1456 | 0.74835 | -11.4176 | -8.5444 | 0.77572 | -11.4706 | -8.898 | 0.77071 | -11.6659 | -8.9911 | 0.78758 | -11.7201 | -9.2306
1900-06-10 18:00 | 10:35 | -9.6918 | -4.2745 | 0.69473 | -12.3491 | -8.5793 | 0.63958 | -10.5324 | -6.7363 | 0.72993 | -11.4434 | -8.3529 | 0.43849 | -9.228 | -4.0464 | 0.72468 | -11.9882 | -8.6876 | 0.7296 | -11.6956 | -8.5331 | 0.49824 | -9.0119 | -4.4901 | 0.79301 | -12.279 | -9.7374 | 0.78203 | -12.3498 | -9.6579 | 0.81331 | -12.2941 | -9.9989 | 0.81393 | -12.2156 | -9.9426 | 0.75991 | -11.8154 | -8.9786 | 0.69863 | -9.8006 | -6.847 | 0.7802 | -8.121 | -6.336 | 0.57633 | -8.5092 | -4.9042 | 0.76087 | -11.1679 | -8.4974 | 0.50565 | -9.1713 | -4.6375 | 0.74437 | -11.6375 | -8.6626 | 0.77903 | -11.7377 | -9.144 | 0.75465 | -11.2991 | -8.5269 | 0.76791 | -11.5514 | -8.8704 | 0.78204 | -11.5242 | -9.0123 | 0.78749 | -11.7373 | -9.243
1900-06-11 | 10:32 | -9.7004 | -4.2591 | 0.72437 | -11.8683 | -8.597 | 0.60975 | -10.5913 | -6.458 | 0.7168 | -11.1479 | -7.9909 | 0.46553 | -8.771 | -4.0831 | 0.694 | -12.3087 | -8.5422 | 0.73389 | -11.6461 | -8.547 | 0.491 | -9.1036 | -4.4698 | 0.80119 | -12.1789 | -9.7577 | 0.78466 | -12.3162 | -9.664 | 0.80179 | -12.4256 | -9.9627 | 0.82284 | -12.0978 | -9.9545 | 0.74731 | -11.9208 | -8.9085 | 0.62456 | -10.6526 | -6.6532 | 0.77184 | -8.1736 | -6.3087 | 0.56967 | -8.5744 | -4.8846 | 0.76343 | -11.1199 | -8.4892 | 0.5084 | -8.7093 | -4.4278 | 0.75182 | -11.531 | -8.6693 | 0.77255 | -11.8168 | -9.1291 | 0.74975 | -11.3537 | -8.5125 | 0.76257 | -11.6137 | -8.8562 | 0.76642 | -11.6913 | -8.9605 | 0.80404 | -11.5343 | -9.2741
1900-06-11 06:00 | 10:23 | -9.7496 | -4.2161 | 0.70737 | -12.2632 | -8.6746 | 0.6205 | -10.4437 | -6.4803 | 0.70378 | -11.6956 | -8.2311 | 0.44719 | -8.8253 | -3.9465 | 0.70034 | -12.2537 | -8.5818 | 0.71323 | -11.848 | -8.4504 | 0.46868 | -8.7196 | -4.0867 | 0.80295 | -12.1474 | -9.7538 | 0.78993 | -12.2596 | -9.6842 | 0.81692 | -12.2604 | -10.0157 | 0.79827 | -12.3841 | -9.8858 | 0.75467 | -11.8735 | -8.9605 | 0.69376 | -9.794 | -6.7947 | 0.76829 | -8.1959 | -6.2968 | 0.57998 | -8.4919 | -4.9252 | 0.75016 | -11.0047 | -8.2553 | 0.48163 | -9.2839 | -4.4714 | 0.74457 | -11.6347 | -8.6629 | 0.77933 | -11.7179 | -9.1321 | 0.75274 | -11.334 | -8.5315 | 0.78321 | -11.3501 | -8.8895 | 0.78179 | -11.5475 | -9.0278 | 0.78142 | -11.783 | -9.2074
1900-06-11 12:00 | 11:00 | -9.4357 | -4.3262 | 0.70886 | -12.2229 | -8.6643 | 0.60597 | -10.3309 | -6.2603 | 0.70463 | -11.5678 | -8.151 | 0.44893 | -8.6962 | -3.904 | 0.69598 | -12.2443 | -8.5218 | 0.73513 | -11.6413 | -8.5578 | 0.53557 | -8.2649 | -4.4264 | 0.80457 | -12.1327 | -9.7616 | 0.80019 | -12.1177 | -9.6965 | 0.81105 | -12.3289 | -9.9994 | 0.80099 | -12.3466 | -9.8895 | 0.7529 | -11.8868 | -8.9496 | 0.69783 | -9.676 | -6.7522 | 0.78542 | -8.0511 | -6.3234 | 0.56478 | -8.6147 | -4.8654 | 0.75982 | -11.0969 | -8.4316 | 0.47619 | -8.994 | -4.2828 | 0.7403 | -11.6656 | -8.6361 | 0.78216 | -11.6781 | -9.1342 | 0.75364 | -11.2926 | -8.5106 | 0.77129 | -11.4863 | -8.8592 | 0.79279 | -11.391 | -9.0307 | 0.78971 | -11.6673 | -9.2138
1900-06-11 18:00 | 10:25 | -9.8885 | -4.2912 | 0.73815 | -11.9666 | -8.8331 | 0.58535 | -10.5449 | -6.1725 | 0.72491 | -11.3313 | -8.2142 | 0.42823 | -9.2147 | -3.946 | 0.69971 | -12.1816 | -8.5235 | 0.73197 | -11.6599 | -8.5347 | 0.50785 | -8.791 | -4.4645 | 0.81054 | -12.0622 | -9.7769 | 0.78401 | -12.3037 | -9.6463 | 0.80653 | -12.3751 | -9.9809 | 0.81568 | -12.1713 | -9.9279 | 0.77701 | -11.5633 | -8.9848 | 0.68898 | -9.9512 | -6.8562 | 0.78366 | -8.0659 | -6.321 | 0.56561 | -8.5954 | -4.8617 | 0.76565 | -11.0447 | -8.4564 | 0.5048 | -7.6864 | -3.8801 | 0.75051 | -11.5449 | -8.6645 | 0.77399 | -11.7807 | -9.1182 | 0.75159 | -11.3058 | -8.4973 | 0.77392 | -11.4496 | -8.8611 | 0.78019 | -11.5207 | -8.9884 | 0.78955 | -11.6753 | -9.2182
1900-06-12 | 10:52 | -9.5521 | -4.323 | 0.69902 | -12.2939 | -8.5937 | 0.5873 | -10.4567 | -6.1412 | 0.75168 | -11.3513 | -8.5326 | 0.44708 | -8.7415 | -3.9081 | 0.7052 | -12.1669 | -8.5801 | 0.72194 | -11.7484 | -8.4816 | 0.48175 | -9.2019 | -4.433 | 0.80081 | -12.1696 | -9.7456 | 0.79395 | -12.1856 | -9.6747 | 0.80319 | -12.4033 | -9.9621 | 0.80197 | -12.3297 | -9.888 | 0.76016 | -11.7979 | -8.9683 | 0.68854 | -9.9684 | -6.8636 | 0.78624 | -8.0439 | -6.3245 | 0.5704 | -8.541 | -4.8718 | 0.7598 | -11.0964 | -8.431 | 0.51069 | -8.3892 | -4.2843 | 0.74757 | -11.5527 | -8.6365 | 0.77434 | -11.7514 | -9.0996 | 0.74972 | -11.2841 | -8.4599 | 0.78564 | -11.3083 | -8.8842 | 0.77514 | -11.5915 | -8.9851 | 0.79673 | -11.5742 | -9.2215
1900-06-12 06:00 | 10:27 | -9.7844 | -4.263 | 0.7021 | -12.2775 | -8.6201 | 0.67449 | -10.3858 | -7.0051 | 0.77106 | -10.9288 | -8.4267 | 0.44842 | -8.8131 | -3.952 | 0.6911 | -12.2962 | -8.4979 | 0.72985 | -11.67 | -8.5173 | 0.49867 | -8.5229 | -4.2501 | 0.80568 | -12.1152 | -9.761 | 0.80821 | -12.0157 | -9.7112 | 0.80022 | -12.4244 | -9.9422 | 0.81212 | -12.2051 | -9.9119 | 0.7735 | -11.6344 | -8.9992 | 0.6804 | -10.0158 | -6.8148 | 0.77096 | -8.1735 | -6.3014 | 0.57074 | -8.5193 | -4.8624 | 0.76087 | -11.0417 | -8.4012 | 0.48657 | -8.7511 | -4.258 | 0.74695 | -11.5773 | -8.6477 | 0.76293 | -11.8684 | -9.0548 | 0.74162 | -11.3988 | -8.4536 | 0.77846 | -11.3901 | -8.8668 | 0.76536 | -11.6754 | -8.9359 | 0.79092 | -11.6429 | -9.2087
1900-06-12 12:00 | 11:10 | -9.2479 | -4.3006 | 0.7248 | -12.0999 | -8.77 | 0.65501 | -10.4137 | -6.821 | 0.68871 | -11.2821 | -7.7701 | 0.45248 | -8.9254 | -4.0386 | 0.71466 | -12.0588 | -8.6179 | 0.72536 | -11.7436 | -8.5183 | 0.51567 | -8.1427 | -4.199 | 0.80349 | -12.1315 | -9.7476 | 0.79482 | -12.1776 | -9.679 | 0.80037 | -12.4223 | -9.9424 | 0.81086 | -12.2128 | -9.9029 | 0.77181 | -11.6586 | -8.9982 | 0.68684 | -10.0672 | -6.9146 | 0.77824 | -8.1105 | -6.3119 | 0.59626 | -8.2776 | -4.9356 | 0.77181 | -10.855 | -8.378 | 0.48813 | -9.2904 | -4.535 | 0.75093 | -11.5189 | -8.6499 | 0.76508 | -11.8433 | -9.0611 | 0.75435 | -11.2045 | -8.452 | 0.76645 | -11.5271 | -8.835 | 0.78453 | -11.4642 | -8.994 | 0.78759 | -11.6784 | -9.1977
1900-06-12 18:00 | 10:50 | -9.4592 | -4.2719 | 0.69147 | -12.3215 | -8.5199 | 0.64489 | -9.6672 | -6.2343 | 0.73652 | -11.3214 | -8.3384 | 0.469 | -8.699 | -4.0798 | 0.71426 | -12.0807 | -8.6288 | 0.71107 | -11.84 | -8.4191 | 0.4642 | -9.1015 | -4.225 | 0.80138 | -12.1618 | -9.7463 | 0.79713 | -12.1473 | -9.683 | 0.81195 | -12.2889 | -9.9779 | 0.82084 | -12.0861 | -9.9207 | 0.75525 | -11.8382 | -8.9408 | 0.59118 | -10.0913 | -5.9658 | 0.76804 | -8.1884 | -6.2891 | 0.56789 | -8.5542 | -4.8578 | 0.74529 | -11.1875 | -8.3379 | 0.48634 | -9.5288 | -4.6342 | 0.74564 | -11.584 | -8.6375 | 0.7725 | -11.7457 | -9.0735 | 0.75799 | -11.2044 | -8.4928 | 0.776 | -11.4168 | -8.8595 | 0.78221 | -11.4835 | -8.9824 | 0.77781 | -11.7739 | -9.1578
1900-06-13 | 10:33 | -9.6686 | -4.2499 | 0.69856 | -12.2713 | -8.5722 | 0.61167 | -10.1261 | -6.1939 | 0.75553 | -10.9793 | -8.2951 | 0.43909 | -9.058 | -3.9773 | 0.69843 | -12.2075 | -8.5261 | 0.73927 | -11.5079 | -8.5075 | 0.47237 | -8.8866 | -4.1978 | 0.79298 | -12.2512 | -9.7149 | 0.80014 | -12.09 | -9.6736 | 0.7948 | -12.4768 | -9.9166 | 0.81276 | -12.1653 | -9.8875 | 0.74629 | -11.9229 | -8.898 | 0.63502 | -9.8877 | -6.2789 | 0.7773 | -8.116 | -6.3086 | 0.58823 | -8.313 | -4.89 | 0.75604 | -11.0887 | -8.3835 | 0.48351 | -8.8251 | -4.2671 | 0.73702 | -11.6623 | -8.5953 | 0.78361 | -11.6097 | -9.0975 | 0.74866 | -11.3183 | -8.4736 | 0.77169 | -11.4242 | -8.8159 | 0.78321 | -11.4774 | -8.9892 | 0.80267 | -11.4717 | -9.208
1900-06-13 06:00 | 10:45 | -9.4934 | -4.2553 | 0.71155 | -12.1872 | -8.6718 | 0.62254 | -10.1475 | -6.3172 | 0.75678 | -10.5118 | -7.9552 | 0.45416 | -8.9578 | -4.0682 | 0.72852 | -11.8976 | -8.6676 | 0.74205 | -11.4845 | -8.5221 | 0.52547 | -8.2838 | -4.3529 | 0.8017 | -12.1391 | -9.7319 | 0.79487 | -12.1519 | -9.6592 | 0.81571 | -12.2254 | -9.9724 | 0.8084 | -12.2257 | -9.8832 | 0.7702 | -11.6551 | -8.9768 | 0.63575 | -10.0792 | -6.4079 | 0.77063 | -8.1586 | -6.2873 | 0.57254 | -8.4936 | -4.863 | 0.74756 | -11.1878 | -8.3635 | 0.52538 | -8.2638 | -4.3416 | 0.75166 | -11.4881 | -8.6352 | 0.77666 | -11.6666 | -9.061 | 0.74078 | -11.302 | -8.3724 | 0.76586 | -11.5042 | -8.8106 | 0.77948 | -11.4961 | -8.9609 | 0.80481 | -11.4559 | -9.2198
1900-06-13 12:00 | 10:59 | -9.3773 | -4.2935 | 0.70281 | -12.2341 | -8.5983 | 0.66963 | -9.7283 | -6.5144 | 0.72362 | -11.5741 | -8.3753 | 0.498 | -8.2283 | -4.0976 | 0.69664 | -12.1929 | -8.4941 | 0.74206 | -11.4883 | -8.525 | 0.51066 | -8.0178 | -4.0944 | 0.81037 | -12.029 | -9.748 | 0.80466 | -12.0307 | -9.6806 | 0.80611 | -12.3371 | -9.9451 | 0.81188 | -12.1796 | -9.8884 | 0.75426 | -11.8366 | -8.9279 | 0.66629 | -9.9217 | -6.6107 | 0.7761 | -8.1155 | -6.2984 | 0.57502 | -8.4315 | -4.8483 | 0.767 | -10.9357 | -8.3877 | 0.48388 | -9.2491 | -4.4754 | 0.73184 | -11.6965 | -8.56 | 0.78808 | -11.5299 | -9.0865 | 0.74755 | -11.1628 | -8.3447 | 0.7851 | -11.2802 | -8.8561 | 0.77538 | -11.5395 | -8.9475 | 0.78813 | -11.6379 | -9.1722
1900-06-13 18:00 | 9:58 | -10.111 | -4.2013 | 0.76483 | -11.5746 | -8.8526 | 0.63803 | -10.1607 | -6.4828 | 0.73539 | -11.0014 | -8.0903 | 0.46511 | -8.7305 | -4.0607 | 0.70959 | -12.0609 | -8.5583 | 0.70127 | -11.915 | -8.3556 | 0.48727 | -8.508 | -4.1457 | 0.80182 | -12.123 | -9.7205 | 0.78872 | -12.2019 | -9.6238 | 0.80455 | -12.3435 | -9.931 | 0.80474 | -12.2529 | -9.8604 | 0.7639 | -11.7253 | -8.957 | 0.64083 | -9.6258 | -6.1685 | 0.77628 | -8.1156 | -6.3 | 0.56363 | -8.5834 | -4.8378 | 0.76971 | -10.9625 | -8.4379 | 0.48862 | -9.2192 | -4.5047 | 0.73508 | -11.6601 | -8.571 | 0.7789 | -11.6379 | -9.0648 | 0.74669 | -11.2005 | -8.3633 | 0.77514 | -11.3958 | -8.8333 | 0.76194 | -11.6748 | -8.8955 | 0.79182 | -11.5803 | -9.1695
1900-06-14 | 10:30 | -9.4985 | -4.156 | 0.73508 | -11.9763 | -8.8036 | 0.66763 | -9.5149 | -6.3524 | 0.76027 | -11.1544 | -8.4803 | 0.44603 | -8.7456 | -3.9008 | 0.69222 | -12.2767 | -8.4982 | 0.73868 | -11.5526 | -8.5336 | 0.49312 | -8.4657 | -4.1746 | 0.80765 | -12.0536 | -9.7351 | 0.7989 | -12.0938 | -9.6618 | 0.80939 | -12.2904 | -9.9477 | 0.81492 | -12.1326 | -9.8871 | 0.76807 | -11.5999 | -8.9096 | 0.59062 | -10.6246 | -6.2751 | 0.77394 | -8.1335 | -6.2948 | 0.57817 | -8.4391 | -4.8793 | 0.76059 | -11.087 | -8.4327 | 0.48161 | -8.7173 | -4.1983 | 0.74547 | -11.5522 | -8.6118 | 0.76469 | -11.7927 | -9.0177 | 0.74791 | -11.1435 | -8.3344 | 0.76404 | -11.5137 | -8.7969 | 0.77286 | -11.5406 | -8.9192 | 0.7924 | -11.5834 | -9.1787
1900-06-14 06:00 | 10:29 | -9.2103 | -4.0217 | 0.68198 | -12.3631 | -8.4314 | 0.63743 | -10.0681 | -6.4177 | 0.73177 | -11.5847 | -8.4773 | 0.43134 | -8.7829 | -3.7885 | 0.69154 | -12.2708 | -8.4858 | 0.72025 | -11.7359 | -8.4527 | 0.48355 | -8.4131 | -4.0681 | 0.80456 | -12.0828 | -9.7213 | 0.78828 | -12.2025 | -9.6189 | 0.81261 | -12.2386 | -9.9453 | 0.79818 | -12.3211 | -9.8344 | 0.76785 | -11.6729 | -8.9631 | 0.6829 | -9.9007 | -6.7611 | 0.76835 | -8.1596 | -6.2695 | 0.55833 | -8.5929 | -4.7977 | 0.75377 | -11.1327 | -8.3915 | 0.49908 | -9.0853 | -4.5343 | 0.75275 | -11.4577 | -8.6248 | 0.7845 | -11.6892 | -9.1703 | 0.75622 | -11.0489 | -8.3553 | 0.76997 | -11.4429 | -8.8106 | 0.77174 | -11.567 | -8.9267 | 0.7961 | -11.5422 | -9.1887
1900-06-14 12:00 | 10:38 | -9.0513 | -4.0085 | 0.6842 | -12.3477 | -8.4483 | 0.67037 | -9.7154 | -6.5128 | 0.69797 | -11.6464 | -8.1289 | 0.44098 | -8.7549 | -3.8607 | 0.69533 | -12.2383 | -8.5097 | 0.72993 | -11.6404 | -8.4967 | 0.48923 | -8.452 | -4.135 | 0.79248 | -12.2092 | -9.6756 | 0.78331 | -12.2635 | -9.6062 | 0.8056 | -12.3304 | -9.9333 | 0.80742 | -12.2126 | -9.8606 | 0.75019 | -11.8643 | -8.9004 | 0.69584 | -10.0176 | -6.9706 | 0.78622 | -8.019 | -6.3046 | 0.57036 | -8.5146 | -4.8564 | 0.74965 | -11.1647 | -8.3696 | 0.54813 | -8.8425 | -4.8469 | 0.72738 | -11.7431 | -8.5417 | 0.78179 | -11.6879 | -9.1374 | 0.74236 | -11.3344 | -8.4142 | 0.76962 | -11.4408 | -8.805 | 0.76878 | -11.5968 | -8.9153 | 0.7916 | -11.5736 | -9.1616
1900-06-14 18:00 | 10:24 | -9.4569 | -4.099 | 0.73373 | -11.9385 | -8.7597 | 0.60747 | -10.4262 | -6.3336 | 0.72847 | -10.6318 | -7.7449 | 0.4516 | -8.7304 | -3.9427 | 0.69232 | -12.2073 | -8.4514 | 0.72272 | -11.6832 | -8.4436 | 0.47802 | -8.5036 | -4.0649 | 0.79548 | -12.174 | -9.6842 | 0.78216 | -12.2639 | -9.5923 | 0.80284 | -12.3452 | -9.9112 | 0.80606 | -12.2331 | -9.8606 | 0.75529 | -11.8097 | -8.9197 | 0.67758 | -10.2391 | -6.9378 | 0.77156 | -8.1487 | -6.2872 | 0.58152 | -8.3714 | -4.8681 | 0.76198 | -11.0577 | -8.4258 | 0.51707 | -8.9516 | -4.6286 | 0.75212 | -11.4573 | -8.6173 | 0.77684 | -11.5789 | -8.9949 | 0.7562 | -11.0983 | -8.3925 | 0.76026 | -11.557 | -8.7863 | 0.76996 | -11.588 | -8.9223 | 0.78588 | -11.6274 | -9.1378
1900-06-15 | 9:58 | -9.8696 | -4.099 | 0.71534 | -12.1366 | -8.6818 | 0.60046 | -10.5927 | -6.3605 | 0.74595 | -11.3111 | -8.4376 | 0.43457 | -8.8767 | -3.8576 | 0.7038 | -12.0163 | -8.4571 | 0.72092 | -11.7158 | -8.4461 | 0.49628 | -8.648 | -4.2919 | 0.79454 | -12.1984 | -9.6921 | 0.80165 | -12.0497 | -9.6596 | 0.8066 | -12.3147 | -9.933 | 0.82302 | -11.9891 | -9.8673 | 0.75112 | -11.8552 | -8.9047 | 0.69363 | -10.0797 | -6.9916 | 0.77874 | -8.0917 | -6.3014 | 0.58006 | -8.4114 | -4.8792 | 0.75776 | -11.1122 | -8.4204 | 0.50578 | -8.8055 | -4.4537 | 0.75729 | -11.3932 | -8.628 | 0.77229 | -11.6433 | -8.992 | 0.75735 | -11.1666 | -8.457 | 0.78603 | -11.2532 | -8.8453 | 0.76384 | -11.6554 | -8.9028 | 0.79599 | -11.5404 | -9.186
1900-06-15 06:00 | 10:03 | -9.9378 | -4.1623 | 0.74161 | -11.9026 | -8.8271 | 0.61275 | -10.6136 | -6.5035 | 0.70079 | -11.5425 | -8.0889 | 0.43666 | -8.9455 | -3.9062 | 0.70162 | -12.0678 | -8.467 | 0.72185 | -11.7012 | -8.4465 | 0.4713 | -8.3268 | -3.9244 | 0.79103 | -12.225 | -9.6704 | 0.80117 | -12.0622 | -9.6638 | 0.8084 | -12.2966 | -9.9406 | 0.80095 | -12.2778 | -9.834 | 0.75382 | -11.8256 | -8.9144 | 0.69548 | -9.7906 | -6.8092 | 0.75977 | -8.2309 | -6.2536 | 0.57871 | -8.4453 | -4.8874 | 0.75821 | -11.1046 | -8.4196 | 0.48988 | -9.1758 | -4.495 | 0.73039 | -11.7157 | -8.557 | 0.78357 | -11.5503 | -9.0505 | 0.74539 | -11.2252 | -8.3671 | 0.77791 | -11.3581 | -8.8356 | 0.76952 | -11.5931 | -8.9211 | 0.79514 | -11.5434 | -9.1786
1900-06-15 12:00 | 10:48 | -9.523 | -4.287 | 0.72426 | -12.0563 | -8.7319 | 0.63686 | -10.3642 | -6.6005 | 0.72044 | -11.4423 | -8.2435 | 0.45064 | -8.7224 | -3.9307 | 0.69505 | -12.117 | -8.4219 | 0.72989 | -11.6391 | -8.4953 | 0.4744 | -9.3209 | -4.4218 | 0.79123 | -12.2332 | -9.6793 | 0.78636 | -12.2383 | -9.6238 | 0.80981 | -12.2755 | -9.9409 | 0.80953 | -12.1808 | -9.8607 | 0.77801 | -11.5229 | -8.9649 | 0.67464 | -10.1657 | -6.8582 | 0.77443 | -8.1218 | -6.2897 | 0.57331 | -8.4931 | -4.8692 | 0.76349 | -11.0371 | -8.4267 | 0.49232 | -9.3138 | -4.5854 | 0.74437 | -11.5638 | -8.6078 | 0.77811 | -11.6508 | -9.0656 | 0.7426 | -11.3521 | -8.4301 | 0.77401 | -11.3892 | -8.8154 | 0.77577 | -11.5283 | -8.9433 | 0.79026 | -11.597 | -9.1646
1900-06-15 18:00 | 10:24 | -9.716 | -4.213 | 0.7155 | -12.1357 | -8.6832 | 0.57602 | -10.6651 | -6.1433 | 0.69129 | -11.7654 | -8.1333 | 0.44637 | -8.813 | -3.9339 | 0.68252 | -12.341 | -8.423 | 0.73014 | -11.632 | -8.493 | 0.48274 | -8.9832 | -4.3366 | 0.79554 | -12.1867 | -9.695 | 0.80346 | -12.0323 | -9.6675 | 0.80197 | -12.3711 | -9.9213 | 0.81806 | -12.0735 | -9.8769 | 0.75737 | -11.7845 | -8.9252 | 0.6934 | -10.2308 | -7.0941 | 0.77821 | -8.0934 | -6.2984 | 0.58206 | -8.3862 | -4.8812 | 0.75062 | -11.2055 | -8.411 | 0.50942 | -8.8144 | -4.4902 | 0.75073 | -11.4831 | -8.6207 | 0.78573 | -11.559 | -9.0822 | 0.74537 | -11.3131 | -8.4324 | 0.76809 | -11.4664 | -8.8072 | 0.76664 | -11.6164 | -8.9056 | 0.78437 | -11.6654 | -9.15
1900-06-16 | 10:35 | -9.4664 | -4.177 | 0.71986 | -12.0717 | -8.6899 | 0.60203 | -10.3562 | -6.2348 | 0.71023 | -11.7691 | -8.3588 | 0.45019 | -9.0076 | -4.0551 | 0.69271 | -12.2583 | -8.4915 | 0.71867 | -11.7565 | -8.449 | 0.43894 | -9.2765 | -4.0718 | 0.79312 | -12.2162 | -9.6889 | 0.79505 | -12.1398 | -9.6517 | 0.80294 | -12.3667 | -9.9296 | 0.81499 | -12.1288 | -9.8849 | 0.76351 | -11.7394 | -8.9631 | 0.65288 | -10.3509 | -6.7579 | 0.7717 | -8.1385 | -6.2805 | 0.58324 | -8.3422 | -4.8656 | 0.74645 | -11.2281 | -8.3813 | 0.53115 | -8.6196 | -4.5783 | 0.75984 | -11.3816 | -8.6482 | 0.76395 | -11.8197 | -9.0297 | 0.7614 | -11.1185 | -8.4656 | 0.76254 | -11.5359 | -8.7966 | 0.76547 | -11.6221 | -8.8964 | 0.79048 | -11.5963 | -9.1667
1900-06-16 06:00 | 10:38 | -9.5304 | -4.2257 | 0.72065 | -12.1009 | -8.7205 | 0.61743 | -10.2512 | -6.3294 | 0.71651 | -11.5897 | -8.3042 | 0.44704 | -8.7524 | -3.9127 | 0.71461 | -12.0214 | -8.5906 | 0.7168 | -11.7711 | -8.4376 | 0.46117 | -9.0475 | -4.1724 | 0.78801 | -12.2649 | -9.6648 | 0.797 | -12.1069 | -9.6492 | 0.8151 | -12.2181 | -9.959 | 0.80697 | -12.2369 | -9.8748 | 0.75865 | -11.7655 | -8.9259 | 0.67423 | -9.9697 | -6.7219 | 0.78082 | -8.0701 | -6.3013 | 0.56737 | -8.5379 | -4.8442 | 0.75484 | -11.1248 | -8.3974 | 0.49238 | -9.616 | -4.7347 | 0.74351 | -11.5513 | -8.5885 | 0.78016 | -11.6208 | -9.0661 | 0.75584 | -11.2517 | -8.5044 | 0.76862 | -11.4564 | -8.8057 | 0.77364 | -11.5522 | -8.9372 | 0.78845 | -11.6105 | -9.1543
1900-06-16 12:00 | 10:22 | -9.5995 | -4.1489 | 0.72618 | -12.0569 | -8.7554 | 0.64105 | -9.8559 | -6.3182 | 0.74271 | -11.212 | -8.3273 | 0.43166 | -8.9727 | -3.8731 | 0.71258 | -12.0367 | -8.5771 | 0.72184 | -11.7126 | -8.4547 | 0.49063 | -8.7753 | -4.3055 | 0.7852 | -12.2987 | -9.6569 | 0.79284 | -12.1503 | -9.6332 | 0.80878 | -12.2912 | -9.9409 | 0.80628 | -12.2287 | -9.8597 | 0.76097 | -11.735 | -8.93 | 0.68996 | -9.7522 | -6.7286 | 0.77291 | -8.1416 | -6.2927 | 0.56425 | -8.5999 | -4.8525 | 0.7451 | -11.3103 | -8.4273 | 0.49169 | -9.0162 | -4.4331 | 0.74101 | -11.6157 | -8.6073 | 0.7768 | -11.6346 | -9.0378 | 0.7606 | -11.0144 | -8.3775 | 0.77141 | -11.4338 | -8.8201 | 0.77418 | -11.5489 | -8.9409 | 0.78834 | -11.6177 | -9.1587
1900-06-16 18:00 | 9:52 | -10.0905 | -4.1482 | 0.74424 | -11.8803 | -8.8417 | 0.63997 | -10.0747 | -6.4475 | 0.71327 | -11.4218 | -8.1468 | 0.44396 | -8.8191 | -3.9153 | 0.71268 | -12.0147 | -8.5627 | 0.71346 | -11.7751 | -8.4011 | 0.47585 | -9.0176 | -4.291 | 0.80544 | -12.078 | -9.7281 | 0.79925 | -12.0816 | -9.6562 | 0.80101 | -12.3931 | -9.927 | 0.8233 | -12.0134 | -9.8906 | 0.76365 | -11.7261 | -8.9547 | 0.69694 | -10.115 | -7.0495 | 0.78286 | -8.0565 | -6.3072 | 0.56551 | -8.574 | -4.8487 | 0.76131 | -11.108 | -8.4566 | 0.51006 | -9.0452 | -4.6136 | 0.74476 | -11.5585 | -8.6083 | 0.77981 | -11.6694 | -9.0999 | 0.74725 | -11.1483 | -8.3306 | 0.77404 | -11.4103 | -8.832 | 0.78393 | -11.4332 | -8.9627 | 0.7822 | -11.6868 | -9.1415
1900-06-17 | 10:01 | -9.8703 | -4.1195 | 0.69582 | -12.2507 | -8.5243 | 0.59 | -10.4691 | -6.1767 | 0.7063 | -11.7989 | -8.3336 | 0.44341 | -8.8341 | -3.9171 | 0.72324 | -11.8672 | -8.5828 | 0.73225 | -11.6082 | -8.5001 | 0.46771 | -9.0271 | -4.2221 | 0.79841 | -12.1675 | -9.7146 | 0.80237 | -12.0317 | -9.6539 | 0.81139 | -12.2588 | -9.9467 | 0.80884 | -12.2012 | -9.8688 | 0.76329 | -11.7301 | -8.9535 | 0.65033 | -9.6755 | -6.2923 | 0.77784 | -8.1003 | -6.3007 | 0.57482 | -8.4893 | -4.8799 | 0.75852 | -11.1203 | -8.435 | 0.51132 | -8.2477 | -4.2172 | 0.74091 | -11.6097 | -8.6018 | 0.77338 | -11.6932 | -9.0433 | 0.7453 | -11.1994 | -8.3469 | 0.78578 | -11.2777 | -8.8618 | 0.78183 | -11.4678 | -8.9659 | 0.79361 | -11.5308 | -9.151
1900-06-17 06:00 | 10:30 | -9.5189 | -4.1659 | 0.73464 | -11.9829 | -8.8031 | 0.65012 | -9.9734 | -6.484 | 0.75122 | -11.1041 | -8.3416 | 0.44836 | -8.3983 | -3.7654 | 0.69906 | -12.1721 | -8.5091 | 0.73867 | -11.5181 | -8.5081 | 0.46349 | -8.7569 | -4.0587 | 0.8016 | -12.1258 | -9.7201 | 0.80118 | -12.0559 | -9.659 | 0.81385 | -12.2282 | -9.9519 | 0.81634 | -12.1164 | -9.8911 | 0.7656 | -11.7187 | -8.9719 | 0.65637 | -10.3042 | -6.7634 | 0.78503 | -8.032 | -6.3054 | 0.56525 | -8.5857 | -4.8531 | 0.7787 | -10.8286 | -8.4323 | 0.55265 | -8.5084 | -4.7021 | 0.74629 | -11.5467 | -8.6172 | 0.77163 | -11.7455 | -9.0631 | 0.76192 | -11.0081 | -8.3873 | 0.76774 | -11.4793 | -8.8131 | 0.76004 | -11.6949 | -8.8886 | 0.78428 | -11.6745 | -9.1561
1900-06-17 12:00 | 10:17 | -9.7256 | -4.168 | 0.71296 | -12.1724 | -8.6784 | 0.62007 | -10.1879 | -6.3172 | 0.74564 | -11.4187 | -8.5142 | 0.46514 | -8.6179 | -4.0085 | 0.7027 | -12.15 | -8.5378 | 0.71833 | -11.7522 | -8.4419 | 0.48591 | -8.8328 | -4.292 | 0.79248 | -12.2172 | -9.6819 | 0.79348 | -12.1555 | -9.6452 | 0.81188 | -12.2499 | -9.9455 | 0.80773 | -12.2192 | -9.8699 | 0.77175 | -11.6302 | -8.9756 | 0.67956 | -10.0841 | -6.8527 | 0.78185 | -8.056 | -6.2986 | 0.57422 | -8.4763 | -4.8672 | 0.7647 | -11.0056 | -8.416 | 0.52505 | -8.606 | -4.5186 | 0.73829 | -11.6356 | -8.5904 | 0.76698 | -11.7662 | -9.0244 | 0.7575 | -11.0494 | -8.3699 | 0.7649 | -11.4941 | -8.7919 | 0.78917 | -11.3659 | -8.9696 | 0.79408 | -11.5739 | -9.1906
1900-06-17 18:00 | 10:32 | -9.4312 | -4.1375 | 0.71581 | -12.1302 | -8.6829 | 0.58951 | -10.6095 | -6.2544 | 0.73351 | -11.5209 | -8.4507 | 0.45886 | -8.6083 | -3.95 | 0.70431 | -12.1111 | -8.53 | 0.73168 | -11.6187 | -8.5011 | 0.4856 | -8.6596 | -4.2051 | 0.80652 | -12.0666 | -9.732 | 0.79363 | -12.1472 | -9.6404 | 0.8173 | -12.1863 | -9.9599 | 0.80983 | -12.1966 | -9.8772 | 0.75033 | -11.8712 | -8.9072 | 0.6817 | -9.9551 | -6.7864 | 0.78698 | -8.0227 | -6.3136 | 0.57615 | -8.4948 | -4.8943 | 0.74803 | -11.2191 | -8.3923 | 0.48345 | -8.7346 | -4.2227 | 0.75149 | -11.4788 | -8.6262 | 0.76314 | -11.8186 | -9.0192 | 0.75402 | -11.1227 | -8.3867 | 0.77407 | -11.4149 | -8.8359 | 0.78508 | -11.4309 | -8.9742 | 0.78594 | -11.6586 | -9.163
1900-06-18 | 10:37 | -9.5622 | -4.227 | 0.72862 | -12.0447 | -8.7759 | 0.62101 | -10.2478 | -6.3639 | 0.70166 | -11.7582 | -8.2502 | 0.44872 | -8.671 | -3.8908 | 0.71388 | -12.0023 | -8.5682 | 0.71359 | -11.79 | -8.4132 | 0.47998 | -8.5353 | -4.0968 | 0.80887 | -12.0373 | -9.7366 | 0.78609 | -12.2353 | -9.618 | 0.7979 | -12.426 | -9.9147 | 0.80151 | -12.2935 | -9.8533 | 0.76094 | -11.7523 | -8.9427 | 0.66335 | -10.4182 | -6.911 | 0.77355 | -8.1309 | -6.2897 | 0.57484 | -8.4865 | -4.8784 | 0.76407 | -11.0382 | -8.4339 | 0.50291 | -9.6964 | -4.8764 | 0.74823 | -11.5254 | -8.6236 | 0.77236 | -11.7344 | -9.0632 | 0.73877 | -11.3914 | -8.4156 | 0.77436 | -11.4066 | -8.8328 | 0.78385 | -11.447 | -8.9728 | 0.79048 | -11.5981 | -9.1681
1900-06-18 06:00 | 10:34 | -9.5712 | -4.2111 | 0.72933 | -12.0423 | -8.7828 | 0.62062 | -10.2815 | -6.3809 | 0.71708 | -11.6752 | -8.372 | 0.4373 | -8.9208 | -3.9011 | 0.69759 | -12.176 | -8.4939 | 0.71922 | -11.7015 | -8.4159 | 0.42986 | -9.1679 | -3.9409 | 0.79481 | -12.1887 | -9.6876 | 0.78474 | -12.2521 | -9.6146 | 0.79707 | -12.4348 | -9.9114 | 0.80366 | -12.2773 | -9.8667 | 0.7619 | -11.7586 | -8.9589 | 0.66555 | -10.4456 | -6.9521 | 0.76416 | -8.2052 | -6.2701 | 0.5784 | -8.463 | -4.895 | 0.75723 | -11.0784 | -8.3889 | 0.50273 | -9.3534 | -4.7023 | 0.75134 | -11.4843 | -8.6286 | 0.75465 | -11.9396 | -9.0102 | 0.7412 | -11.2858 | -8.365 | 0.77549 | -11.3932 | -8.8354 | 0.77981 | -11.4972 | -8.9656 | 0.78488 | -11.645 | -9.1399
1900-06-18 12:00 | 10:29 | -9.6688 | -4.2218 | 0.70612 | -12.1967 | -8.6123 | 0.63247 | -10.2939 | -6.5106 | 0.71513 | -10.5675 | -7.5572 | 0.46313 | -8.5154 | -3.9437 | 0.71127 | -12.0034 | -8.5376 | 0.72206 | -11.7229 | -8.4647 | 0.5059 | -7.8808 | -3.9869 | 0.79356 | -12.1986 | -9.6804 | 0.78781 | -12.2129 | -9.6214 | 0.80447 | -12.3444 | -9.9306 | 0.809 | -12.2044 | -9.8734 | 0.75281 | -11.828 | -8.9043 | 0.63787 | -10.3881 | -6.6263 | 0.77268 | -8.1384 | -6.2884 | 0.56132 | -8.6026 | -4.8288 | 0.74751 | -11.1203 | -8.3125 | 0.4962 | -7.3943 | -3.669 | 0.74456 | -11.5538 | -8.6025 | 0.77736 | -11.6648 | -9.0678 | 0.76032 | -11.2 | -8.5156 | 0.78474 | -11.2668 | -8.8415 | 0.77631 | -11.5445 | -8.9622 | 0.79251 | -11.5742 | -9.1727
1900-06-18 18:00 | 10:35 | -9.5758 | -4.2257 | 0.70676 | -12.1914 | -8.6164 | 0.65594 | -10.0831 | -6.6139 | 0.73257 | -11.3098 | -8.2852 | 0.43843 | -8.7806 | -3.8497 | 0.71392 | -11.9365 | -8.5217 | 0.73231 | -11.6148 | -8.5056 | 0.47302 | -8.8328 | -4.1781 | 0.80599 | -12.0777 | -9.7345 | 0.78273 | -12.2654 | -9.6005 | 0.80314 | -12.3335 | -9.9055 | 0.80593 | -12.25 | -9.8727 | 0.7649 | -11.7307 | -8.9729 | 0.66151 | -10.1114 | -6.6888 | 0.77615 | -8.1138 | -6.2975 | 0.55756 | -8.6572 | -4.8269 | 0.73445 | -11.2042 | -8.2289 | 0.53551 | -8.8001 | -4.7125 | 0.74332 | -11.5899 | -8.615 | 0.78153 | -11.6163 | -9.0785 | 0.7523 | -11.2833 | -8.4884 | 0.77642 | -11.3769 | -8.8332 | 0.7718 | -11.5628 | -8.9241 | 0.78317 | -11.6719 | -9.1411
1900-06-19 | 10:33 | -9.5667 | -4.2049 | 0.71131 | -12.1572 | -8.6475 | 0.63987 | -10.3313 | -6.6107 | 0.69097 | -10.5876 | -7.3158 | 0.44133 | -8.9454 | -3.9478 | 0.71636 | -11.9746 | -8.5781 | 0.73919 | -11.5597 | -8.5448 | 0.44719 | -9.3214 | -4.1684 | 0.79982 | -12.1502 | -9.718 | 0.78908 | -12.2039 | -9.6298 | 0.8029 | -12.365 | -9.9279 | 0.82215 | -12.0463 | -9.9038 | 0.75771 | -11.805 | -8.9448 | 0.70406 | -9.7184 | -6.8423 | 0.77454 | -8.1367 | -6.3022 | 0.56468 | -8.6003 | -4.8564 | 0.76341 | -10.8963 | -8.3184 | 0.51165 | -7.9304 | -4.0576 | 0.74356 | -11.5685 | -8.6019 | 0.78361 | -11.5942 | -9.0853 | 0.75217 | -11.2945 | -8.4954 | 0.7682 | -11.4754 | -8.8154 | 0.79275 | -11.3475 | -8.9957 | 0.782 | -11.6891 | -9.1408
1900-06-19 06:00 | 10:14 | -9.8292 | -4.1924 | 0.72319 | -12.0561 | -8.7189 | 0.60687 | -10.5317 | -6.3914 | 0.72135 | -11.5164 | -8.3074 | 0.43059 | -8.9534 | -3.8552 | 0.71739 | -11.9798 | -8.5942 | 0.70065 | -11.9125 | -8.3465 | 0.45588 | -8.9065 | -4.0603 | 0.80507 | -12.085 | -9.7292 | 0.78192 | -12.279 | -9.6011 | 0.809 | -12.2973 | -9.9485 | 0.81468 | -12.1406 | -9.8906 | 0.76371 | -11.7368 | -8.9635 | 0.67293 | -10.5065 | -7.0701 | 0.77929 | -8.0969 | -6.3099 | 0.58928 | -8.3519 | -4.9216 | 0.75168 | -11.08 | -8.3286 | 0.47041 | -8.7574 | -4.1196 | 0.73885 | -11.6288 | -8.592 | 0.77751 | -11.7478 | -9.1341 | 0.76067 | -11.1521 | -8.4831 | 0.77468 | -11.4028 | -8.8336 | 0.7825 | -11.467 | -8.9729 | 0.78709 | -11.6524 | -9.1715
1900-06-19 12:00 | 10:15 | -9.7979 | -4.1835 | 0.73417 | -11.9577 | -8.779 | 0.60742 | -10.4738 | -6.3619 | 0.7096 | -11.7341 | -8.3265 | 0.43457 | -8.887 | -3.8621 | 0.7046 | -12.1016 | -8.5268 | 0.74243 | -11.4944 | -8.5338 | 0.45671 | -8.7145 | -3.98 | 0.80409 | -12.0944 | -9.7249 | 0.79722 | -12.1058 | -9.6509 | 0.8037 | -12.3615 | -9.9349 | 0.80869 | -12.2008 | -9.8667 | 0.77025 | -11.661 | -8.9819 | 0.72293 | -9.655 | -6.9799 | 0.76301 | -8.2197 | -6.2718 | 0.57481 | -8.4916 | -4.8811 | 0.76339 | -10.9689 | -8.3735 | 0.492 | -8.7567 | -4.3083 | 0.74599 | -11.5507 | -8.6167 | 0.76958 | -11.802 | -9.0826 | 0.77442 | -10.9976 | -8.5168 | 0.77259 | -11.4354 | -8.8349 | 0.77973 | -11.4755 | -8.9479 | 0.78665 | -11.6355 | -9.153
1900-06-19 18:00 | 10:24 | -9.6606 | -4.1838 | 0.73043 | -11.9432 | -8.7236 | 0.61679 | -10.3456 | -6.381 | 0.70188 | -11.6593 | -8.1834 | 0.43489 | -8.7823 | -3.8193 | 0.70803 | -12.0724 | -8.5476 | 0.72707 | -11.6462 | -8.4677 | 0.44025 | -9.0059 | -3.9649 | 0.78695 | -12.2811 | -9.6646 | 0.79692 | -12.1057 | -9.6473 | 0.79791 | -12.4249 | -9.9139 | 0.80331 | -12.2703 | -9.8568 | 0.74514 | -11.9277 | -8.8879 | 0.66144 | -10.4794 | -6.9315 | 0.79472 | -7.9678 | -6.3322 | 0.56805 | -8.5846 | -4.8765 | 0.75759 | -11.0617 | -8.3803 | 0.44772 | -9.2809 | -4.1553 | 0.74627 | -11.5417 | -8.6132 | 0.76726 | -11.7893 | -9.0454 | 0.77528 | -10.9808 | -8.5132 | 0.78556 | -11.2812 | -8.8621 | 0.77695 | -11.5391 | -8.9654 | 0.79127 | -11.5933 | -9.1734
1900-06-20 | 10:13 | -9.8289 | -4.1818 | 0.69745 | -12.2727 | -8.5596 | 0.61526 | -10.3889 | -6.3918 | 0.72467 | -11.5849 | -8.3953 | 0.40902 | -9.1145 | -3.728 | 0.69056 | -12.2568 | -8.4641 | 0.72968 | -11.6003 | -8.4645 | 0.45742 | -8.4159 | -3.8496 | 0.78206 | -12.3314 | -9.6439 | 0.79567 | -12.1359 | -9.6562 | 0.80889 | -12.2973 | -9.9471 | 0.80871 | -12.2014 | -9.8674 | 0.76071 | -11.77 | -8.9536 | 0.70619 | -9.8931 | -6.9864 | 0.77447 | -8.1345 | -6.2999 | 0.56863 | -8.5592 | -4.867 | 0.73999 | -11.2336 | -8.3127 | 0.47137 | -9.3354 | -4.4004 | 0.73273 | -11.6922 | -8.5672 | 0.76062 | -11.854 | -9.0164 | 0.74775 | -11.318 | -8.463 | 0.77781 | -11.3826 | -8.8536 | 0.77286 | -11.5949 | -8.9612 | 0.78967 | -11.601 | -9.1609
1900-06-20 06:00 | 10:42 | -9.5224 | -4.2475 | 0.71689 | -12.1434 | -8.7055 | 0.64412 | -10.2806 | -6.622 | 0.73421 | -11.5293 | -8.4649 | 0.4355 | -8.7418 | -3.807 | 0.71647 | -12.004 | -8.6005 | 0.72274 | -11.7248 | -8.4739 | 0.46276 | -8.6669 | -4.0107 | 0.80842 | -12.0495 | -9.7411 | 0.79961 | -12.0957 | -9.6718 | 0.81603 | -12.2131 | -9.9663 | 0.80292 | -12.2761 | -9.8567 | 0.76354 | -11.7381 | -8.9625 | 0.70289 | -9.7687 | -6.8663 | 0.77722 | -8.1147 | -6.3069 | 0.5688 | -8.5763 | -4.8782 | 0.75308 | -11.153 | -8.3991 | 0.50327 | -9.0287 | -4.5438 | 0.72721 | -11.7656 | -8.5562 | 0.77206 | -11.7578 | -9.0778 | 0.75503 | -11.2496 | -8.4938 | 0.75994 | -11.586 | -8.8047 | 0.76466 | -11.6628 | -8.9181 | 0.78991 | -11.6086 | -9.1698
1900-06-20 12:00 | 10:18 | -9.768 | -4.1925 | 0.73789 | -11.9342 | -8.8061 | 0.64406 | -10.1534 | -6.5394 | 0.72674 | -11.6149 | -8.441 | 0.42306 | -8.6905 | -3.6766 | 0.68525 | -12.3151 | -8.4389 | 0.72601 | -11.654 | -8.4609 | 0.49508 | -8.8129 | -4.3631 | 0.7906 | -12.2498 | -9.6847 | 0.80627 | -11.9984 | -9.674 | 0.80197 | -12.377 | -9.926 | 0.82069 | -12.0548 | -9.8932 | 0.75587 | -11.8192 | -8.9337 | 0.66957 | -10.1964 | -6.8271 | 0.78502 | -8.0496 | -6.3191 | 0.56942 | -8.5641 | -4.8766 | 0.7558 | -11.2067 | -8.4701 | 0.53765 | -9.3268 | -5.0145 | 0.74443 | -11.5767 | -8.6181 | 0.77131 | -11.7814 | -9.087 | 0.75749 | -11.2058 | -8.4883 | 0.77673 | -11.3903 | -8.8472 | 0.76649 | -11.6471 | -8.9274 | 0.78289 | -11.6941 | -9.1552
1900-06-20 18:00 | 10:07 | -9.5859 | -4.0377 | 0.69159 | -12.3136 | -8.516 | 0.63197 | -10.3996 | -6.5723 | 0.71925 | -11.6403 | -8.3723 | 0.42156 | -8.4455 | -3.5602 | 0.71303 | -12.0433 | -8.5872 | 0.70409 | -11.8667 | -8.3552 | 0.51065 | -8.6889 | -4.437 | 0.79541 | -12.1943 | -9.6995 | 0.80375 | -12.0364 | -9.6742 | 0.81071 | -12.2746 | -9.9511 | 0.81578 | -12.1159 | -9.8839 | 0.76383 | -11.7332 | -8.9622 | 0.71224 | -9.4852 | -6.7557 | 0.77734 | -8.1052 | -6.3005 | 0.57233 | -8.524 | -4.8785 | 0.76171 | -11.0912 | -8.4483 | 0.5496 | -8.0758 | -4.4384 | 0.74823 | -11.527 | -8.6249 | 0.76796 | -11.8045 | -9.0654 | 0.76337 | -11.1477 | -8.5098 | 0.76645 | -11.4976 | -8.8123 | 0.77944 | -11.5216 | -8.9804 | 0.78142 | -11.7122 | -9.1521
1900-06-21 | 9:57 | -9.6937 | -4.0175 | 0.72116 | -12.0296 | -8.6752 | 0.6159 | -10.5965 | -6.5264 | 0.72519 | -11.6059 | -8.4165 | 0.40613 | -8.6984 | -3.5327 | 0.7064 | -12.1022 | -8.5491 | 0.69982 | -11.9115 | -8.3359 | 0.47511 | -8.5772 | -4.0751 | 0.80347 | -12.1173 | -9.7359 | 0.79278 | -12.1586 | -9.639 | 0.80772 | -12.3151 | -9.9472 | 0.8152 | -12.1232 | -9.8829 | 0.75274 | -11.8682 | -8.9337 | 0.66688 | -10.3117 | -6.8767 | 0.77617 | -8.1228 | -6.3046 | 0.56688 | -8.5985 | -4.8743 | 0.75416 | -11.098 | -8.3697 | 0.52817 | -8.8196 | -4.6582 | 0.74841 | -11.5213 | -8.6226 | 0.77377 | -11.7375 | -9.0822 | 0.74872 | -11.3199 | -8.4755 | 0.78397 | -11.2875 | -8.8491 | 0.77839 | -11.5022 | -8.9533 | 0.78562 | -11.6501 | -9.1525
1900-06-21 06:00 | 10:45 | -9.3219 | -4.1757 | 0.6965 | -12.2783 | -8.5518 | 0.62744 | -10.6155 | -6.6606 | 0.7184 | -11.6614 | -8.3776 | 0.43962 | -8.6047 | -3.7828 | 0.69862 | -12.204 | -8.526 | 0.7136 | -11.7994 | -8.4201 | 0.47652 | -9.115 | -4.3435 | 0.79398 | -12.2105 | -9.6949 | 0.78546 | -12.2471 | -9.6196 | 0.80107 | -12.3914 | -9.9264 | 0.81211 | -12.1716 | -9.8847 | 0.7715 | -11.6556 | -8.9923 | 0.7036 | -10.0862 | -7.0967 | 0.78974 | -8.0113 | -6.3268 | 0.57574 | -8.4564 | -4.8687 | 0.78149 | -10.7884 | -8.431 | 0.50976 | -9.1957 | -4.6876 | 0.7499 | -11.5155 | -8.6355 | 0.76732 | -11.8034 | -9.057 | 0.75323 | -11.2634 | -8.4839 | 0.77981 | -11.359 | -8.8579 | 0.7683 | -11.6411 | -8.9439 | 0.78689 | -11.6575 | -9.1731
1900-06-21 12:00 | 10:24 | -9.3883 | -4.0707 | 0.70795 | -12.2061 | -8.6414 | 0.64134 | -10.386 | -6.661 | 0.74853 | -11.0999 | -8.3086 | 0.41692 | -8.9554 | -3.7337 | 0.70673 | -12.1255 | -8.5695 | 0.72878 | -11.653 | -8.4925 | 0.49187 | -8.4113 | -4.1373 | 0.80076 | -12.144 | -9.7245 | 0.79717 | -12.1122 | -9.6555 | 0.80332 | -12.3638 | -9.9322 | 0.81685 | -12.1036 | -9.8868 | 0.74645 | -11.9216 | -8.8988 | 0.72549 | -9.6245 | -6.9825 | 0.77231 | -8.1609 | -6.3027 | 0.57578 | -8.5151 | -4.9028 | 0.76918 | -10.9334 | -8.4097 | 0.47913 | -8.8995 | -4.264 | 0.75396 | -11.4624 | -8.6422 | 0.78077 | -11.6638 | -9.1068 | 0.7519 | -11.3018 | -8.4979 | 0.76331 | -11.5508 | -8.8168 | 0.76989 | -11.616 | -8.943 | 0.77445 | -11.7811 | -9.1238
1900-06-21 18:00 | 10:20 | -9.548 | -4.1134 | 0.73296 | -11.9858 | -8.785 | 0.60571 | -10.666 | -6.4605 | 0.74164 | -11.4266 | -8.4743 | 0.41765 | -8.9823 | -3.7515 | 0.71504 | -12.0409 | -8.6098 | 0.71325 | -11.8061 | -8.4207 | 0.51474 | -8.1864 | -4.2139 | 0.80551 | -12.0856 | -9.735 | 0.80364 | -12.0301 | -9.6678 | 0.80868 | -12.3037 | -9.9498 | 0.81086 | -12.1796 | -9.8759 | 0.74233 | -11.9652 | -8.8821 | 0.72041 | -9.4974 | -6.842 | 0.77205 | -8.1562 | -6.2969 | 0.57779 | -8.4748 | -4.8967 | 0.75634 | -11.1023 | -8.3971 | 0.49697 | -8.6505 | -4.299 | 0.74493 | -11.5647 | -8.6148 | 0.78055 | -11.6579 | -9.0996 | 0.76202 | -11.1881 | -8.5256 | 0.76675 | -11.5064 | -8.8226 | 0.76891 | -11.6343 | -8.9458 | 0.78384 | -11.6731 | -9.1498
1900-06-22 | 10:16 | -9.6369 | -4.1197 | 0.708 | -12.1857 | -8.6275 | 0.63185 | -10.3156 | -6.5179 | 0.73355 | -11.5516 | -8.4737 | 0.43916 | -8.7896 | -3.8601 | 0.71256 | -12.077 | -8.6056 | 0.73021 | -11.6102 | -8.4779 | 0.49497 | -8.5357 | -4.2249 | 0.7964 | -12.185 | -9.7041 | 0.78586 | -12.2361 | -9.6158 | 0.80465 | -12.342 | -9.9309 | 0.82057 | -12.0531 | -9.8904 | 0.76344 | -11.7256 | -8.9518 | 0.66249 | -10.229 | -6.7766 | 0.77985 | -8.0882 | -6.3076 | 0.56687 | -8.5922 | -4.8707 | 0.74995 | -11.181 | -8.3851 | 0.53421 | -8.5087 | -4.5454 | 0.73349 | -11.684 | -8.57 | 0.78424 | -11.5739 | -9.0768 | 0.74464 | -11.3913 | -8.4825 | 0.77859 | -11.367 | -8.8502 | 0.77532 | -11.5661 | -8.9674 | 0.79079 | -11.6035 | -9.1759
1900-06-22 06:00 | 10:27 | -9.5837 | -4.1757 | 0.73546 | -11.947 | -8.7865 | 0.64164 | -10.2419 | -6.5716 | 0.74537 | -11.4554 | -8.5385 | 0.43832 | -8.7984 | -3.8565 | 0.71504 | -12.0338 | -8.6046 | 0.7188 | -11.7546 | -8.4492 | 0.50252 | -8.3177 | -4.1798 | 0.79165 | -12.2311 | -9.6828 | 0.81107 | -11.9365 | -9.6814 | 0.80753 | -12.3259 | -9.9534 | 0.80844 | -12.213 | -9.8735 | 0.74837 | -11.9083 | -8.9117 | 0.69063 | -9.9765 | -6.8901 | 0.78317 | -8.0677 | -6.3184 | 0.58055 | -8.4548 | -4.9084 | 0.74966 | -11.1942 | -8.3919 | 0.50092 | -9.254 | -4.6355 | 0.75953 | -11.3787 | -8.6424 | 0.77484 | -11.7453 | -9.1007 | 0.74651 | -11.3558 | -8.4772 | 0.75939 | -11.5754 | -8.7902 | 0.76805 | -11.6353 | -8.9366 | 0.78515 | -11.6706 | -9.1631
1900-06-22 12:00 | 9:50 | -10.0646 | -4.1219 | 0.69956 | -12.2602 | -8.5768 | 0.64671 | -10.3734 | -6.7086 | 0.73818 | -11.4541 | -8.4551 | 0.44663 | -9.0085 | -4.0234 | 0.707 | -12.133 | -8.578 | 0.72793 | -11.6683 | -8.4936 | 0.49555 | -8.8289 | -4.3751 | 0.79996 | -12.151 | -9.7203 | 0.80369 | -12.0368 | -9.6739 | 0.80627 | -12.3422 | -9.9511 | 0.81924 | -12.0803 | -9.8967 | 0.75639 | -11.8103 | -8.9332 | 0.68916 | -10.0328 | -6.9142 | 0.77758 | -8.1094 | -6.3058 | 0.57021 | -8.568 | -4.8855 | 0.75235 | -11.142 | -8.3827 | 0.53719 | -8.7219 | -4.6853 | 0.74481 | -11.5793 | -8.6243 | 0.77906 | -11.6695 | -9.0912 | 0.7645 | -11.1434 | -8.5192 | 0.76811 | -11.4915 | -8.8267 | 0.77844 | -11.511 | -8.9606 | 0.78249 | -11.7022 | -9.1569
1900-06-22 18:00 | 10:34 | -9.498 | -4.179 | 0.71174 | -12.1662 | -8.6591 | 0.63109 | -10.5054 | -6.6299 | 0.71804 | -11.6838 | -8.3894 | 0.4792 | -8.2782 | -3.9669 | 0.7006 | -12.1139 | -8.4869 | 0.73006 | -11.6352 | -8.4944 | 0.48788 | -8.4883 | -4.1412 | 0.79991 | -12.1428 | -9.7131 | 0.80304 | -12.0417 | -9.67 | 0.80536 | -12.3415 | -9.9393 | 0.82282 | -12.0226 | -9.8924 | 0.76497 | -11.7215 | -8.9666 | 0.6576 | -10.45 | -6.8719 | 0.76873 | -8.174 | -6.2836 | 0.56121 | -8.6497 | -4.8543 | 0.76739 | -10.9624 | -8.4124 | 0.57663 | -8.1366 | -4.6918 | 0.7455 | -11.569 | -8.6247 | 0.77369 | -11.7833 | -9.1166 | 0.76558 | -11.1148 | -8.5092 | 0.77416 | -11.4213 | -8.842 | 0.7806 | -11.4732 | -8.956 | 0.79156 | -11.6046 | -9.1857
1900-06-23 | 10:11 | -9.7672 | -4.145 | 0.72214 | -11.9294 | -8.6147 | 0.64207 | -10.473 | -6.7244 | 0.76878 | -10.6685 | -8.2018 | 0.44678 | -8.836 | -3.9478 | 0.70025 | -12.1867 | -8.5337 | 0.71306 | -11.7924 | -8.4087 | 0.49759 | -8.1322 | -4.0465 | 0.79465 | -12.1959 | -9.6915 | 0.80149 | -12.0577 | -9.6641 | 0.80448 | -12.3561 | -9.9402 | 0.80816 | -12.2204 | -9.876 | 0.7668 | -11.6552 | -8.9372 | 0.65031 | -10.3574 | -6.7355 | 0.77719 | -8.1155 | -6.3073 | 0.57441 | -8.5191 | -4.8935 | 0.74763 | -11.1534 | -8.3387 | 0.578 | -8.3386 | -4.8197 | 0.73203 | -11.7053 | -8.5687 | 0.78801 | -11.5857 | -9.1297 | 0.74612 | -11.3664 | -8.4807 | 0.78424 | -11.2989 | -8.861 | 0.77382 | -11.5644 | -8.9487 | 0.78795 | -11.6382 | -9.1703
1900-06-23 06:00 | 10:21 | -9.6059 | -4.1403 | 0.71845 | -12.0757 | -8.6758 | 0.63453 | -10.6075 | -6.7307 | 0.73374 | -11.5725 | -8.4912 | 0.43511 | -9.0805 | -3.951 | 0.6975 | -12.2026 | -8.5113 | 0.7089 | -11.8312 | -8.3871 | 0.48236 | -8.7213 | -4.2069 | 0.78709 | -12.2894 | -9.673 | 0.78857 | -12.2092 | -9.6279 | 0.8006 | -12.3983 | -9.9261 | 0.81448 | -12.1532 | -9.8986 | 0.76714 | -11.7113 | -8.9842 | 0.65438 | -10.0221 | -6.5582 | 0.76868 | -8.1798 | -6.2876 | 0.55888 | -8.6752 | -4.8484 | 0.76868 | -10.8708 | -8.3562 | 0.53519 | -9.0669 | -4.8525 | 0.73569 | -11.6699 | -8.5853 | 0.77545 | -11.7204 | -9.0886 | 0.73737 | -11.3222 | -8.3486 | 0.77333 | -11.4096 | -8.8234 | 0.76927 | -11.6026 | -8.9255 | 0.7903 | -11.6125 | -9.1774
1900-06-23 12:00 | 10:10 | -9.7336 | -4.1207 | 0.73285 | -11.9972 | -8.7922 | 0.66635 | -10.2749 | -6.8467 | 0.71786 | -11.7052 | -8.4027 | 0.46011 | -8.6204 | -3.9664 | 0.70688 | -12.1159 | -8.5645 | 0.72998 | -11.592 | -8.4619 | 0.50702 | -8.2818 | -4.199 | 0.8069 | -12.0773 | -9.7452 | 0.79068 | -12.1914 | -9.6394 | 0.81597 | -12.2112 | -9.964 | 0.8136 | -12.1604 | -9.8937 | 0.7684 | -11.6865 | -8.98 | 0.69431 | -9.7825 | -6.7921 | 0.77941 | -8.0983 | -6.3119 | 0.55749 | -8.6757 | -4.8367 | 0.77065 | -10.8892 | -8.3918 | 0.53892 | -8.8097 | -4.7477 | 0.74184 | -11.5945 | -8.6012 | 0.76646 | -11.8171 | -9.0573 | 0.73944 | -11.2863 | -8.3455 | 0.77986 | -11.3485 | -8.8502 | 0.76763 | -11.6299 | -8.9274 | 0.78571 | -11.6654 | -9.1656
1900-06-23 18:00 | 9:49 | -9.7 | -3.9704 | 0.71278 | -12.1505 | -8.6606 | 0.64408 | -10.5787 | -6.8135 | 0.722 | -11.6104 | -8.3827 | 0.45212 | -8.6817 | -3.9252 | 0.72096 | -11.9595 | -8.6223 | 0.73189 | -11.6338 | -8.5146 | 0.49701 | -8.699 | -4.3235 | 0.80189 | -12.1141 | -9.7142 | 0.79335 | -12.1518 | -9.6406 | 0.81119 | -12.2576 | -9.9432 | 0.81502 | -12.1229 | -9.8804 | 0.7547 | -11.8335 | -8.9307 | 0.6526 | -10.2707 | -6.7027 | 0.77363 | -8.1494 | -6.3046 | 0.55899 | -8.6711 | -4.8471 | 0.75229 | -11.1493 | -8.3875 | 0.54405 | -9.2864 | -5.0523 | 0.74274 | -11.5906 | -8.6088 | 0.75963 | -11.8837 | -9.0273 | 0.76136 | -11.0515 | -8.4142 | 0.76981 | -11.4667 | -8.8271 | 0.77674 | -11.5368 | -8.9611 | 0.78068 | -11.7254 | -9.1538
1900-06-24 | 9:49 | -9.0564 | -3.7055 | 0.72498 | -12.0083 | -8.7058 | 0.66419 | -10.3783 | -6.8932 | 0.72124 | -11.6126 | -8.3755 | 0.45026 | -8.8728 | -3.995 | 0.69906 | -12.2091 | -8.5349 | 0.71493 | -11.7827 | -8.4238 | 0.50383 | -8.3564 | -4.2102 | 0.80937 | -12.0349 | -9.7407 | 0.80878 | -11.9587 | -9.672 | 0.81166 | -12.2567 | -9.9482 | 0.81442 | -12.1363 | -9.8841 | 0.76341 | -11.7414 | -8.9635 | 0.68619 | -10.3464 | -7.0996 | 0.77616 | -8.1166 | -6.2998 | 0.56132 | -8.6397 | -4.8497 | 0.75221 | -11.1787 | -8.4087 | 0.55051 | -8.8432 | -4.8683 | 0.74497 | -11.5698 | -8.6191 | 0.77167 | -11.6963 | -9.0257 | 0.74756 | -11.2223 | -8.3893 | 0.775 | -11.4039 | -8.8381 | 0.77531 | -11.5467 | -8.9523 | 0.79334 | -11.5764 | -9.184
1900-06-24 06:00 | 9:55 | -9.3871 | -3.8811 | 0.72351 | -12.0131 | -8.6916 | 0.63369 | -10.5182 | -6.6653 | 0.74835 | -11.3718 | -8.51 | 0.44854 | -8.82 | -3.9561 | 0.73099 | -11.8267 | -8.6451 | 0.71338 | -11.7936 | -8.4133 | 0.4727 | -8.2818 | -3.9148 | 0.78826 | -12.265 | -9.668 | 0.79987 | -12.0722 | -9.6562 | 0.81553 | -12.2098 | -9.9575 | 0.80242 | -12.2788 | -9.8527 | 0.76657 | -11.7229 | -8.9865 | 0.69192 | -10.4894 | -7.2578 | 0.77719 | -8.104 | -6.2983 | 0.56683 | -8.5983 | -4.8738 | 0.76177 | -11.0429 | -8.4122 | 0.55196 | -8.9355 | -4.9321 | 0.74261 | -11.6069 | -8.6193 | 0.76578 | -11.7617 | -9.0069 | 0.74556 | -11.3543 | -8.4654 | 0.77243 | -11.4445 | -8.84 | 0.7777 | -11.5225 | -8.961 | 0.79334 | -11.5835 | -9.1896
1900-06-24 12:00 | 10:11 | -9.6432 | -4.0924 | 0.70542 | -12.2053 | -8.6098 | 0.6452 | -10.4757 | -6.759 | 0.7207 | -11.6249 | -8.378 | 0.43422 | -8.9498 | -3.8862 | 0.70571 | -12.1258 | -8.5572 | 0.72652 | -11.6842 | -8.4888 | 0.50571 | -8.4474 | -4.2719 | 0.79589 | -12.1933 | -9.7046 | 0.80959 | -11.9619 | -9.6842 | 0.81753 | -12.1784 | -9.9562 | 0.80644 | -12.2349 | -9.8667 | 0.74974 | -11.8925 | -8.9162 | 0.66708 | -10.4273 | -6.9558 | 0.77701 | -8.1147 | -6.3052 | 0.58256 | -8.421 | -4.9057 | 0.76621 | -10.9037 | -8.3546 | 0.49299 | -9.3788 | -4.6236 | 0.74778 | -11.5313 | -8.6228 | 0.77334 | -11.7245 | -9.0671 | 0.75741 | -11.2215 | -8.4993 | 0.77235 | -11.4376 | -8.8338 | 0.76861 | -11.6257 | -8.9356 | 0.79417 | -11.5628 | -9.1829
1900-06-24 18:00 | 10:15 | -9.7336 | -4.1595 | 0.69742 | -12.2636 | -8.5529 | 0.65476 | -10.331 | -6.7643 | 0.73038 | -11.57 | -8.4505 | 0.43204 | -8.7716 | -3.7896 | 0.70102 | -12.1829 | -8.5405 | 0.71202 | -11.8203 | -8.4163 | 0.51362 | -8.442 | -4.336 | 0.80212 | -12.1042 | -9.7089 | 0.79134 | -12.1616 | -9.6239 | 0.81225 | -12.2399 | -9.9419 | 0.81426 | -12.1396 | -9.8848 | 0.76137 | -11.7701 | -8.9614 | 0.69755 | -10.4384 | -7.2813 | 0.78185 | -8.0708 | -6.3102 | 0.57859 | -8.4878 | -4.9109 | 0.74944 | -11.1429 | -8.3509 | 0.50507 | -9.3039 | -4.6991 | 0.74783 | -11.5278 | -8.6208 | 0.78333 | -11.6212 | -9.1032 | 0.74667 | -11.2841 | -8.4255 | 0.77517 | -11.4005 | -8.8373 | 0.77505 | -11.5526 | -8.9538 | 0.7854 | -11.6698 | -9.1654
1900-06-25 | 10:13 | -9.7899 | -4.1691 | 0.71601 | -12.1238 | -8.6808 | 0.65819 | -10.314 | -6.7886 | 0.75563 | -11.2698 | -8.5158 | 0.42781 | -8.8909 | -3.8036 | 0.73055 | -11.8046 | -8.6239 | 0.72373 | -11.7088 | -8.4741 | 0.47967 | -8.7285 | -4.1868 | 0.7981 | -12.1422 | -9.6907 | 0.77574 | -12.3359 | -9.5694 | 0.80942 | -12.2827 | -9.9418 | 0.80617 | -12.2229 | -9.8537 | 0.75689 | -11.8059 | -8.9358 | 0.69545 | -10.412 | -7.241 | 0.7765 | -8.1021 | -6.2913 | 0.57232 | -8.5302 | -4.882 | 0.74459 | -11.191 | -8.3327 | 0.52139 | -8.9938 | -4.6892 | 0.7482 | -11.5179 | -8.6176 | 0.77153 | -11.7451 | -9.0617 | 0.74483 | -11.3001 | -8.4167 | 0.77769 | -11.372 | -8.8439 | 0.77796 | -11.5072 | -8.9521 | 0.80382 | -11.4354 | -9.192
1900-06-25 06:00 | 10:08 | -9.5476 | -4.0296 | 0.73371 | -11.994 | -8.8002 | 0.65586 | -10.3224 | -6.77 | 0.74867 | -11.3736 | -8.5151 | 0.44045 | -9.0459 | -3.9843 | 0.70404 | -12.1325 | -8.5417 | 0.73633 | -11.5237 | -8.4852 | 0.50596 | -8.3761 | -4.238 | 0.79883 | -12.1522 | -9.7076 | 0.79772 | -12.091 | -9.6452 | 0.79891 | -12.4005 | -9.9069 | 0.8154 | -12.1112 | -9.8755 | 0.75002 | -11.8873 | -8.9157 | 0.69796 | -10.5129 | -7.3376 | 0.77115 | -8.1466 | -6.2823 | 0.55944 | -8.6795 | -4.8557 | 0.75353 | -11.1529 | -8.404 | 0.5405 | -9.0495 | -4.8913 | 0.73672 | -11.6524 | -8.5846 | 0.77098 | -11.763 | -9.069 | 0.75158 | -11.1929 | -8.4124 | 0.75914 | -11.5851 | -8.7947 | 0.7808 | -11.4476 | -8.9383 | 0.7875 | -11.6242 | -9.154
1900-06-25 12:00 | 10:30 | -9.4482 | -4.1344 | 0.7267 | -12.0319 | -8.7436 | 0.67049 | -10.1452 | -6.8022 | 0.72357 | -11.6004 | -8.3937 | 0.45141 | -8.8383 | -3.9897 | 0.70673 | -12.1294 | -8.5722 | 0.70849 | -11.8269 | -8.3793 | 0.48104 | -8.7719 | -4.2196 | 0.77968 | -12.3405 | -9.6216 | 0.80599 | -11.9901 | -9.6639 | 0.803 | -12.3492 | -9.9164 | 0.80925 | -12.1983 | -9.8715 | 0.74866 | -11.8896 | -8.9012 | 0.71487 | -10.235 | -7.3167 | 0.77272 | -8.146 | -6.2946 | 0.56307 | -8.6266 | -4.8574 | 0.76081 | -11.0264 | -8.389 | 0.51624 | -9.2399 | -4.7699 | 0.75352 | -11.4627 | -8.6373 | 0.7961 | -11.4478 | -9.1135 | 0.74951 | -11.2314 | -8.4181 | 0.76779 | -11.4836 | -8.817 | 0.75755 | -11.7153 | -8.8749 | 0.7837 | -11.6577 | -9.1361
1900-06-25 18:00 | 10:24 | -9.6247 | -4.171 | 0.73284 | -11.978 | -8.7779 | 0.70282 | -10.4618 | -7.3528 | 0.70669 | -11.8103 | -8.3463 | 0.42188 | -9.1396 | -3.8558 | 0.68814 | -12.2901 | -8.4573 | 0.72442 | -11.6908 | -8.4691 | 0.50175 | -8.5211 | -4.2755 | 0.79292 | -12.2103 | -9.6818 | 0.81019 | -11.9217 | -9.6588 | 0.80683 | -12.3133 | -9.9348 | 0.80812 | -12.2104 | -9.8674 | 0.76135 | -11.765 | -8.9573 | 0.72867 | -9.9988 | -7.2858 | 0.77542 | -8.1265 | -6.3015 | 0.57269 | -8.5242 | -4.8817 | 0.78451 | -10.6194 | -8.331 | 0.5067 | -9.2256 | -4.6746 | 0.75349 | -11.459 | -8.6343 | 0.76412 | -11.8363 | -9.0443 | 0.75951 | -11.1155 | -8.4423 | 0.77999 | -11.3448 | -8.8489 | 0.77425 | -11.5638 | -8.9533 | 0.78012 | -11.6903 | -9.1198
1900-06-26 | 10:29 | -9.6506 | -4.2123 | 0.72511 | -12.0486 | -8.7366 | 0.65811 | -10.4201 | -6.8576 | 0.70942 | -11.7255 | -8.3183 | 0.43693 | -8.9732 | -3.9207 | 0.70335 | -12.1321 | -8.5331 | 0.73392 | -11.5599 | -8.484 | 0.52402 | -8.0555 | -4.2212 | 0.80122 | -12.1248 | -9.7147 | 0.79103 | -12.1609 | -9.6196 | 0.80676 | -12.3042 | -9.9266 | 0.81863 | -12.0789 | -9.8881 | 0.77182 | -11.6372 | -8.9818 | 0.68886 | -10.3153 | -7.1059 | 0.77225 | -8.1481 | -6.2924 | 0.57441 | -8.5286 | -4.8989 | 0.75343 | -11.0791 | -8.3473 | 0.51113 | -9.0085 | -4.6045 | 0.74355 | -11.5589 | -8.5946 | 0.77598 | -11.6991 | -9.0783 | 0.7514 | -11.2026 | -8.4176 | 0.77168 | -11.4327 | -8.8223 | 0.76302 | -11.664 | -8.8999 | 0.78451 | -11.6583 | -9.1461
1900-06-26 06:00 | 10:11 | -9.8877 | -4.1973 | 0.69292 | -12.2849 | -8.5125 | 0.61133 | -10.7889 | -6.5956 | 0.70045 | -11.8387 | -8.2925 | 0.45559 | -8.7167 | -3.9713 | 0.69795 | -12.1601 | -8.4872 | 0.72166 | -11.737 | -8.4701 | 0.46752 | -9.0206 | -4.2173 | 0.78994 | -12.2418 | -9.6704 | 0.79872 | -12.0697 | -9.6404 | 0.80804 | -12.2951 | -9.935 | 0.81132 | -12.1721 | -9.8754 | 0.76137 | -11.7716 | -8.9625 | 0.6706 | -10.5029 | -7.0432 | 0.78356 | -8.0596 | -6.3152 | 0.57019 | -8.5478 | -4.8739 | 0.73956 | -11.1546 | -8.2495 | 0.5052 | -9.2639 | -4.6801 | 0.73814 | -11.6471 | -8.5971 | 0.78143 | -11.6299 | -9.088 | 0.74445 | -11.2953 | -8.4089 | 0.77355 | -11.4217 | -8.8352 | 0.80036 | -11.2427 | -8.9982 | 0.79953 | -11.4902 | -9.1868
1900-06-26 12:00 | 9:46 | -10.1905 | -4.1455 | 0.71487 | -12.1237 | -8.6669 | 0.63328 | -10.854 | -6.8736 | 0.72256 | -11.6678 | -8.4307 | 0.43987 | -8.9537 | -3.9384 | 0.69716 | -12.2 | -8.5053 | 0.71183 | -11.8116 | -8.4078 | 0.49491 | -8.888 | -4.3987 | 0.79938 | -12.1512 | -9.7134 | 0.78474 | -12.2446 | -9.6087 | 0.81715 | -12.1768 | -9.9502 | 0.80908 | -12.1971 | -9.8684 | 0.76216 | -11.7617 | -8.9643 | 0.70821 | -10.3698 | -7.344 | 0.7786 | -8.1003 | -6.3069 | 0.58046 | -8.4468 | -4.903 | 0.73139 | -10.6993 | -7.8253 | 0.52406 | -9.1678 | -4.8045 | 0.7547 | -11.4418 | -8.6351 | 0.78148 | -11.6264 | -9.0858 | 0.73743 | -11.3922 | -8.4009 | 0.76665 | -11.5036 | -8.8192 | 0.76595 | -11.6506 | -8.9237 | 0.78868 | -11.6292 | -9.1717
1900-06-26 18:00 | 9:58 | -10.0593 | -4.1746 | 0.70658 | -12.2027 | -8.6222 | 0.67982 | -10.4442 | -7.1002 | 0.7152 | -11.7456 | -8.4005 | 0.43581 | -8.9589 | -3.9043 | 0.70072 | -12.1739 | -8.5305 | 0.72854 | -11.6378 | -8.4785 | 0.51709 | -8.2061 | -4.2433 | 0.80086 | -12.1235 | -9.7092 | 0.7951 | -12.1182 | -9.6353 | 0.80563 | -12.3285 | -9.9323 | 0.80274 | -12.2771 | -9.8553 | 0.75537 | -11.8277 | -8.9342 | 0.70999 | -10.3338 | -7.3369 | 0.77458 | -8.1315 | -6.2985 | 0.56009 | -8.6505 | -4.8451 | 0.74726 | -11.0031 | -8.2221 | 0.5168 | -8.8671 | -4.5826 | 0.75086 | -11.4851 | -8.6237 | 0.76846 | -11.7787 | -9.0515 | 0.74892 | -11.2747 | -8.4438 | 0.77023 | -11.4705 | -8.8349 | 0.77138 | -11.5903 | -8.9405 | 0.78687 | -11.6362 | -9.1561
1900-06-27 | 10:01 | -10.0468 | -4.1958 | 0.72894 | -11.9402 | -8.7037 | 0.62152 | -10.2767 | -6.3872 | 0.70093 | -11.3889 | -7.9829 | 0.46097 | -8.6244 | -3.9756 | 0.71603 | -12.0008 | -8.5929 | 0.73668 | -11.5797 | -8.5306 | 0.48969 | -8.9844 | -4.3996 | 0.78698 | -12.2734 | -9.6589 | 0.79426 | -12.1346 | -9.638 | 0.80117 | -12.3643 | -9.9059 | 0.81404 | -12.1254 | -9.8706 | 0.74706 | -11.8909 | -8.8833 | 0.71408 | -10.3668 | -7.4027 | 0.77157 | -8.1488 | -6.2874 | 0.58337 | -8.3821 | -4.8899 | 0.72598 | -11.2693 | -8.1812 | 0.49547 | -9.1851 | -4.551 | 0.75143 | -11.479 | -8.6256 | 0.77648 | -11.6979 | -9.0832 | 0.76087 | -11.0988 | -8.4447 | 0.77774 | -11.3574 | -8.8331 | 0.78008 | -11.4844 | -8.9587 | 0.79207 | -11.5791 | -9.1715
1900-06-27 06:00 | 10:20 | -9.843 | -4.2388 | 0.72562 | -12.0454 | -8.7404 | 0.5983 | -10.5129 | -6.2899 | 0.69444 | -11.908 | -8.2694 | 0.44675 | -8.853 | -3.9551 | 0.70351 | -12.1271 | -8.5315 | 0.72231 | -11.718 | -8.4641 | 0.51881 | -8.9438 | -4.6402 | 0.79604 | -12.1663 | -9.6849 | 0.79395 | -12.1331 | -9.6331 | 0.80551 | -12.3158 | -9.9204 | 0.81301 | -12.1407 | -9.8705 | 0.75549 | -11.8248 | -8.9336 | 0.6718 | -10.5887 | -7.1135 | 0.75843 | -8.2442 | -6.2527 | 0.56974 | -8.5463 | -4.8692 | 0.75931 | -10.8771 | -8.2591 | 0.48864 | -9.1424 | -4.4674 | 0.75327 | -11.4529 | -8.6271 | 0.76815 | -11.8332 | -9.0896 | 0.74672 | -11.2659 | -8.4124 | 0.7786 | -11.3445 | -8.8329 | 0.75767 | -11.7172 | -8.8778 | 0.80652 | -11.4177 | -9.2086
1900-06-27 12:00 | 10:24 | -9.7945 | -4.2445 | 0.72041 | -12.0903 | -8.71 | 0.62235 | -10.4598 | -6.5096 | 0.73328 | -11.584 | -8.4943 | 0.45545 | -8.6856 | -3.9559 | 0.71429 | -11.7977 | -8.4269 | 0.7148 | -11.7958 | -8.4316 | 0.52077 | -8.8471 | -4.6072 | 0.79735 | -12.1569 | -9.6934 | 0.78604 | -12.2251 | -9.6094 | 0.81465 | -12.2082 | -9.9454 | 0.80456 | -12.2534 | -9.8586 | 0.76342 | -11.76 | -8.9778 | 0.70047 | -10.5265 | -7.3735 | 0.76709 | -8.1817 | -6.2761 | 0.58099 | -8.417 | -4.8902 | 0.75878 | -11.0438 | -8.3798 | 0.50562 | -9.0313 | -4.5665 | 0.75093 | -11.4663 | -8.6104 | 0.78393 | -11.6887 | -9.1631 | 0.75166 | -11.212 | -8.4277 | 0.77071 | -11.4542 | -8.8279 | 0.77594 | -11.5429 | -8.9566 | 0.79973 | -11.4973 | -9.1947
1900-06-27 18:00 | 10:03 | -10.0356 | -4.2011 | 0.69151 | -12.3062 | -8.5099 | 0.65073 | -10.4388 | -6.7929 | 0.73177 | -11.4216 | -8.358 | 0.45053 | -8.7553 | -3.9445 | 0.70752 | -12.0485 | -8.5246 | 0.73883 | -11.5382 | -8.5248 | 0.52205 | -9.0365 | -4.7175 | 0.79855 | -12.1605 | -9.7108 | 0.79527 | -12.1243 | -9.6422 | 0.8066 | -12.3147 | -9.9331 | 0.80898 | -12.1842 | -9.8567 | 0.76854 | -11.6465 | -8.9509 | 0.69814 | -10.1505 | -7.0864 | 0.77986 | -8.0868 | -6.3066 | 0.55829 | -8.6948 | -4.8542 | 0.74502 | -11.2624 | -8.3907 | 0.50874 | -9.3745 | -4.7692 | 0.74894 | -11.5066 | -8.6177 | 0.78333 | -11.7364 | -9.1935 | 0.74002 | -11.3497 | -8.3991 | 0.7809 | -11.3204 | -8.8401 | 0.76651 | -11.6476 | -8.928 | 0.78724 | -11.6327 | -9.1578
1900-06-28 | 10:40 | -9.578 | -4.2598 | 0.71479 | -12.1476 | -8.6829 | 0.64428 | -10.184 | -6.5614 | 0.72196 | -11.3335 | -8.1823 | 0.43948 | -8.9743 | -3.944 | 0.69859 | -12.16 | -8.4948 | 0.72952 | -11.6416 | -8.4928 | 0.51533 | -9.1209 | -4.7003 | 0.77107 | -12.4157 | -9.5733 | 0.79733 | -12.0763 | -9.6288 | 0.80094 | -12.373 | -9.9101 | 0.82064 | -12.0477 | -9.8868 | 0.77241 | -11.6327 | -8.9852 | 0.72085 | -9.7069 | -6.9972 | 0.78585 | -8.0338 | -6.3134 | 0.57149 | -8.5655 | -4.8952 | 0.80962 | -9.8906 | -8.0077 | 0.48185 | -9.0186 | -4.3456 | 0.75337 | -11.4541 | -8.6292 | 0.77055 | -11.8424 | -9.1252 | 0.74164 | -11.4049 | -8.4583 | 0.78668 | -11.2575 | -8.8561 | 0.76775 | -11.6119 | -8.9151 | 0.78748 | -11.623 | -9.1529
1900-06-28 06:00 | 10:28 | -9.6647 | -4.2171 | 0.71451 | -12.1334 | -8.6694 | 0.62407 | -10.3614 | -6.4662 | 0.71202 | -11.3336 | -8.0698 | 0.45469 | -8.6873 | -3.95 | 0.69856 | -12.176 | -8.5056 | 0.73819 | -11.5465 | -8.5235 | 0.52738 | -8.1132 | -4.2787 | 0.80149 | -12.1111 | -9.7069 | 0.8026 | -12.0332 | -9.6578 | 0.82715 | -12.0363 | -9.9558 | 0.80821 | -12.2057 | -9.8648 | 0.76946 | -11.6735 | -8.9823 | 0.68868 | -10.5557 | -7.2695 | 0.7649 | -8.2025 | -6.2741 | 0.56636 | -8.6027 | -4.8723 | 0.73892 | -11.1966 | -8.2734 | 0.4829 | -9.0519 | -4.3711 | 0.75045 | -11.496 | -8.6271 | 0.7711 | -11.8706 | -9.1534 | 0.74453 | -11.3656 | -8.4619 | 0.77569 | -11.3893 | -8.8346 | 0.76775 | -11.6239 | -8.9242 | 0.80942 | -11.3706 | -9.2036
1900-06-28 12:00 | 10:25 | -9.7804 | -4.2422 | 0.73191 | -11.9439 | -8.7419 | 0.60271 | -10.5986 | -6.3879 | 0.7225 | -11.4911 | -8.3023 | 0.4552 | -8.7233 | -3.9708 | 0.69559 | -12.1246 | -8.4338 | 0.7137 | -11.8025 | -8.4235 | 0.49458 | -9.1053 | -4.5033 | 0.79858 | -12.1448 | -9.6986 | 0.79362 | -12.1437 | -9.6374 | 0.81783 | -12.1467 | -9.934 | 0.82482 | -11.9955 | -9.8941 | 0.76792 | -11.7017 | -8.9859 | 0.69591 | -10.6793 | -7.4318 | 0.7755 | -8.1227 | -6.2991 | 0.57989 | -8.4842 | -4.9199 | 0.75842 | -10.9798 | -8.3273 | 0.46285 | -9.4411 | -4.3698 | 0.73994 | -11.6311 | -8.6064 | 0.79564 | -11.5027 | -9.152 | 0.75582 | -11.2586 | -8.5094 | 0.76267 | -11.5523 | -8.8106 | 0.78935 | -11.4006 | -8.9991 | 0.77969 | -11.7164 | -9.1351
1900-06-28 18:00 | 11:01 | -9.2211 | -4.2351 | 0.67579 | -12.3776 | -8.3646 | 0.60979 | -10.4694 | -6.3842 | 0.72537 | -11.6464 | -8.448 | 0.42412 | -9.2864 | -3.9386 | 0.70015 | -12.1756 | -8.5248 | 0.72393 | -11.691 | -8.4635 | 0.54002 | -8.609 | -4.649 | 0.78854 | -12.2623 | -9.6693 | 0.80213 | -12.0395 | -9.6573 | 0.81392 | -12.2218 | -9.9476 | 0.82009 | -12.0547 | -9.8859 | 0.75562 | -11.8347 | -8.9426 | 0.69352 | -10.6305 | -7.3724 | 0.79481 | -7.9651 | -6.3308 | 0.57149 | -8.5719 | -4.8987 | 0.74871 | -10.9291 | -8.1827 | 0.46068 | -9.3624 | -4.3131 | 0.75428 | -11.4542 | -8.6397 | 0.78051 | -11.7252 | -9.1516 | 0.7492 | -11.3302 | -8.4886 | 0.77941 | -11.346 | -8.8432 | 0.76846 | -11.6211 | -8.9303 | 0.78765 | -11.645 | -9.1723
1900-06-29 | 10:54 | -9.3187 | -4.2353 | 0.71598 | -12.1184 | -8.6766 | 0.62501 | -10.316 | -6.4475 | 0.71269 | -11.7499 | -8.3741 | 0.44906 | -8.8426 | -3.9708 | 0.71842 | -11.9865 | -8.6114 | 0.72082 | -11.7391 | -8.4618 | 0.51085 | -9.0589 | -4.6278 | 0.80338 | -12.0988 | -9.72 | 0.78905 | -12.2027 | -9.6286 | 0.81402 | -12.2171 | -9.945 | 0.80914 | -12.1937 | -9.8663 | 0.75841 | -11.7877 | -8.94 | 0.65768 | -10.235 | -6.7313 | 0.77747 | -8.1091 | -6.3046 | 0.58107 | -8.4756 | -4.9249 | 0.75842 | -11.0248 | -8.3615 | 0.55978 | -8.4915 | -4.7534 | 0.72971 | -11.7338 | -8.5623 | 0.78783 | -11.6292 | -9.1618 | 0.75294 | -11.2853 | -8.4972 | 0.76252 | -11.5439 | -8.8025 | 0.77284 | -11.5635 | -8.9367 | 0.76967 | -11.804 | -9.0852
1900-06-29 06:00 | 10:47 | -9.4686 | -4.2519 | 0.7326 | -11.9982 | -8.7899 | 0.61992 | -10.6305 | -6.59 | 0.73119 | -11.6075 | -8.4873 | 0.4567 | -8.748 | -3.9952 | 0.70777 | -12.1125 | -8.5729 | 0.71496 | -11.7675 | -8.4133 | 0.54339 | -8.1927 | -4.4519 | 0.80293 | -12.0855 | -9.7038 | 0.79146 | -12.1693 | -9.6315 | 0.80435 | -12.3392 | -9.9251 | 0.81459 | -12.1353 | -9.8853 | 0.75754 | -11.8204 | -8.9544 | 0.6562 | -10.8534 | -7.122 | 0.76642 | -8.1977 | -6.2829 | 0.57689 | -8.4928 | -4.8994 | 0.75072 | -11.0845 | -8.3214 | 0.49504 | -9.3585 | -4.6328 | 0.74235 | -11.6006 | -8.6117 | 0.78224 | -11.7095 | -9.1596 | 0.75062 | -11.3364 | -8.5094 | 0.78471 | -11.2966 | -8.8645 | 0.76601 | -11.6408 | -8.917 | 0.7823 | -11.6878 | -9.1433
1900-06-29 12:00 | 10:48 | -9.4092 | -4.237 | 0.72457 | -12.0518 | -8.7324 | 0.64485 | -10.4299 | -6.7257 | 0.71708 | -11.7278 | -8.4098 | 0.44859 | -8.8136 | -3.9537 | 0.73604 | -11.7377 | -8.6395 | 0.72379 | -11.7112 | -8.4765 | 0.51401 | -8.871 | -4.5598 | 0.80827 | -12.0508 | -9.7402 | 0.80154 | -12.0395 | -9.6501 | 0.81179 | -12.2585 | -9.9513 | 0.81433 | -12.135 | -9.8819 | 0.7621 | -11.7356 | -8.9437 | 0.7162 | -10.0585 | -7.2039 | 0.76021 | -8.2479 | -6.2701 | 0.55964 | -8.6652 | -4.8494 | 0.75648 | -10.6894 | -8.0863 | 0.52024 | -9.1381 | -4.754 | 0.75031 | -11.4863 | -8.6183 | 0.77653 | -11.7734 | -9.1423 | 0.76484 | -11.1495 | -8.5276 | 0.77831 | -11.3802 | -8.8574 | 0.77416 | -11.5771 | -8.9625 | 0.79378 | -11.5632 | -9.1786
1900-06-29 18:00 | 10:27 | -9.6443 | -4.201 | 0.74133 | -11.8975 | -8.8199 | 0.63638 | -10.5206 | -6.6951 | 0.7217 | -11.6699 | -8.4222 | 0.42918 | -9.0337 | -3.8771 | 0.71986 | -11.9532 | -8.6046 | 0.72255 | -11.7271 | -8.4734 | 0.5196 | -9.0482 | -4.7014 | 0.80096 | -12.1325 | -9.7176 | 0.81123 | -11.9269 | -9.6754 | 0.81204 | -12.2522 | -9.9493 | 0.81641 | -12.1049 | -9.8826 | 0.76252 | -11.7419 | -8.9534 | 0.6947 | -10.1072 | -7.0215 | 0.76724 | -8.1917 | -6.285 | 0.57203 | -8.5526 | -4.8924 | 0.75575 | -11.1143 | -8.3996 | 0.54439 | -8.9079 | -4.8493 | 0.74991 | -11.4921 | -8.618 | 0.77364 | -11.8133 | -9.1393 | 0.74996 | -11.3286 | -8.496 | 0.76933 | -11.4855 | -8.8361 | 0.78721 | -11.4348 | -9.0016 | 0.79423 | -11.5589 | -9.1804
1900-06-30 | 10:07 | -9.9133 | -4.1788 | 0.72542 | -12.0517 | -8.7424 | 0.64885 | -10.3399 | -6.7091 | 0.72102 | -11.6925 | -8.4305 | 0.42626 | -9.1797 | -3.9129 | 0.71599 | -11.9724 | -8.5721 | 0.73913 | -11.5506 | -8.5374 | 0.51504 | -9.0653 | -4.669 | 0.7971 | -12.1637 | -9.6957 | 0.79431 | -12.1231 | -9.6295 | 0.81826 | -12.1606 | -9.9505 | 0.80754 | -12.2191 | -9.8674 | 0.76454 | -11.7333 | -8.9706 | 0.67578 | -10.5015 | -7.0967 | 0.77165 | -8.1491 | -6.2883 | 0.57623 | -8.5287 | -4.9144 | 0.74313 | -11.1487 | -8.2849 | 0.51231 | -9.9857 | -5.1158 | 0.7436 | -11.5759 | -8.6078 | 0.77309 | -11.8037 | -9.1253 | 0.7541 | -11.269 | -8.4979 | 0.77807 | -11.3791 | -8.8538 | 0.77869 | -11.5298 | -8.9781 | 0.79636 | -11.5338 | -9.1851
1900-06-30 06:00 | 10:23 | -9.7434 | -4.2128 | 0.71622 | -12.1234 | -8.683 | 0.65902 | -10.123 | -6.6713 | 0.7275 | -11.6427 | -8.4701 | 0.45004 | -8.7974 | -3.9592 | 0.69723 | -12.1191 | -8.4498 | 0.72826 | -11.6137 | -8.4578 | 0.554 | -8.4507 | -4.6817 | 0.78894 | -12.2497 | -9.6642 | 0.80698 | -11.9791 | -9.667 | 0.79687 | -12.4147 | -9.8929 | 0.79074 | -12.4137 | -9.816 | 0.75501 | -11.8431 | -8.9417 | 0.69285 | -10.4775 | -7.2593 | 0.76424 | -8.2043 | -6.27 | 0.57816 | -8.5139 | -4.9224 | 0.74403 | -11.2165 | -8.3454 | 0.53955 | -9.0294 | -4.8718 | 0.75104 | -11.4881 | -8.628 | 0.77935 | -11.7349 | -9.1456 | 0.74614 | -11.3804 | -8.4914 | 0.77682 | -11.3681 | -8.8309 | 0.76967 | -11.6183 | -8.9422 | 0.79856 | -11.5054 | -9.1877
1900-06-30 12:00 | 10:14 | -9.8668 | -4.2064 | 0.7354 | -11.9093 | -8.7581 | 0.62565 | -10.4979 | -6.568 | 0.72611 | -11.6442 | -8.455 | 0.41783 | -9.3157 | -3.8924 | 0.72276 | -11.7687 | -8.506 | 0.72056 | -11.7487 | -8.4657 | 0.50098 | -9.3392 | -4.6788 | 0.7889 | -12.249 | -9.6632 | 0.8083 | -11.9342 | -9.6464 | 0.81069 | -12.2705 | -9.9475 | 0.81487 | -12.1381 | -9.891 | 0.75633 | -11.8328 | -8.9495 | 0.74201 | -9.7602 | -7.2421 | 0.77013 | -8.1738 | -6.2949 | 0.57052 | -8.5709 | -4.8899 | 0.75853 | -11.0672 | -8.3948 | 0.58031 | -8.5908 | -4.9853 | 0.7416 | -11.6047 | -8.606 | 0.77655 | -11.7761 | -9.1448 | 0.75921 | -11.217 | -8.516 | 0.77962 | -11.3602 | -8.8566 | 0.77149 | -11.6103 | -8.9572 | 0.79024 | -11.5963 | -9.1638
1900-06-30 18:00 | 10:03 | -9.9836 | -4.1828 | 0.72183 | -12.0417 | -8.692 | 0.63504 | -10.2594 | -6.5151 | 0.7339 | -11.5385 | -8.4682 | 0.4279 | -9.0779 | -3.8844 | 0.7063 | -12.0872 | -8.5372 | 0.71516 | -11.7967 | -8.4365 | 0.53891 | -8.7863 | -4.735 | 0.81175 | -11.9959 | -9.7377 | 0.80226 | -12.0324 | -9.6531 | 0.80279 | -12.3632 | -9.925 | 0.80268 | -12.2809 | -9.8577 | 0.76573 | -11.7343 | -8.9853 | 0.67666 | -10.4834 | -7.0937 | 0.77771 | -8.1109 | -6.3079 | 0.57116 | -8.5648 | -4.8919 | 0.74671 | -11.1783 | -8.347 | 0.54278 | -9.3499 | -5.0749 | 0.74231 | -11.592 | -8.6049 | 0.79734 | -11.4834 | -9.1562 | 0.74846 | -11.3579 | -8.5009 | 0.76454 | -11.5384 | -8.8216 | 0.78457 | -11.4683 | -8.9977 | 0.78496 | -11.6538 | -9.1478
1900-07-01 | 10:18 | -9.7519 | -4.1833 | 0.70315 | -12.2246 | -8.5957 | 0.62572 | -10.5544 | -6.604 | 0.72012 | -11.698 | -8.424 | 0.4355 | -8.8336 | -3.847 | 0.70653 | -12.0562 | -8.518 | 0.70172 | -11.889 | -8.3428 | 0.51982 | -9.2283 | -4.7971 | 0.77847 | -12.3492 | -9.6134 | 0.79509 | -12.124 | -9.6396 | 0.80411 | -12.3303 | -9.9148 | 0.81941 | -12.0657 | -9.8867 | 0.77606 | -11.5552 | -8.9676 | 0.70853 | -10.2941 | -7.2937 | 0.77369 | -8.1383 | -6.2966 | 0.58177 | -8.4527 | -4.9175 | 0.76309 | -11.0068 | -8.3992 | 0.52077 | -9.4381 | -4.9151 | 0.74066 | -11.6212 | -8.6074 | 0.76914 | -11.8585 | -9.1208 | 0.74502 | -11.3811 | -8.4791 | 0.78466 | -11.2921 | -8.8605 | 0.7682 | -11.6441 | -8.9449 | 0.8012 | -11.4768 | -9.1952
1900-07-01 06:00 | 10:41 | -9.4678 | -4.2173 | 0.67527 | -12.3992 | -8.3729 | 0.6153 | -10.7381 | -6.6072 | 0.73527 | -11.4859 | -8.4452 | 0.46221 | -8.447 | -3.9043 | 0.6988 | -12.178 | -8.51 | 0.73313 | -11.6123 | -8.5133 | 0.52653 | -8.7584 | -4.6115 | 0.78811 | -12.2582 | -9.6608 | 0.79205 | -12.1619 | -9.6329 | 0.81735 | -12.1742 | -9.9506 | 0.8083 | -12.2035 | -9.8641 | 0.75965 | -11.8075 | -8.9695 | 0.67807 | -10.3062 | -6.9883 | 0.76567 | -8.2008 | -6.2791 | 0.58128 | -8.4684 | -4.9225 | 0.74357 | -11.2164 | -8.3402 | 0.54566 | -9.567 | -5.2204 | 0.74372 | -11.5948 | -8.6233 | 0.76594 | -11.8783 | -9.0981 | 0.74581 | -11.3672 | -8.4778 | 0.76264 | -11.547 | -8.8062 | 0.7847 | -11.4563 | -8.9897 | 0.79029 | -11.5989 | -9.1665
1900-07-01 12:00 | 10:41 | -9.4559 | -4.2082 | 0.70502 | -12.1909 | -8.5948 | 0.63605 | -10.3114 | -6.5586 | 0.72472 | -11.6294 | -8.428 | 0.43883 | -8.9505 | -3.9278 | 0.711 | -12.0416 | -8.5617 | 0.72547 | -11.605 | -8.4191 | 0.51285 | -8.916 | -4.5726 | 0.79291 | -12.2102 | -9.6816 | 0.79209 | -12.154 | -9.6271 | 0.8027 | -12.3534 | -9.916 | 0.79929 | -12.31 | -9.8392 | 0.7652 | -11.7141 | -8.9636 | 0.67171 | -9.8992 | -6.6494 | 0.77499 | -8.1303 | -6.3009 | 0.57261 | -8.5668 | -4.9055 | 0.73499 | -11.3285 | -8.3263 | 0.54005 | -9.4442 | -5.1004 | 0.75287 | -11.466 | -8.6325 | 0.77126 | -11.8137 | -9.1113 | 0.7568 | -11.229 | -8.4982 | 0.77748 | -11.3717 | -8.8413 | 0.77135 | -11.5956 | -8.9443 | 0.79401 | -11.5549 | -9.1748
1900-07-01 18:00 | 10:13 | -9.8128 | -4.1747 | 0.71402 | -12.1226 | -8.6557 | 0.61856 | -10.6316 | -6.5763 | 0.70082 | -11.8609 | -8.3124 | 0.43229 | -9.2364 | -3.9928 | 0.7024 | -12.0304 | -8.4501 | 0.70577 | -11.8541 | -8.3663 | 0.51001 | -8.9344 | -4.5566 | 0.79188 | -12.2156 | -9.6733 | 0.79066 | -12.1734 | -9.625 | 0.8133 | -12.2215 | -9.9397 | 0.80062 | -12.2979 | -9.846 | 0.76443 | -11.6986 | -8.9428 | 0.72616 | -9.3019 | -6.7547 | 0.79126 | -7.9978 | -6.3284 | 0.56856 | -8.5902 | -4.884 | 0.7486 | -11.0947 | -8.3055 | 0.53275 | -9.2321 | -4.9184 | 0.75128 | -11.4853 | -8.6287 | 0.77388 | -11.778 | -9.1148 | 0.75235 | -11.2927 | -8.4961 | 0.78155 | -11.313 | -8.8416 | 0.78533 | -11.4308 | -8.9769 | 0.78622 | -11.6466 | -9.1568
1900-07-02 | 10:54 | -9.3152 | -4.2324 | 0.71843 | -11.9383 | -8.5768 | 0.64645 | -10.909 | -7.0521 | 0.7085 | -11.7952 | -8.3569 | 0.43655 | -9.0627 | -3.9563 | 0.69412 | -12.206 | -8.4725 | 0.70604 | -11.8641 | -8.3766 | 0.4955 | -9.265 | -4.5908 | 0.79461 | -12.1752 | -9.6746 | 0.80171 | -12.0352 | -9.6487 | 0.8034 | -12.3449 | -9.9178 | 0.80576 | -12.2357 | -9.859 | 0.7642 | -11.7507 | -8.9799 | 0.69246 | -10.1547 | -7.0318 | 0.75999 | -8.2342 | -6.2579 | 0.56137 | -8.6414 | -4.851 | 0.76852 | -10.8582 | -8.3448 | 0.50407 | -9.9357 | -5.0083 | 0.74101 | -11.6147 | -8.6066 | 0.77205 | -11.7959 | -9.107 | 0.74794 | -11.343 | -8.4839 | 0.77122 | -11.4441 | -8.8259 | 0.79286 | -11.357 | -9.0045 | 0.79546 | -11.5237 | -9.1667
1900-07-02 06:00 | 10:29 | -9.5981 | -4.1906 | 0.71774 | -12.0963 | -8.682 | 0.61474 | -10.4541 | -6.4265 | 0.72077 | -11.6884 | -8.4247 | 0.43118 | -9.131 | -3.9371 | 0.70515 | -12.1095 | -8.539 | 0.71543 | -11.7829 | -8.4298 | 0.50967 | -8.8804 | -4.5261 | 0.80168 | -12.1075 | -9.7063 | 0.80881 | -11.934 | -9.6524 | 0.81286 | -12.2229 | -9.9355 | 0.81443 | -12.1224 | -9.8728 | 0.75627 | -11.836 | -8.9512 | 0.63292 | -10.6095 | -6.7149 | 0.77127 | -8.1556 | -6.2902 | 0.57691 | -8.5098 | -4.9094 | 0.75724 | -10.8626 | -8.2256 | 0.55209 | -8.9587 | -4.946 | 0.7656 | -11.2766 | -8.6334 | 0.77419 | -11.761 | -9.1053 | 0.74413 | -11.3867 | -8.4732 | 0.7788 | -11.3353 | -8.828 | 0.77422 | -11.5605 | -8.9504 | 0.79207 | -11.5555 | -9.1527
1900-07-02 12:00 | 10:35 | -9.5372 | -4.2047 | 0.71557 | -12.1182 | -8.6714 | 0.66089 | -10.8436 | -7.1665 | 0.73941 | -11.4804 | -8.4887 | 0.42823 | -9.0505 | -3.8756 | 0.71094 | -11.9809 | -8.5177 | 0.73935 | -11.5245 | -8.5206 | 0.49439 | -9.2531 | -4.5747 | 0.80102 | -12.1037 | -9.6953 | 0.80753 | -11.9652 | -9.6622 | 0.81656 | -12.1708 | -9.9382 | 0.80621 | -12.2197 | -9.8517 | 0.76472 | -11.7185 | -8.9613 | 0.67729 | -10.3887 | -7.0362 | 0.76772 | -8.1799 | -6.2799 | 0.57505 | -8.5157 | -4.8969 | 0.76235 | -10.9541 | -8.3508 | 0.52995 | -9.1566 | -4.8525 | 0.73239 | -11.6843 | -8.5574 | 0.77338 | -11.7713 | -9.1037 | 0.7547 | -11.2472 | -8.4883 | 0.77199 | -11.4279 | -8.8222 | 0.77349 | -11.5647 | -8.9452 | 0.7949 | -11.5485 | -9.1799
1900-07-02 18:00 | 10:24 | -9.6714 | -4.1892 | 0.75153 | -11.7129 | -8.8026 | 0.67864 | -10.7237 | -7.2775 | 0.69884 | -11.8803 | -8.3025 | 0.43214 | -9.0269 | -3.9009 | 0.70507 | -12.0923 | -8.5259 | 0.73522 | -11.5734 | -8.509 | 0.46694 | -9.5188 | -4.4447 | 0.79864 | -12.1385 | -9.6943 | 0.78316 | -12.2423 | -9.5877 | 0.80973 | -12.2595 | -9.9268 | 0.81855 | -12.067 | -9.8774 | 0.75524 | -11.839 | -8.9413 | 0.69869 | -10.0268 | -7.0057 | 0.78636 | -8.0288 | -6.3136 | 0.56366 | -8.639 | -4.8695 | 0.76976 | -10.8322 | -8.3382 | 0.52321 | -9.6808 | -5.0651 | 0.74682 | -11.526 | -8.6079 | 0.76537 | -11.8459 | -9.0665 | 0.75952 | -11.1901 | -8.4992 | 0.77467 | -11.3727 | -8.8101 | 0.77953 | -11.4963 | -8.9616 | 0.79863 | -11.4907 | -9.1768
1900-07-03 | 10:33 | -9.4802 | -4.1656 | 0.69718 | -12.259 | -8.5467 | 0.68233 | -10.7122 | -7.3092 | 0.75022 | -11.367 | -8.5277 | 0.45534 | -8.4238 | -3.8357 | 0.71226 | -11.9778 | -8.5313 | 0.72347 | -11.7091 | -8.4712 | 0.52076 | -8.9714 | -4.6719 | 0.79258 | -12.214 | -9.6806 | 0.79682 | -12.0853 | -9.6298 | 0.81384 | -12.1963 | -9.9259 | 0.81334 | -12.1322 | -9.8676 | 0.75387 | -11.8598 | -8.9407 | 0.68058 | -10.1166 | -6.8851 | 0.75755 | -8.2437 | -6.245 | 0.58349 | -8.4561 | -4.9341 | 0.74239 | -11.1843 | -8.3032 | 0.52661 | -9.5708 | -5.0401 | 0.73836 | -11.6182 | -8.5784 | 0.78313 | -11.6627 | -9.1334 | 0.74721 | -11.3389 | -8.4725 | 0.78296 | -11.2774 | -8.8298 | 0.77548 | -11.5317 | -8.9426 | 0.791 | -11.5688 | -9.1509
1900-07-03 06:00 | 10:28 | -9.4955 | -4.1405 | 0.73241 | -11.9631 | -8.762 | 0.68668 | -10.6134 | -7.288 | 0.71517 | -11.7444 | -8.3993 | 0.43797 | -8.514 | -3.7288 | 0.6976 | -12.165 | -8.4863 | 0.7123 | -11.7538 | -8.3723 | 0.51931 | -8.5857 | -4.4586 | 0.79546 | -12.1642 | -9.6761 | 0.78915 | -12.1685 | -9.6028 | 0.81634 | -12.166 | -9.9315 | 0.80475 | -12.231 | -9.8429 | 0.75352 | -11.8424 | -8.9234 | 0.69286 | -10.1516 | -7.0336 | 0.76132 | -8.2134 | -6.2531 | 0.56926 | -8.573 | -4.8803 | 0.76948 | -10.8028 | -8.3125 | 0.53725 | -9.2901 | -4.9911 | 0.74477 | -11.5481 | -8.6006 | 0.77478 | -11.7888 | -9.1337 | 0.74245 | -11.3854 | -8.453 | 0.77833 | -11.3471 | -8.8318 | 0.77809 | -11.5101 | -8.9559 | 0.79146 | -11.5483 | -9.14
1900-07-03 12:00 | 10:27 | -9.543 | -4.1529 | 0.70755 | -12.1658 | -8.6079 | 0.64491 | -11.0363 | -7.1175 | 0.73826 | -11.4838 | -8.478 | 0.42839 | -8.405 | -3.6006 | 0.6913 | -12.2335 | -8.457 | 0.7432 | -11.4474 | -8.5076 | 0.50955 | -8.7708 | -4.4692 | 0.79188 | -12.208 | -9.6672 | 0.78627 | -12.2078 | -9.5986 | 0.80758 | -12.2804 | -9.9174 | 0.81297 | -12.1354 | -9.8658 | 0.76469 | -11.7331 | -8.9722 | 0.68586 | -10.2071 | -7.0007 | 0.76824 | -8.1719 | -6.2779 | 0.55595 | -8.7131 | -4.8441 | 0.75321 | -10.9693 | -8.2622 | 0.53531 | -9.5543 | -5.1145 | 0.75372 | -11.4241 | -8.6106 | 0.77642 | -11.7244 | -9.1031 | 0.75047 | -11.3016 | -8.4815 | 0.75834 | -11.567 | -8.7717 | 0.77961 | -11.4752 | -8.9462 | 0.7711 | -11.7739 | -9.0788
1900-07-03 18:00 | 9:54 | -9.9826 | -4.1212 | 0.73705 | -11.922 | -8.7872 | 0.64777 | -11.0685 | -7.1699 | 0.71772 | -11.7015 | -8.3984 | 0.42415 | -8.7367 | -3.7057 | 0.71294 | -11.9654 | -8.5306 | 0.72153 | -11.6895 | -8.4343 | 0.49926 | -9.0444 | -4.5155 | 0.79435 | -12.1839 | -9.6782 | 0.79668 | -12.0594 | -9.6074 | 0.80687 | -12.2871 | -9.914 | 0.80163 | -12.2593 | -9.8274 | 0.7625 | -11.7354 | -8.9483 | 0.67967 | -10.4958 | -7.1337 | 0.78065 | -8.061 | -6.2928 | 0.56875 | -8.5727 | -4.8757 | 0.74438 | -11.1103 | -8.2703 | 0.539 | -9.2063 | -4.9623 | 0.74622 | -11.5252 | -8.6003 | 0.78027 | -11.7009 | -9.1299 | 0.75017 | -11.3098 | -8.4843 | 0.76718 | -11.4843 | -8.8105 | 0.75139 | -11.7844 | -8.8547 | 0.78953 | -11.5869 | -9.1483
1900-07-04 | 10:23 | -9.6338 | -4.1672 | 0.74114 | -11.7678 | -8.7216 | 0.67119 | -10.8326 | -7.2707 | 0.70492 | -11.7872 | -8.309 | 0.42628 | -8.72 | -3.7172 | 0.70584 | -12.065 | -8.516 | 0.7034 | -11.8676 | -8.3476 | 0.51444 | -8.7691 | -4.5112 | 0.77545 | -12.3715 | -9.5934 | 0.79357 | -12.1182 | -9.6166 | 0.80232 | -12.3502 | -9.9088 | 0.81953 | -12.0287 | -9.8579 | 0.75418 | -11.8422 | -8.9312 | 0.69971 | -10.2336 | -7.1606 | 0.77182 | -8.1444 | -6.2861 | 0.55444 | -8.7054 | -4.8267 | 0.73936 | -11.1287 | -8.2281 | 0.52982 | -9.5919 | -5.082 | 0.75676 | -11.4101 | -8.6347 | 0.78624 | -11.5737 | -9.0997 | 0.74687 | -11.3529 | -8.4792 | 0.76797 | -11.4619 | -8.8024 | 0.77587 | -11.5293 | -8.9452 | 0.79713 | -11.5044 | -9.1705
1900-07-04 06:00 | 9:57 | -9.9506 | -4.1234 | 0.70437 | -12.1951 | -8.5898 | 0.66314 | -10.8276 | -7.1802 | 0.71828 | -11.7064 | -8.4085 | 0.426 | -8.8045 | -3.7507 | 0.70419 | -11.9644 | -8.4253 | 0.72194 | -11.71 | -8.4539 | 0.49453 | -8.78 | -4.342 | 0.81426 | -11.9414 | -9.7234 | 0.79348 | -12.1246 | -9.6207 | 0.82053 | -12.108 | -9.935 | 0.80963 | -12.1561 | -9.842 | 0.76533 | -11.7166 | -8.9671 | 0.69734 | -9.8237 | -6.8504 | 0.77188 | -8.1521 | -6.2924 | 0.56611 | -8.5923 | -4.8642 | 0.70781 | -10.5504 | -7.4677 | 0.51473 | -9.2593 | -4.766 | 0.74241 | -11.5665 | -8.5871 | 0.77912 | -11.6978 | -9.1141 | 0.74705 | -11.3347 | -8.4676 | 0.78033 | -11.3094 | -8.8251 | 0.77164 | -11.5714 | -8.929 | 0.7814 | -11.6513 | -9.1044
1900-07-04 12:00 | 9:35 | -10.1929 | -4.07 | 0.7499 | -11.796 | -8.8459 | 0.64918 | -10.969 | -7.1208 | 0.7233 | -11.6529 | -8.4286 | 0.42787 | -8.7318 | -3.7361 | 0.70481 | -11.9881 | -8.4493 | 0.73013 | -11.6076 | -8.475 | 0.52331 | -8.65 | -4.5266 | 0.80908 | -11.9929 | -9.7032 | 0.7935 | -12.1108 | -9.6099 | 0.81317 | -12.2011 | -9.9216 | 0.79863 | -12.2892 | -9.8145 | 0.76527 | -11.7042 | -8.9568 | 0.6758 | -10.5437 | -7.1255 | 0.78772 | -8.0044 | -6.3052 | 0.57697 | -8.5002 | -4.9043 | 0.68932 | -11.3742 | -7.8405 | 0.51299 | -9.3416 | -4.7921 | 0.73557 | -11.6356 | -8.5589 | 0.76695 | -11.8524 | -9.0902 | 0.73946 | -11.3998 | -8.4297 | 0.76699 | -11.464 | -8.7927 | 0.76615 | -11.6165 | -8.9 | 0.78688 | -11.5881 | -9.1184
1900-07-04 18:00 | 10:08 | -9.8557 | -4.1586 | 0.70608 | -12.1596 | -8.5856 | 0.64674 | -11.0338 | -7.136 | 0.69802 | -11.8791 | -8.2918 | 0.43113 | -8.6778 | -3.7413 | 0.70861 | -11.9604 | -8.4753 | 0.72205 | -11.7235 | -8.465 | 0.49438 | -9.0177 | -4.4582 | 0.80069 | -12.087 | -9.6779 | 0.80762 | -11.9255 | -9.6313 | 0.80234 | -12.3281 | -9.8912 | 0.80074 | -12.2627 | -9.8192 | 0.7453 | -11.9235 | -8.8865 | 0.69159 | -10.2812 | -7.1103 | 0.78125 | -8.0685 | -6.3035 | 0.57119 | -8.568 | -4.894 | 0.75252 | -11.1027 | -8.355 | 0.52525 | -9.2064 | -4.8357 | 0.74117 | -11.5551 | -8.5643 | 0.77376 | -11.7204 | -9.0687 | 0.7453 | -11.3328 | -8.4463 | 0.76337 | -11.4952 | -8.7751 | 0.76645 | -11.6112 | -8.8993 | 0.77665 | -11.6871 | -9.0768
1900-07-05 | 10:11 | -9.815 | -4.1623 | 0.73621 | -11.9363 | -8.7876 | 0.67716 | -10.7204 | -7.2594 | 0.69993 | -11.8557 | -8.2981 | 0.43611 | -8.7012 | -3.7946 | 0.68714 | -12.1811 | -8.3701 | 0.72988 | -11.6212 | -8.4821 | 0.51731 | -8.7886 | -4.5464 | 0.79985 | -12.088 | -9.6686 | 0.79932 | -12.0328 | -9.618 | 0.81586 | -12.137 | -9.9021 | 0.81347 | -12.1034 | -9.8458 | 0.7502 | -11.869 | -8.9042 | 0.66136 | -10.6804 | -7.0636 | 0.77746 | -8.0927 | -6.2918 | 0.57111 | -8.5381 | -4.8761 | 0.73829 | -10.6987 | -7.8987 | 0.49413 | -9.4531 | -4.6711 | 0.74674 | -11.4996 | -8.5871 | 0.76849 | -11.7995 | -9.0678 | 0.75008 | -11.2636 | -8.4486 | 0.77437 | -11.3686 | -8.8035 | 0.7781 | -11.4908 | -8.941 | 0.80837 | -11.3315 | -9.1601
1900-07-05 06:00 | 9:49 | -10.0433 | -4.1049 | 0.7497 | -11.6342 | -8.7222 | 0.64967 | -10.9672 | -7.1251 | 0.72467 | -11.6299 | -8.4279 | 0.41688 | -8.8688 | -3.6972 | 0.70193 | -12.0404 | -8.4515 | 0.72885 | -11.6265 | -8.474 | 0.4658 | -8.8894 | -4.1406 | 0.78725 | -12.2238 | -9.6231 | 0.80372 | -11.953 | -9.6068 | 0.81813 | -12.1037 | -9.9024 | 0.81035 | -12.1287 | -9.8285 | 0.75682 | -11.7974 | -8.9284 | 0.69891 | -10.438 | -7.2953 | 0.76059 | -8.2088 | -6.2436 | 0.57618 | -8.4947 | -4.8945 | 0.75952 | -10.7741 | -8.1832 | 0.49624 | -9.7395 | -4.8331 | 0.7413 | -11.5614 | -8.5704 | 0.76541 | -11.8113 | -9.0405 | 0.74388 | -11.2981 | -8.4044 | 0.77224 | -11.3768 | -8.7856 | 0.76689 | -11.5823 | -8.8823 | 0.78297 | -11.6047 | -9.0861
1900-07-05 12:00 | 10:33 | -9.5369 | -4.1906 | 0.70728 | -12.1412 | -8.5872 | 0.65223 | -10.9667 | -7.1528 | 0.69917 | -11.8278 | -8.2697 | 0.40079 | -9.1477 | -3.6663 | 0.69908 | -12.1168 | -8.4706 | 0.72301 | -11.6717 | -8.4388 | 0.50967 | -8.9207 | -4.5466 | 0.79936 | -12.0875 | -9.6622 | 0.78554 | -12.1793 | -9.5673 | 0.80436 | -12.2713 | -9.8706 | 0.80581 | -12.1788 | -9.8139 | 0.75688 | -11.7929 | -8.9258 | 0.66737 | -10.4612 | -6.9815 | 0.76741 | -8.155 | -6.2582 | 0.57246 | -8.5272 | -4.8815 | 0.74008 | -11.1092 | -8.2217 | 0.55257 | -9.0257 | -4.9874 | 0.73425 | -11.6271 | -8.5373 | 0.76161 | -11.8483 | -9.0238 | 0.74723 | -11.1938 | -8.3643 | 0.76955 | -11.4068 | -8.7781 | 0.77269 | -11.5192 | -8.9007 | 0.77742 | -11.6651 | -9.0687
1900-07-05 18:00 | 10:10 | -9.8136 | -4.1581 | 0.70527 | -12.1717 | -8.5843 | 0.64598 | -11.0619 | -7.1457 | 0.70458 | -11.7689 | -8.2921 | 0.40992 | -8.7957 | -3.6056 | 0.72991 | -11.6896 | -8.5323 | 0.71162 | -11.7802 | -8.383 | 0.55572 | -7.8286 | -4.3505 | 0.80246 | -12.0405 | -9.662 | 0.80384 | -11.9508 | -9.6065 | 0.80816 | -12.2232 | -9.8783 | 0.82081 | -11.9839 | -9.8366 | 0.75396 | -11.8106 | -8.9047 | 0.69039 | -10.4042 | -7.1829 | 0.76389 | -8.1669 | -6.2387 | 0.57118 | -8.5123 | -4.862 | 0.75626 | -10.9423 | -8.2753 | 0.53237 | -9.341 | -4.9729 | 0.73434 | -11.6237 | -8.5357 | 0.76725 | -11.767 | -9.0282 | 0.75559 | -11.0917 | -8.3808 | 0.76837 | -11.4254 | -8.7789 | 0.78059 | -11.4066 | -8.9039 | 0.78708 | -11.5774 | -9.1123
1900-07-06 | 10:44 | -9.3663 | -4.1874 | 0.69343 | -12.2246 | -8.4769 | 0.65542 | -10.9566 | -7.1811 | 0.70524 | -11.719 | -8.2647 | 0.41672 | -8.7761 | -3.6572 | 0.69332 | -12.1647 | -8.4341 | 0.72117 | -11.6668 | -8.4137 | 0.49198 | -9.1886 | -4.5206 | 0.80136 | -12.0499 | -9.6564 | 0.78429 | -12.1757 | -9.5493 | 0.81381 | -12.1552 | -9.8921 | 0.80449 | -12.1858 | -9.8033 | 0.75638 | -11.7714 | -8.9037 | 0.71272 | -10.218 | -7.2826 | 0.76622 | -8.1437 | -6.2399 | 0.57693 | -8.4625 | -4.8823 | 0.75393 | -10.9156 | -8.2296 | 0.5214 | -9.5766 | -4.9932 | 0.74022 | -11.5422 | -8.5438 | 0.77838 | -11.5976 | -9.0273 | 0.7584 | -11.0311 | -8.3659 | 0.76595 | -11.4467 | -8.7677 | 0.77346 | -11.4995 | -8.8944 | 0.79792 | -11.413 | -9.1066
1900-07-06 06:00 | 10:44 | -9.3775 | -4.1945 | 0.72885 | -11.9567 | -8.7146 | 0.6298 | -11.1423 | -7.0174 | 0.72483 | -11.5977 | -8.4064 | 0.41252 | -8.881 | -3.6636 | 0.69999 | -12.1162 | -8.4812 | 0.71368 | -11.7392 | -8.378 | 0.48876 | -9.0058 | -4.4016 | 0.79235 | -12.146 | -9.6239 | 0.78473 | -12.1661 | -9.5471 | 0.78134 | -12.5146 | -9.7782 | 0.81847 | -11.9941 | -9.8168 | 0.76597 | -11.6457 | -8.9203 | 0.72412 | -9.9266 | -7.188 | 0.77575 | -8.0736 | -6.2631 | 0.55906 | -8.6348 | -4.8274 | 0.76132 | -10.8794 | -8.2827 | 0.56502 | -8.8074 | -4.9764 | 0.72854 | -11.6586 | -8.4937 | 0.76617 | -11.7776 | -9.0236 | 0.73195 | -11.3477 | -8.3059 | 0.76099 | -11.484 | -8.7393 | 0.77229 | -11.4877 | -8.8719 | 0.797 | -11.4161 | -9.0987
1900-07-06 12:00 | 10:13 | -9.7343 | -4.1453 | 0.69759 | -12.203 | -8.5126 | 0.65009 | -10.8753 | -7.07 | 0.72023 | -11.6524 | -8.3923 | 0.42348 | -8.7467 | -3.704 | 0.70777 | -11.8125 | -8.3605 | 0.73109 | -11.577 | -8.4639 | 0.50651 | -8.9362 | -4.5263 | 0.79346 | -12.1171 | -9.6144 | 0.78712 | -12.1356 | -9.5522 | 0.81346 | -12.1267 | -9.8646 | 0.81464 | -12.0356 | -9.8047 | 0.77095 | -11.601 | -8.9438 | 0.67949 | -10.2316 | -6.9523 | 0.77826 | -8.0505 | -6.2654 | 0.57908 | -8.4137 | -4.8722 | 0.7307 | -11.2549 | -8.224 | 0.53084 | -9.6068 | -5.0997 | 0.73712 | -11.5255 | -8.4956 | 0.75422 | -11.9604 | -9.0207 | 0.74303 | -11.2168 | -8.3344 | 0.75939 | -11.4854 | -8.722 | 0.78198 | -11.3804 | -8.8992 | 0.79731 | -11.4052 | -9.0934
1900-07-06 18:00 | 10:49 | -9.2666 | -4.1782 | 0.70768 | -12.1115 | -8.5711 | 0.6399 | -11.0687 | -7.0829 | 0.70574 | -11.7558 | -8.2964 | 0.4285 | -8.6958 | -3.7261 | 0.69037 | -12.0989 | -8.3528 | 0.72955 | -11.5805 | -8.4486 | 0.52476 | -8.723 | -4.5775 | 0.7972 | -12.0878 | -9.6364 | 0.79429 | -12.0319 | -9.5567 | 0.8078 | -12.2103 | -9.8635 | 0.81068 | -12.087 | -9.7987 | 0.7694 | -11.6144 | -8.9361 | 0.69646 | -10.1751 | -7.0865 | 0.77471 | -8.0762 | -6.2567 | 0.57839 | -8.4302 | -4.8759 | 0.76081 | -10.7504 | -8.179 | 0.53377 | -9.1724 | -4.896 | 0.75209 | -11.3884 | -8.5651 | 0.77256 | -11.7232 | -9.0568 | 0.73253 | -11.3509 | -8.3149 | 0.77127 | -11.3599 | -8.7616 | 0.78462 | -11.346 | -8.9024 | 0.78761 | -11.5064 | -9.0625
1900-07-07 | 10:14 | -9.6876 | -4.1306 | 0.69393 | -12.2247 | -8.4831 | 0.63876 | -10.8562 | -6.9345 | 0.71401 | -11.699 | -8.3532 | 0.41854 | -8.8846 | -3.7185 | 0.68986 | -12.1191 | -8.3605 | 0.71528 | -11.7199 | -8.383 | 0.5528 | -8.4002 | -4.6437 | 0.80199 | -12.0287 | -9.6469 | 0.79186 | -12.0762 | -9.5627 | 0.8074 | -12.2051 | -9.8544 | 0.81327 | -12.0528 | -9.8022 | 0.75627 | -11.7655 | -8.8979 | 0.67688 | -10.135 | -6.8602 | 0.7946 | -7.8983 | -6.276 | 0.56515 | -8.5636 | -4.8398 | 0.74662 | -10.8231 | -8.0807 | 0.51507 | -9.6567 | -4.9739 | 0.73525 | -11.5832 | -8.5165 | 0.77289 | -11.7024 | -9.0446 | 0.75355 | -11.0944 | -8.3602 | 0.78187 | -11.2258 | -8.7771 | 0.78743 | -11.2794 | -8.8817 | 0.79751 | -11.4183 | -9.1062
1900-07-07 06:00 | 10:08 | -9.7532 | -4.1146 | 0.74003 | -11.8405 | -8.7624 | 0.68681 | -10.6604 | -7.3217 | 0.73238 | -11.4998 | -8.4222 | 0.4206 | -8.9294 | -3.7557 | 0.70197 | -12.086 | -8.484 | 0.72963 | -11.5914 | -8.4574 | 0.50274 | -8.6176 | -4.3324 | 0.79145 | -12.1441 | -9.6115 | 0.78267 | -12.1821 | -9.5346 | 0.80378 | -12.2534 | -9.849 | 0.81603 | -12.0283 | -9.8155 | 0.7644 | -11.6691 | -8.9198 | 0.69981 | -10.1189 | -7.0813 | 0.78972 | -7.9329 | -6.2648 | 0.56718 | -8.5499 | -4.8493 | 0.73632 | -11.0576 | -8.142 | 0.54505 | -9.0503 | -4.9328 | 0.76038 | -11.2758 | -8.5739 | 0.7665 | -11.794 | -9.0401 | 0.7448 | -11.2028 | -8.3439 | 0.7638 | -11.4402 | -8.738 | 0.77277 | -11.4797 | -8.8711 | 0.78431 | -11.5618 | -9.068
1900-07-07 12:00 | 10:32 | -9.5012 | -4.1701 | 0.71748 | -12.0495 | -8.6453 | 0.67488 | -10.9061 | -7.3603 | 0.71469 | -11.6944 | -8.3579 | 0.41625 | -8.9902 | -3.7422 | 0.68209 | -12.2328 | -8.3438 | 0.73817 | -11.4966 | -8.4865 | 0.48017 | -8.693 | -4.1741 | 0.80329 | -12.0068 | -9.6449 | 0.7976 | -12.0088 | -9.5783 | 0.79385 | -12.379 | -9.8271 | 0.81273 | -12.0676 | -9.8077 | 0.77158 | -11.5926 | -8.9446 | 0.67494 | -10.5197 | -7.1001 | 0.77341 | -8.0885 | -6.2558 | 0.57218 | -8.4914 | -4.8586 | 0.74484 | -11.0004 | -8.1935 | 0.52193 | -9.6554 | -5.0395 | 0.74444 | -11.471 | -8.5394 | 0.77694 | -11.6653 | -9.0633 | 0.75075 | -11.1365 | -8.3607 | 0.76223 | -11.4542 | -8.7307 | 0.78135 | -11.404 | -8.9105 | 0.78734 | -11.5335 | -9.0808
1900-07-07 18:00 | 10:03 | -9.8221 | -4.1118 | 0.71856 | -12.0364 | -8.6488 | 0.67339 | -10.9473 | -7.3718 | 0.70323 | -11.7868 | -8.2888 | 0.44472 | -8.5948 | -3.8222 | 0.68847 | -12.1876 | -8.3908 | 0.71336 | -11.7293 | -8.3672 | 0.49867 | -8.8085 | -4.3926 | 0.80523 | -11.9915 | -9.6559 | 0.79286 | -12.0777 | -9.5759 | 0.80196 | -12.2906 | -9.8566 | 0.81149 | -12.0844 | -9.8064 | 0.76434 | -11.6947 | -8.9388 | 0.69749 | -10.1783 | -7.0993 | 0.77892 | -8.041 | -6.2633 | 0.55471 | -8.6679 | -4.8081 | 0.71017 | -11.3233 | -8.0415 | 0.52805 | -9.4601 | -4.9954 | 0.7484 | -11.4407 | -8.5623 | 0.76026 | -11.8577 | -9.0149 | 0.75198 | -11.1244 | -8.3654 | 0.77669 | -11.3045 | -8.7801 | 0.79235 | -11.2735 | -8.9325 | 0.77233 | -11.6817 | -9.0221
1900-07-08 | 9:49 | -9.9622 | -4.0777 | 0.73449 | -11.906 | -8.7448 | 0.66348 | -11.0114 | -7.3059 | 0.72782 | -11.5567 | -8.4112 | 0.46167 | -8.2207 | -3.7953 | 0.69933 | -12.0917 | -8.456 | 0.72581 | -11.6244 | -8.437 | 0.49938 | -8.8093 | -4.3992 | 0.77867 | -12.2768 | -9.5595 | 0.77951 | -12.2245 | -9.5292 | 0.79339 | -12.3778 | -9.8204 | 0.80332 | -12.1852 | -9.7886 | 0.7622 | -11.6948 | -8.9137 | 0.66384 | -10.4828 | -6.9589 | 0.77025 | -8.1038 | -6.242 | 0.55927 | -8.6344 | -4.829 | 0.75924 | -10.8352 | -8.2265 | 0.51435 | -9.6852 | -4.9816 | 0.74042 | -11.5398 | -8.5443 | 0.76761 | -11.7702 | -9.0349 | 0.74691 | -11.191 | -8.3587 | 0.76418 | -11.4509 | -8.7505 | 0.76327 | -11.5875 | -8.8444 | 0.79074 | -11.4806 | -9.0782
1900-07-08 06:00 | 10:33 | -9.4403 | -4.1525 | 0.70517 | -12.134 | -8.5565 | 0.675 | -10.8772 | -7.3421 | 0.71693 | -11.676 | -8.3709 | 0.44726 | -8.3537 | -3.7363 | 0.70992 | -11.9597 | -8.4904 | 0.7387 | -11.4382 | -8.4494 | 0.48572 | -8.9416 | -4.3431 | 0.78838 | -12.189 | -9.6096 | 0.80014 | -11.9926 | -9.5958 | 0.79907 | -12.3214 | -9.8456 | 0.80107 | -12.2147 | -9.7849 | 0.75348 | -11.7883 | -8.8822 | 0.68036 | -10.0875 | -6.8632 | 0.75625 | -8.2187 | -6.2154 | 0.55817 | -8.6611 | -4.8343 | 0.6993 | -11.4954 | -8.0388 | 0.54425 | -8.9373 | -4.8641 | 0.72461 | -11.7075 | -8.4834 | 0.77339 | -11.7097 | -9.0562 | 0.7346 | -11.3112 | -8.3092 | 0.77647 | -11.3124 | -8.7837 | 0.7747 | -11.4919 | -8.9028 | 0.78515 | -11.5548 | -9.0722
1900-07-08 12:00 | 10:27 | -9.5603 | -4.1642 | 0.69132 | -12.2326 | -8.4567 | 0.66286 | -10.9935 | -7.2871 | 0.7256 | -11.5875 | -8.4079 | 0.42304 | -8.8494 | -3.7437 | 0.69014 | -12.0793 | -8.3365 | 0.73118 | -11.5895 | -8.474 | 0.4988 | -8.8172 | -4.398 | 0.80161 | -12.0293 | -9.6429 | 0.79962 | -12.0038 | -9.5984 | 0.80573 | -12.2408 | -9.8627 | 0.79803 | -12.2473 | -9.7738 | 0.76009 | -11.7351 | -8.9197 | 0.71429 | -9.9093 | -7.0781 | 0.78084 | -8.0322 | -6.2719 | 0.55638 | -8.6817 | -4.8303 | 0.7438 | -11.1025 | -8.258 | 0.49606 | -9.5101 | -4.7176 | 0.74056 | -11.5241 | -8.5343 | 0.76182 | -11.8373 | -9.0179 | 0.74916 | -11.1411 | -8.3465 | 0.78355 | -11.216 | -8.7883 | 0.78695 | -11.3307 | -8.9167 | 0.7914 | -11.4797 | -9.085
1900-07-08 18:00 | 9:56 | -9.9551 | -4.1172 | 0.72613 | -11.984 | -8.702 | 0.65899 | -11.0536 | -7.2842 | 0.71375 | -11.6891 | -8.3431 | 0.43456 | -8.6982 | -3.7799 | 0.70207 | -12.057 | -8.4649 | 0.73744 | -11.4902 | -8.4733 | 0.57291 | -7.8091 | -4.4739 | 0.78555 | -12.2081 | -9.5901 | 0.7923 | -12.078 | -9.5694 | 0.79927 | -12.3109 | -9.8397 | 0.81175 | -12.0805 | -9.8063 | 0.74451 | -11.8907 | -8.8527 | 0.68972 | -10.1395 | -6.9934 | 0.78324 | -8.0077 | -6.272 | 0.57365 | -8.4955 | -4.8734 | 0.76665 | -10.756 | -8.246 | 0.52917 | -9.2713 | -4.906 | 0.73792 | -11.5535 | -8.5256 | 0.7777 | -11.6561 | -9.065 | 0.74548 | -11.1885 | -8.3408 | 0.77468 | -11.3162 | -8.7664 | 0.77882 | -11.4438 | -8.9127 | 0.78014 | -11.6177 | -9.0634
1900-07-09 | 10:25 | -9.4521 | -4.1016 | 0.7342 | -11.9041 | -8.74 | 0.69055 | -10.7575 | -7.4285 | 0.71843 | -11.6497 | -8.3695 | 0.45819 | -8.2724 | -3.7903 | 0.71322 | -11.9367 | -8.5135 | 0.74184 | -11.461 | -8.5022 | 0.51709 | -8.7907 | -4.5456 | 0.80171 | -12.0264 | -9.6417 | 0.79264 | -12.0697 | -9.5669 | 0.80879 | -12.192 | -9.8608 | 0.80701 | -12.1498 | -9.805 | 0.74909 | -11.8401 | -8.8694 | 0.63636 | -10.4504 | -6.6502 | 0.78469 | -7.9883 | -6.2683 | 0.57561 | -8.4575 | -4.8682 | 0.7439 | -11.2595 | -8.3759 | 0.53339 | -9.3496 | -4.987 | 0.73303 | -11.6152 | -8.5143 | 0.78562 | -11.5691 | -9.0889 | 0.74424 | -11.1999 | -8.3354 | 0.78163 | -11.237 | -8.7831 | 0.77963 | -11.4184 | -8.9022 | 0.78987 | -11.5014 | -9.0846
1900-07-09 06:00 | 9:49 | -9.9252 | -4.061 | 0.72274 | -11.9791 | -8.6578 | 0.66541 | -10.9247 | -7.2694 | 0.71678 | -11.6593 | -8.3571 | 0.45582 | -8.1297 | -3.7056 | 0.71582 | -11.945 | -8.5505 | 0.72605 | -11.6213 | -8.4376 | 0.53791 | -8.8903 | -4.7822 | 0.78427 | -12.2175 | -9.5818 | 0.80158 | -11.9476 | -9.5769 | 0.80021 | -12.2969 | -9.8401 | 0.81207 | -12.0604 | -9.7939 | 0.75551 | -11.7786 | -8.8988 | 0.69786 | -10.1676 | -7.0956 | 0.77049 | -8.1106 | -6.2492 | 0.58265 | -8.398 | -4.8931 | 0.75869 | -10.7788 | -8.1778 | 0.52769 | -8.958 | -4.7271 | 0.73601 | -11.5859 | -8.5273 | 0.77194 | -11.7055 | -9.0359 | 0.73398 | -11.2731 | -8.2742 | 0.7781 | -11.2783 | -8.7757 | 0.76259 | -11.5754 | -8.8273 | 0.77764 | -11.6137 | -9.0313
1900-07-09 12:00 | 10:31 | -9.4226 | -4.1287 | 0.76001 | -11.5453 | -8.7745 | 0.65371 | -10.9978 | -7.1894 | 0.74448 | -11.3289 | -8.4342 | 0.45593 | -8.2435 | -3.7584 | 0.6916 | -12.1266 | -8.3867 | 0.73217 | -11.5452 | -8.4531 | 0.52723 | -8.1046 | -4.273 | 0.78782 | -12.1809 | -9.5964 | 0.79629 | -12.0184 | -9.5701 | 0.80871 | -12.1894 | -9.8576 | 0.81342 | -12.0584 | -9.8086 | 0.74175 | -11.9114 | -8.8354 | 0.66949 | -10.369 | -6.942 | 0.76054 | -8.1805 | -6.2216 | 0.57469 | -8.4767 | -4.8715 | 0.75191 | -11.0825 | -8.3331 | 0.50771 | -9.5123 | -4.8295 | 0.73838 | -11.5412 | -8.5218 | 0.76087 | -11.7588 | -8.9469 | 0.74372 | -11.1751 | -8.3112 | 0.77067 | -11.3638 | -8.7577 | 0.78495 | -11.3542 | -8.9125 | 0.79489 | -11.4323 | -9.0874
1900-07-09 18:00 | 10:33 | -9.4384 | -4.1492 | 0.71424 | -12.0346 | -8.5956 | 0.6958 | -10.5521 | -7.3422 | 0.70711 | -11.7482 | -8.3073 | 0.44197 | -8.4378 | -3.7293 | 0.71028 | -11.9169 | -8.4644 | 0.71154 | -11.7561 | -8.3649 | 0.54113 | -8.6427 | -4.6768 | 0.79348 | -12.1115 | -9.6103 | 0.77984 | -12.1941 | -9.5095 | 0.80883 | -12.1764 | -9.8487 | 0.80885 | -12.0975 | -9.7851 | 0.74509 | -11.8749 | -8.8478 | 0.69057 | -10.1099 | -6.9817 | 0.75401 | -8.2293 | -6.205 | 0.57318 | -8.4734 | -4.8568 | 0.7542 | -11.0384 | -8.3252 | 0.5274 | -8.766 | -4.6232 | 0.74179 | -11.4997 | -8.5303 | 0.78174 | -11.5211 | -9.0065 | 0.7523 | -11.0727 | -8.33 | 0.77422 | -11.2991 | -8.748 | 0.75475 | -11.6606 | -8.8008 | 0.79793 | -11.4053 | -9.1006
1900-07-10 | 9:53 | -9.9256 | -4.087 | 0.69732 | -12.1678 | -8.4849 | 0.66075 | -10.242 | -6.7674 | 0.71948 | -11.6467 | -8.3795 | 0.41669 | -8.8678 | -3.6951 | 0.71653 | -11.8983 | -8.5255 | 0.74657 | -11.3203 | -8.4514 | 0.49794 | -8.451 | -4.2081 | 0.80412 | -11.9756 | -9.6298 | 0.79184 | -12.0563 | -9.5466 | 0.79855 | -12.3094 | -9.8297 | 0.81244 | -12.0694 | -9.8056 | 0.75726 | -11.7452 | -8.8942 | 0.68905 | -10.0976 | -6.9578 | 0.77325 | -8.0843 | -6.2512 | 0.57876 | -8.4343 | -4.8814 | 0.75044 | -11.1298 | -8.3523 | 0.49093 | -9.4819 | -4.6549 | 0.74331 | -11.4762 | -8.5303 | 0.76231 | -11.8102 | -9.003 | 0.74837 | -11.116 | -8.3189 | 0.76815 | -11.3875 | -8.7473 | 0.77238 | -11.4705 | -8.8596 | 0.79556 | -11.4259 | -9.0899
1900-07-10 06:00 | 10:05 | -9.8025 | -4.1175 | 0.72366 | -11.9616 | -8.6561 | 0.62537 | -10.313 | -6.4495 | 0.72452 | -11.5635 | -8.3779 | 0.43154 | -8.6594 | -3.7369 | 0.72087 | -11.8139 | -8.5162 | 0.72393 | -11.6181 | -8.4107 | 0.49455 | -8.6131 | -4.2596 | 0.80335 | -11.9869 | -9.6297 | 0.79539 | -12.0204 | -9.561 | 0.80466 | -12.2296 | -9.8407 | 0.8034 | -12.1679 | -9.7757 | 0.75041 | -11.7987 | -8.8538 | 0.68777 | -10.2524 | -7.0513 | 0.76943 | -8.1177 | -6.246 | 0.57453 | -8.4803 | -4.8722 | 0.76777 | -10.8791 | -8.3527 | 0.49309 | -9.3304 | -4.6008 | 0.74372 | -11.4663 | -8.5277 | 0.77955 | -11.5905 | -9.0354 | 0.74755 | -11.0931 | -8.2927 | 0.77946 | -11.2283 | -8.752 | 0.76201 | -11.5813 | -8.825 | 0.78668 | -11.5245 | -9.0661
1900-07-10 12:00 | 10:06 | -9.7734 | -4.1139 | 0.74728 | -11.7405 | -8.7735 | 0.64191 | -10.4688 | -6.72 | 0.7164 | -11.6588 | -8.3524 | 0.44228 | -8.5073 | -3.7626 | 0.716 | -11.7397 | -8.4057 | 0.73809 | -11.4512 | -8.452 | 0.48484 | -9.1554 | -4.4389 | 0.80975 | -11.9 | -9.6361 | 0.79105 | -12.0653 | -9.5442 | 0.80264 | -12.2544 | -9.8359 | 0.79849 | -12.2192 | -9.7569 | 0.74912 | -11.8407 | -8.87 | 0.67369 | -10.2102 | -6.8785 | 0.7674 | -8.125 | -6.2351 | 0.57688 | -8.4192 | -4.8569 | 0.74985 | -11.1026 | -8.3253 | 0.50231 | -8.6608 | -4.3504 | 0.73666 | -11.5469 | -8.5062 | 0.78317 | -11.5365 | -9.0351 | 0.75355 | -11.0416 | -8.3204 | 0.76503 | -11.4076 | -8.7272 | 0.76916 | -11.4993 | -8.8448 | 0.76835 | -11.6848 | -8.978
1900-07-10 18:00 | 11:17 | -8.8848 | -4.1796 | 0.72968 | -11.9169 | -8.6955 | 0.65403 | -10.4173 | -6.8133 | 0.74799 | -11.2693 | -8.4294 | 0.42724 | -8.827 | -3.7713 | 0.6963 | -12.1175 | -8.4374 | 0.72493 | -11.6026 | -8.411 | 0.53907 | -8.5601 | -4.6145 | 0.80962 | -11.9073 | -9.6404 | 0.79579 | -12.0145 | -9.561 | 0.79784 | -12.3144 | -9.8249 | 0.82022 | -11.9561 | -9.8066 | 0.75219 | -11.804 | -8.8789 | 0.67794 | -10.1077 | -6.8524 | 0.78123 | -8.015 | -6.2616 | 0.5744 | -8.4736 | -4.8672 | 0.76935 | -10.8585 | -8.3541 | 0.48668 | -8.8918 | -4.3275 | 0.74373 | -11.4872 | -8.5434 | 0.78793 | -11.471 | -9.0383 | 0.74059 | -11.2024 | -8.2963 | 0.77421 | -11.3 | -8.7485 | 0.77319 | -11.4689 | -8.8676 | 0.78596 | -11.5347 | -9.0658
1900-07-11 | 9:40 | -10.0762 | -4.0605 | 0.71382 | -12.045 | -8.598 | 0.68266 | -10.5014 | -7.1688 | 0.734 | -11.5071 | -8.4462 | 0.42627 | -8.8706 | -3.7813 | 0.70359 | -11.9678 | -8.4205 | 0.73124 | -11.5407 | -8.439 | 0.54121 | -8.4193 | -4.5566 | 0.79624 | -12.0813 | -9.6196 | 0.79555 | -12.0267 | -9.5679 | 0.80556 | -12.2316 | -9.8533 | 0.80428 | -12.1619 | -9.7816 | 0.75949 | -11.727 | -8.9065 | 0.6751 | -10.1819 | -6.8738 | 0.77573 | -8.0695 | -6.2598 | 0.55841 | -8.6352 | -4.8219 | 0.73685 | -11.2426 | -8.2841 | 0.48965 | -8.693 | -4.2565 | 0.73638 | -11.5297 | -8.4903 | 0.76453 | -11.7699 | -8.9985 | 0.75056 | -11.0986 | -8.3302 | 0.76936 | -11.3714 | -8.7487 | 0.76376 | -11.571 | -8.8375 | 0.78712 | -11.5155 | -9.0641
1900-07-11 06:00 | 10:08 | -9.7208 | -4.1031 | 0.714 | -12.0411 | -8.5973 | 0.68894 | -10.5376 | -7.2598 | 0.72506 | -11.5506 | -8.3749 | 0.45551 | -8.3522 | -3.8045 | 0.68437 | -12.1881 | -8.3411 | 0.70619 | -11.7753 | -8.3156 | 0.57874 | -8.6007 | -4.9775 | 0.7957 | -12.0855 | -9.6164 | 0.79602 | -12.0141 | -9.5635 | 0.81156 | -12.1589 | -9.8676 | 0.80311 | -12.1736 | -9.7767 | 0.76879 | -11.6079 | -8.9241 | 0.70269 | -10.1756 | -7.1503 | 0.77582 | -8.0662 | -6.2579 | 0.56528 | -8.5911 | -4.8564 | 0.74355 | -10.9345 | -8.1303 | 0.46225 | -9.0857 | -4.1999 | 0.74295 | -11.4918 | -8.5379 | 0.75998 | -11.8126 | -8.9774 | 0.73543 | -11.2956 | -8.3071 | 0.78472 | -11.1844 | -8.7767 | 0.77557 | -11.4604 | -8.8884 | 0.80297 | -11.337 | -9.1032
1900-07-11 12:00 | 10:09 | -9.7104 | -4.1081 | 0.74995 | -11.6827 | -8.7614 | 0.66921 | -10.7917 | -7.2219 | 0.71398 | -11.6952 | -8.3502 | 0.44129 | -8.5467 | -3.7715 | 0.68906 | -12.08 | -8.3239 | 0.72103 | -11.6704 | -8.4147 | 0.49951 | -9.8098 | -4.9001 | 0.79841 | -12.0486 | -9.6196 | 0.78816 | -12.1017 | -9.538 | 0.80353 | -12.254 | -9.8464 | 0.79366 | -12.2718 | -9.7397 | 0.76374 | -11.6592 | -8.9047 | 0.65739 | -10.5135 | -6.9114 | 0.78052 | -8.0142 | -6.2552 | 0.57105 | -8.5187 | -4.8646 | 0.76776 | -10.7752 | -8.2728 | 0.5125 | -9.5058 | -4.8717 | 0.73372 | -11.5833 | -8.4989 | 0.76331 | -11.7618 | -8.9779 | 0.75198 | -11.0842 | -8.3351 | 0.75829 | -11.4846 | -8.7087 | 0.76178 | -11.5876 | -8.8272 | 0.78109 | -11.5676 | -9.0353
1900-07-11 18:00 | 10:07 | -9.7644 | -4.1179 | 0.69885 | -12.1786 | -8.5111 | 0.656 | -10.7546 | -7.055 | 0.73345 | -11.5097 | -8.4418 | 0.43394 | -8.6377 | -3.7483 | 0.7014 | -12.0521 | -8.4534 | 0.71815 | -11.6823 | -8.3897 | 0.54833 | -9.1513 | -5.0179 | 0.7891 | -12.1557 | -9.5921 | 0.80012 | -11.9669 | -9.575 | 0.80393 | -12.2564 | -9.8532 | 0.81066 | -12.0725 | -9.7867 | 0.75019 | -11.8303 | -8.875 | 0.6862 | -10.3601 | -7.1091 | 0.78488 | -7.9955 | -6.2755 | 0.57086 | -8.5096 | -4.8578 | 0.74346 | -11.1102 | -8.26 | 0.57154 | -8.5143 | -4.8662 | 0.74349 | -11.4854 | -8.5393 | 0.77807 | -11.5916 | -9.0191 | 0.741 | -11.2276 | -8.3197 | 0.76775 | -11.3817 | -8.7383 | 0.76375 | -11.5826 | -8.8462 | 0.78002 | -11.5903 | -9.0407
1900-07-12 | 9:56 | -9.8723 | -4.086 | 0.72711 | -11.9489 | -8.6881 | 0.65213 | -10.9797 | -7.1602 | 0.72963 | -11.5252 | -8.4091 | 0.42256 | -8.4793 | -3.583 | 0.68834 | -12.1775 | -8.3822 | 0.71857 | -11.6916 | -8.4013 | 0.5438 | -9.2016 | -5.0038 | 0.794 | -12.1091 | -9.6146 | 0.79166 | -12.0688 | -9.5545 | 0.80726 | -12.2024 | -9.8505 | 0.80222 | -12.1879 | -9.7774 | 0.76715 | -11.6443 | -8.9329 | 0.66374 | -10.6335 | -7.0579 | 0.77828 | -8.0423 | -6.2592 | 0.58032 | -8.4244 | -4.8888 | 0.76162 | -10.8125 | -8.2349 | 0.5121 | -9.8168 | -5.0272 | 0.75318 | -11.3622 | -8.5578 | 0.7789 | -11.5971 | -9.0329 | 0.72608 | -11.3935 | -8.2726 | 0.77833 | -11.277 | -8.7773 | 0.78196 | -11.3749 | -8.8947 | 0.78664 | -11.5231 | -9.0646
1900-07-12 06:00 | 10:03 | -9.7915 | -4.0971 | 0.68523 | -12.2298 | -8.3802 | 0.67338 | -10.9182 | -7.352 | 0.70939 | -11.7473 | -8.3334 | 0.40682 | -8.7141 | -3.5451 | 0.70753 | -11.9378 | -8.4464 | 0.72388 | -11.6544 | -8.4364 | 0.56651 | -8.7923 | -4.9809 | 0.79346 | -12.1119 | -9.6103 | 0.7814 | -12.1968 | -9.5306 | 0.80447 | -12.2441 | -9.8501 | 0.79793 | -12.2308 | -9.7593 | 0.74853 | -11.8363 | -8.8598 | 0.66876 | -10.5686 | -7.0678 | 0.79351 | -7.9144 | -6.2801 | 0.56451 | -8.5774 | -4.842 | 0.75131 | -11.0517 | -8.3033 | 0.53741 | -9.2386 | -4.965 | 0.74651 | -11.4561 | -8.5521 | 0.7628 | -11.7737 | -8.9809 | 0.75702 | -11.0445 | -8.3609 | 0.76223 | -11.4623 | -8.7369 | 0.76551 | -11.5725 | -8.8588 | 0.78875 | -11.5092 | -9.0779
1900-07-12 12:00 | 9:55 | -9.8933 | -4.0913 | 0.72622 | -11.974 | -8.6958 | 0.66529 | -11.0326 | -7.3398 | 0.73318 | -11.4431 | -8.3899 | 0.42238 | -8.8339 | -3.7313 | 0.69886 | -12.048 | -8.4199 | 0.72179 | -11.671 | -8.424 | 0.54259 | -8.8516 | -4.8028 | 0.79421 | -12.1112 | -9.6188 | 0.79686 | -12.0221 | -9.58 | 0.80109 | -12.2996 | -9.8531 | 0.81614 | -12.0164 | -9.807 | 0.7532 | -11.8171 | -8.9006 | 0.71714 | -10.1191 | -7.2568 | 0.78624 | -7.9964 | -6.2871 | 0.57819 | -8.4513 | -4.8865 | 0.76195 | -10.7128 | -8.1626 | 0.5344 | -9.3944 | -5.0203 | 0.73045 | -11.635 | -8.4988 | 0.775 | -11.6697 | -9.0441 | 0.75258 | -11.1081 | -8.3597 | 0.77689 | -11.2966 | -8.7762 | 0.7744 | -11.4832 | -8.8926 | 0.78873 | -11.5297 | -9.0938
1900-07-12 18:00 | 10:27 | -9.5119 | -4.1428 | 0.76539 | -11.5399 | -8.8325 | 0.67193 | -10.9564 | -7.3619 | 0.69535 | -11.864 | -8.2497 | 0.41492 | -8.9328 | -3.7064 | 0.70867 | -11.9822 | -8.4915 | 0.71707 | -11.7325 | -8.413 | 0.55377 | -8.8002 | -4.8733 | 0.79838 | -12.0699 | -9.6364 | 0.8106 | -11.8595 | -9.6134 | 0.79925 | -12.3174 | -9.8447 | 0.814 | -12.0519 | -9.8102 | 0.76005 | -11.7413 | -8.924 | 0.72021 | -10.0953 | -7.2708 | 0.77107 | -8.1165 | -6.2583 | 0.57569 | -8.4851 | -4.8848 | 0.78231 | -10.4419 | -8.1688 | 0.55067 | -9.3515 | -5.1496 | 0.73478 | -11.5976 | -8.5217 | 0.77589 | -11.6473 | -9.0371 | 0.72763 | -11.4123 | -8.304 | 0.7806 | -11.2533 | -8.7843 | 0.77321 | -11.498 | -8.8904 | 0.78925 | -11.524 | -9.0953
1900-07-13 | 10:13 | -9.7521 | -4.1536 | 0.74702 | -11.7535 | -8.7801 | 0.68332 | -10.8813 | -7.4354 | 0.71091 | -11.7431 | -8.3483 | 0.43395 | -8.7015 | -3.776 | 0.70839 | -11.9407 | -8.4587 | 0.72938 | -11.5882 | -8.4521 | 0.54564 | -9.1401 | -4.9872 | 0.79504 | -12.1095 | -9.6275 | 0.79655 | -12.0298 | -9.5823 | 0.8111 | -12.1632 | -9.8656 | 0.80644 | -12.1489 | -9.7974 | 0.75689 | -11.7825 | -8.9181 | 0.67505 | -10.5647 | -7.1317 | 0.77877 | -8.0427 | -6.2634 | 0.58236 | -8.4277 | -4.908 | 0.75933 | -10.8374 | -8.2292 | 0.5355 | -9.6744 | -5.1806 | 0.74526 | -11.4848 | -8.5592 | 0.77264 | -11.6585 | -9.0078 | 0.75767 | -11.061 | -8.3806 | 0.76877 | -11.4039 | -8.767 | 0.7772 | -11.4612 | -8.9076 | 0.78683 | -11.5373 | -9.0779
1900-07-13 06:00 | 10:20 | -9.6813 | -4.1699 | 0.71546 | -12.0616 | -8.6296 | 0.62634 | -11.143 | -6.9793 | 0.72846 | -11.5641 | -8.424 | 0.4265 | -8.8048 | -3.7553 | 0.70893 | -11.9785 | -8.4918 | 0.72167 | -11.6588 | -8.4139 | 0.57658 | -8.6836 | -5.0068 | 0.80199 | -12.0192 | -9.6393 | 0.79047 | -12.1002 | -9.5648 | 0.81528 | -12.1162 | -9.878 | 0.79983 | -12.2352 | -9.786 | 0.76342 | -11.7064 | -8.9369 | 0.69621 | -10.445 | -7.272 | 0.78489 | -8.0048 | -6.2829 | 0.56771 | -8.5528 | -4.8555 | 0.75784 | -10.9407 | -8.2913 | 0.56862 | -9.0956 | -5.1719 | 0.73221 | -11.6223 | -8.5099 | 0.7753 | -11.6887 | -9.0622 | 0.75545 | -11.0599 | -8.3552 | 0.77304 | -11.3383 | -8.765 | 0.76895 | -11.5535 | -8.8841 | 0.76002 | -11.794 | -8.9637
1900-07-13 12:00 | 10:02 | -9.8536 | -4.122 | 0.7147 | -12.0498 | -8.612 | 0.65838 | -11.0163 | -7.2529 | 0.70784 | -11.7462 | -8.3144 | 0.42765 | -8.8403 | -3.7805 | 0.71275 | -11.8874 | -8.4727 | 0.7225 | -11.6402 | -8.4101 | 0.51276 | -9.3616 | -4.8002 | 0.79268 | -12.1385 | -9.622 | 0.78561 | -12.1538 | -9.5482 | 0.81575 | -12.1122 | -9.8804 | 0.81081 | -12.0953 | -9.8069 | 0.75543 | -11.7868 | -8.9041 | 0.69324 | -10.4072 | -7.2147 | 0.77022 | -8.1213 | -6.2552 | 0.56796 | -8.5473 | -4.8545 | 0.74011 | -10.9724 | -8.1208 | 0.56926 | -8.6552 | -4.927 | 0.74883 | -11.4418 | -8.5679 | 0.76105 | -11.8439 | -9.0138 | 0.75466 | -11.0609 | -8.3472 | 0.7733 | -11.3379 | -8.7677 | 0.77859 | -11.4479 | -8.9132 | 0.80304 | -11.3511 | -9.1154
1900-07-13 18:00 | 9:43 | -10.0797 | -4.0794 | 0.7063 | -12.1274 | -8.5656 | 0.63672 | -11.0876 | -7.0597 | 0.72429 | -11.6005 | -8.4021 | 0.43963 | -8.6578 | -3.8063 | 0.69269 | -12.104 | -8.3844 | 0.72047 | -11.6799 | -8.4151 | 0.53002 | -9.0433 | -4.7931 | 0.79456 | -12.1035 | -9.6169 | 0.80194 | -11.9667 | -9.5966 | 0.81499 | -12.115 | -9.8736 | 0.81047 | -12.0995 | -9.8063 | 0.76128 | -11.7191 | -8.9215 | 0.71427 | -10.0959 | -7.2112 | 0.78504 | -8.0011 | -6.2812 | 0.58465 | -8.3989 | -4.9104 | 0.75907 | -10.8137 | -8.2084 | 0.52696 | -9.6444 | -5.0823 | 0.7447 | -11.4984 | -8.5629 | 0.78061 | -11.6046 | -9.0587 | 0.73062 | -11.3656 | -8.3039 | 0.77332 | -11.3476 | -8.7754 | 0.75655 | -11.6714 | -8.83 | 0.78599 | -11.5358 | -9.067
1900-07-14 | 10:18 | -9.6757 | -4.15 | 0.70863 | -12.1101 | -8.5816 | 0.66347 | -11.0407 | -7.3252 | 0.73931 | -11.4438 | -8.4605 | 0.44403 | -8.5463 | -3.7948 | 0.70193 | -11.9552 | -8.3917 | 0.73649 | -11.5461 | -8.5036 | 0.50613 | -9.2188 | -4.6659 | 0.80415 | -11.9958 | -9.6464 | 0.79562 | -12.0473 | -9.5851 | 0.81917 | -12.0652 | -9.8834 | 0.82359 | -11.9334 | -9.8282 | 0.75996 | -11.7394 | -8.9214 | 0.67489 | -10.4041 | -7.0217 | 0.78047 | -8.0383 | -6.2737 | 0.55679 | -8.6214 | -4.8003 | 0.72349 | -10.8755 | -7.8683 | 0.53728 | -9.5491 | -5.1305 | 0.74394 | -11.4901 | -8.5479 | 0.76166 | -11.8202 | -9.003 | 0.75522 | -11.0553 | -8.3492 | 0.76876 | -11.3927 | -8.7582 | 0.7707 | -11.5383 | -8.8925 | 0.78411 | -11.5709 | -9.0728
1900-07-14 06:00 | 10:01 | -9.8477 | -4.1131 | 0.72418 | -11.9857 | -8.6798 | 0.67863 | -10.8638 | -7.3725 | 0.72891 | -11.5731 | -8.4358 | 0.431 | -8.7943 | -3.7904 | 0.69991 | -12.0108 | -8.4065 | 0.7184 | -11.6965 | -8.4027 | 0.51793 | -8.823 | -4.5697 | 0.7949 | -12.1006 | -9.6187 | 0.78231 | -12.1883 | -9.5351 | 0.80764 | -12.2098 | -9.8612 | 0.79257 | -12.3083 | -9.7552 | 0.75353 | -11.8205 | -8.9071 | 0.65562 | -10.6801 | -7.0021 | 0.77496 | -8.078 | -6.2602 | 0.57728 | -8.4817 | -4.8963 | 0.76828 | -10.4511 | -8.0293 | 0.56191 | -9.0338 | -5.0762 | 0.73142 | -11.6418 | -8.515 | 0.76963 | -11.7437 | -9.0383 | 0.74717 | -11.1641 | -8.3414 | 0.77378 | -11.3541 | -8.7856 | 0.76375 | -11.6084 | -8.8659 | 0.78261 | -11.5915 | -9.0716
1900-07-14 12:00 | 9:54 | -9.9388 | -4.0968 | 0.72251 | -11.985 | -8.6593 | 0.68128 | -10.7818 | -7.3454 | 0.72229 | -11.6279 | -8.3988 | 0.44006 | -8.5799 | -3.7757 | 0.70498 | -11.9715 | -8.4397 | 0.72482 | -11.6143 | -8.4183 | 0.55626 | -8.7503 | -4.8675 | 0.79565 | -12.0892 | -9.6187 | 0.79599 | -12.0366 | -9.5811 | 0.80727 | -12.2116 | -9.858 | 0.80757 | -12.1242 | -9.7912 | 0.77323 | -11.5838 | -8.957 | 0.70035 | -9.9665 | -6.98 | 0.77501 | -8.0904 | -6.2701 | 0.57473 | -8.4897 | -4.8792 | 0.73796 | -11.0279 | -8.1382 | 0.51856 | -9.611 | -4.9838 | 0.72505 | -11.7019 | -8.4844 | 0.77554 | -11.6531 | -9.0374 | 0.75434 | -11.079 | -8.3574 | 0.76914 | -11.3834 | -8.7553 | 0.79274 | -11.3057 | -8.9625 | 0.79611 | -11.4333 | -9.1022
1900-07-14 18:00 | 10:33 | -9.4939 | -4.1758 | 0.74326 | -11.8139 | -8.7808 | 0.64203 | -11.0297 | -7.0814 | 0.73668 | -11.508 | -8.4777 | 0.43161 | -8.7286 | -3.7673 | 0.6987 | -11.9594 | -8.3561 | 0.73882 | -11.509 | -8.5031 | 0.5238 | -8.8136 | -4.6166 | 0.80414 | -11.9902 | -9.6418 | 0.7994 | -11.9944 | -9.5883 | 0.81495 | -12.1149 | -9.8731 | 0.8147 | -12.0453 | -9.8133 | 0.75264 | -11.8253 | -8.9002 | 0.69796 | -10.2691 | -7.1674 | 0.77447 | -8.0915 | -6.2666 | 0.56676 | -8.5822 | -4.864 | 0.74262 | -10.7395 | -7.9754 | 0.5149 | -9.409 | -4.8447 | 0.74289 | -11.4992 | -8.5426 | 0.76577 | -11.7518 | -8.9992 | 0.74247 | -11.2252 | -8.3344 | 0.78346 | -11.2116 | -8.7838 | 0.777 | -11.4591 | -8.9037 | 0.78939 | -11.5142 | -9.0892
1900-07-15 | 10:09 | -9.778 | -4.1383 | 0.7289 | -11.9387 | -8.7022 | 0.67975 | -10.8065 | -7.3457 | 0.70388 | -11.731 | -8.2573 | 0.42345 | -8.7458 | -3.7034 | 0.71625 | -11.8052 | -8.4555 | 0.71304 | -11.737 | -8.3689 | 0.50275 | -9.1718 | -4.6111 | 0.79907 | -12.0778 | -9.651 | 0.79428 | -12.0627 | -9.5811 | 0.80847 | -12.209 | -9.8706 | 0.81057 | -12.1064 | -9.8131 | 0.75424 | -11.8043 | -8.9033 | 0.66388 | -10.6457 | -7.0675 | 0.77095 | -8.1238 | -6.2631 | 0.58978 | -8.3181 | -4.9059 | 0.75909 | -10.806 | -8.2027 | 0.50583 | -9.8357 | -4.9752 | 0.74885 | -11.4469 | -8.5721 | 0.77557 | -11.6804 | -9.059 | 0.74353 | -11.2227 | -8.3444 | 0.76745 | -11.4124 | -8.7584 | 0.76503 | -11.6138 | -8.8849 | 0.77751 | -11.6327 | -9.0446
1900-07-15 06:00 | 10:04 | -9.8812 | -4.1423 | 0.728 | -11.952 | -8.7011 | 0.66446 | -10.9645 | -7.2854 | 0.72927 | -11.5597 | -8.4301 | 0.42605 | -8.7599 | -3.7321 | 0.70533 | -12.0439 | -8.4949 | 0.74263 | -11.4406 | -8.4962 | 0.56253 | -8.1591 | -4.5897 | 0.81095 | -11.9215 | -9.6677 | 0.79674 | -12.0236 | -9.5797 | 0.80016 | -12.3129 | -9.8523 | 0.82244 | -11.9398 | -9.8197 | 0.76473 | -11.6971 | -8.9451 | 0.68357 | -10.2205 | -6.9864 | 0.78265 | -8.0337 | -6.2876 | 0.56589 | -8.6199 | -4.8779 | 0.72186 | -11.1024 | -8.0144 | 0.51851 | -9.5585 | -4.9562 | 0.74707 | -11.4709 | -8.5696 | 0.7878 | -11.5326 | -9.0854 | 0.7347 | -11.3328 | -8.3261 | 0.77011 | -11.3738 | -8.7591 | 0.76016 | -11.6563 | -8.8606 | 0.77793 | -11.6359 | -9.052
1900-07-15 12:00 | 10:05 | -9.8475 | -4.137 | 0.71823 | -12.0287 | -8.6393 | 0.63847 | -11.1017 | -7.0881 | 0.71837 | -11.6766 | -8.3881 | 0.44012 | -8.5234 | -3.7513 | 0.67855 | -12.252 | -8.3135 | 0.70978 | -11.7758 | -8.3582 | 0.57957 | -8.5445 | -4.9521 | 0.78904 | -12.1814 | -9.6117 | 0.78423 | -12.186 | -9.5566 | 0.80459 | -12.2597 | -9.864 | 0.81067 | -12.1011 | -9.81 | 0.75452 | -11.8109 | -8.9115 | 0.69779 | -10.251 | -7.153 | 0.78144 | -8.0504 | -6.2909 | 0.57925 | -8.4479 | -4.8934 | 0.75884 | -10.565 | -8.0171 | 0.53131 | -9.4417 | -5.0165 | 0.74511 | -11.4899 | -8.5613 | 0.77997 | -11.6421 | -9.0806 | 0.74517 | -11.2518 | -8.3845 | 0.77744 | -11.3056 | -8.7894 | 0.75944 | -11.6602 | -8.8552 | 0.79004 | -11.5284 | -9.108
1900-07-15 18:00 | 10:35 | -9.5207 | -4.1951 | 0.72955 | -11.9295 | -8.7031 | 0.66613 | -10.9658 | -7.3046 | 0.71438 | -11.6879 | -8.3496 | 0.42253 | -8.7604 | -3.7015 | 0.7297 | -11.7662 | -8.5858 | 0.74174 | -11.441 | -8.4862 | 0.57104 | -8.7257 | -4.9827 | 0.79769 | -12.0632 | -9.6227 | 0.79493 | -12.0457 | -9.5755 | 0.80232 | -12.2831 | -9.8549 | 0.81268 | -12.0675 | -9.8071 | 0.7554 | -11.8065 | -8.9186 | 0.69057 | -10.3968 | -7.1797 | 0.77025 | -8.1261 | -6.2591 | 0.58328 | -8.4213 | -4.912 | 0.73721 | -10.9654 | -8.0839 | 0.49727 | -10.0613 | -5.0032 | 0.73607 | -11.5911 | -8.5318 | 0.77077 | -11.7117 | -9.027 | 0.73964 | -11.2723 | -8.3374 | 0.77865 | -11.2737 | -8.7783 | 0.77785 | -11.4891 | -8.9368 | 0.79142 | -11.4797 | -9.0853
1900-07-16 | 9:56 | -9.9609 | -4.1254 | 0.71459 | -12.0566 | -8.6156 | 0.67271 | -10.9102 | -7.3394 | 0.71481 | -11.6872 | -8.3542 | 0.42457 | -8.7534 | -3.7164 | 0.70733 | -12.0626 | -8.5322 | 0.72656 | -11.6252 | -8.4464 | 0.4958 | -9.3162 | -4.6189 | 0.78192 | -12.2538 | -9.5814 | 0.79238 | -12.0906 | -9.5803 | 0.81469 | -12.1285 | -9.8809 | 0.80507 | -12.1541 | -9.785 | 0.76049 | -11.7431 | -8.9305 | 0.71449 | -10.0892 | -7.2086 | 0.78815 | -7.9798 | -6.2893 | 0.59241 | -8.3241 | -4.9313 | 0.76598 | -10.6534 | -8.1603 | 0.54858 | -9.1097 | -4.9974 | 0.74068 | -11.5387 | -8.5465 | 0.78035 | -11.6284 | -9.0742 | 0.74043 | -11.2575 | -8.3354 | 0.77162 | -11.3565 | -8.7629 | 0.77386 | -11.5109 | -8.9078 | 0.79007 | -11.5094 | -9.0931
1900-07-16 06:00 | 10:34 | -9.5308 | -4.198 | 0.72841 | -11.9161 | -8.6798 | 0.66603 | -11.0631 | -7.3683 | 0.69729 | -11.8389 | -8.2551 | 0.44872 | -8.2813 | -3.716 | 0.71364 | -11.9465 | -8.5256 | 0.721 | -11.6861 | -8.4256 | 0.53541 | -9.1889 | -4.9198 | 0.80954 | -11.9382 | -9.6645 | 0.80269 | -11.968 | -9.6066 | 0.80704 | -12.2315 | -9.8713 | 0.80031 | -12.2186 | -9.7786 | 0.75801 | -11.7775 | -8.9275 | 0.6691 | -10.2983 | -6.8906 | 0.78553 | -7.9992 | -6.2836 | 0.57619 | -8.4784 | -4.8852 | 0.77064 | -9.8701 | -7.6063 | 0.53928 | -9.6198 | -5.1877 | 0.74772 | -11.455 | -8.5651 | 0.77248 | -11.7295 | -9.0608 | 0.74673 | -11.1976 | -8.3616 | 0.77987 | -11.2723 | -8.7909 | 0.77637 | -11.4616 | -8.8984 | 0.79165 | -11.5076 | -9.11
1900-07-16 12:00 | 10:29 | -9.59 | -4.1858 | 0.72166 | -11.9991 | -8.6592 | 0.68129 | -10.8613 | -7.3997 | 0.7214 | -11.6241 | -8.3856 | 0.42112 | -8.7619 | -3.6898 | 0.70466 | -12.0254 | -8.4738 | 0.73024 | -11.5751 | -8.4527 | 0.54365 | -9.1399 | -4.9688 | 0.80095 | -12.0399 | -9.6434 | 0.80475 | -11.9405 | -9.6091 | 0.8082 | -12.2235 | -9.879 | 0.81127 | -12.0853 | -9.8044 | 0.7575 | -11.7967 | -8.936 | 0.66414 | -10.5028 | -6.9753 | 0.76475 | -8.1744 | -6.2514 | 0.56422 | -8.6105 | -4.8582 | 0.73644 | -10.7758 | -7.9357 | 0.56012 | -9.294 | -5.2058 | 0.75908 | -11.3022 | -8.5792 | 0.78419 | -11.543 | -9.0519 | 0.74261 | -11.2469 | -8.3521 | 0.77883 | -11.2993 | -8.8002 | 0.76931 | -11.5461 | -8.8825 | 0.79458 | -11.477 | -9.1194
1900-07-16 18:00 | 11:03 | -8.9879 | -4.1354 | 0.69422 | -12.2127 | -8.4782 | 0.68041 | -10.8655 | -7.393 | 0.70811 | -11.7628 | -8.3293 | 0.44405 | -8.3863 | -3.7239 | 0.67092 | -12.3985 | -8.3183 | 0.72738 | -11.6088 | -8.4439 | 0.53775 | -8.8519 | -4.7601 | 0.79867 | -12.0384 | -9.6147 | 0.79137 | -12.1036 | -9.5784 | 0.79467 | -12.3662 | -9.827 | 0.80149 | -12.2081 | -9.7846 | 0.76551 | -11.6813 | -8.9422 | 0.70345 | -10.2746 | -7.2276 | 0.76742 | -8.1552 | -6.2584 | 0.56696 | -8.5993 | -4.8754 | 0.75587 | -10.6879 | -8.0786 | 0.52091 | -9.4458 | -4.9204 | 0.73457 | -11.5933 | -8.5161 | 0.76374 | -11.7792 | -8.9962 | 0.75267 | -11.1274 | -8.3753 | 0.78275 | -11.2246 | -8.786 | 0.77235 | -11.5147 | -8.8934 | 0.78202 | -11.5931 | -9.0661
1900-07-17 | 10:42 | -9.2008 | -4.104 | 0.72245 | -11.9781 | -8.6536 | 0.67685 | -10.9397 | -7.4046 | 0.70468 | -11.7746 | -8.2973 | 0.4208 | -8.7674 | -3.6893 | 0.71518 | -11.8565 | -8.4796 | 0.71363 | -11.7524 | -8.3868 | 0.53273 | -9.2829 | -4.9453 | 0.79903 | -12.0724 | -9.6462 | 0.78107 | -12.2135 | -9.5396 | 0.79631 | -12.3591 | -9.8416 | 0.81312 | -12.0599 | -9.8061 | 0.76035 | -11.7468 | -8.9317 | 0.65138 | -10.8919 | -7.0948 | 0.78255 | -8.032 | -6.2854 | 0.57542 | -8.5019 | -4.8922 | 0.72691 | -10.9736 | -7.9768 | 0.52494 | -9.4504 | -4.9609 | 0.75236 | -11.3816 | -8.5631 | 0.78964 | -11.5064 | -9.0859 | 0.75403 | -11.1227 | -8.3868 | 0.77095 | -11.3628 | -8.7602 | 0.77926 | -11.4288 | -8.9061 | 0.77795 | -11.6346 | -9.0512
1900-07-17 06:00 | 9:52 | -9.9401 | -4.0895 | 0.7274 | -11.9319 | -8.6793 | 0.69529 | -10.8172 | -7.5211 | 0.74906 | -11.2805 | -8.4498 | 0.43213 | -8.5824 | -3.7087 | 0.70475 | -12.0102 | -8.4642 | 0.73141 | -11.5868 | -8.4747 | 0.51666 | -9.5368 | -4.9272 | 0.7967 | -12.0941 | -9.6354 | 0.79209 | -12.0826 | -9.5706 | 0.8171 | -12.099 | -9.8861 | 0.8155 | -12.0438 | -9.8217 | 0.74307 | -11.9378 | -8.8705 | 0.71828 | -10.0436 | -7.2141 | 0.76968 | -8.1291 | -6.2569 | 0.57552 | -8.503 | -4.8937 | 0.73107 | -10.7517 | -7.8603 | 0.5173 | -8.7704 | -4.5369 | 0.74089 | -11.5307 | -8.5429 | 0.77782 | -11.6591 | -9.0687 | 0.74364 | -11.2348 | -8.3547 | 0.76166 | -11.4909 | -8.7521 | 0.76735 | -11.5827 | -8.888 | 0.78123 | -11.6043 | -9.0657
1900-07-17 12:00 | 10:15 | -9.7022 | -4.1413 | 0.71054 | -12.0925 | -8.5923 | 0.66909 | -10.9885 | -7.3523 | 0.70532 | -11.7988 | -8.3219 | 0.40656 | -9.0263 | -3.6697 | 0.7012 | -12.0898 | -8.4774 | 0.71732 | -11.6985 | -8.3915 | 0.52546 | -9.1475 | -4.8066 | 0.80324 | -12.0191 | -9.6543 | 0.80398 | -11.9438 | -9.6026 | 0.80656 | -12.2241 | -9.8594 | 0.79025 | -12.3344 | -9.7473 | 0.76248 | -11.661 | -8.8913 | 0.67583 | -10.6188 | -7.1764 | 0.76635 | -8.154 | -6.2488 | 0.56869 | -8.5631 | -4.8698 | 0.73893 | -10.7561 | -7.9481 | 0.50003 | -8.7908 | -4.3957 | 0.72977 | -11.6589 | -8.5083 | 0.76691 | -11.7705 | -9.0269 | 0.7521 | -11.1113 | -8.3568 | 0.76789 | -11.3987 | -8.753 | 0.78276 | -11.3967 | -8.9208 | 0.78382 | -11.5799 | -9.0766
1900-07-17 18:00 | 9:51 | -9.9277 | -4.0768 | 0.68868 | -12.2555 | -8.4401 | 0.68113 | -10.951 | -7.459 | 0.73015 | -11.5548 | -8.4367 | 0.4185 | -8.7912 | -3.6791 | 0.72571 | -11.7959 | -8.5604 | 0.71971 | -11.6995 | -8.4203 | 0.50091 | -9.4194 | -4.7182 | 0.80144 | -12.0072 | -9.623 | 0.7871 | -12.1215 | -9.5408 | 0.80745 | -12.2086 | -9.8578 | 0.81401 | -12.0576 | -9.815 | 0.75999 | -11.7526 | -8.9318 | 0.68287 | -10.4756 | -7.1535 | 0.77623 | -8.0759 | -6.2687 | 0.57642 | -8.4983 | -4.8986 | 0.73423 | -10.9277 | -8.0234 | 0.50386 | -8.8218 | -4.445 | 0.73826 | -11.5562 | -8.5315 | 0.77636 | -11.6733 | -9.0626 | 0.73516 | -11.2989 | -8.3066 | 0.76475 | -11.4435 | -8.7515 | 0.77144 | -11.5128 | -8.8814 | 0.79034 | -11.5132 | -9.0994
1900-07-18 | 10:17 | -9.6207 | -4.1201 | 0.7405 | -11.8308 | -8.7607 | 0.69315 | -10.8604 | -7.528 | 0.7253 | -11.6008 | -8.4141 | 0.41582 | -8.9523 | -3.7226 | 0.70371 | -12.079 | -8.5001 | 0.71416 | -11.752 | -8.3928 | 0.54204 | -8.871 | -4.8084 | 0.79986 | -12.0504 | -9.6387 | 0.77613 | -12.2551 | -9.5116 | 0.8025 | -12.2589 | -9.8377 | 0.80122 | -12.2122 | -9.7846 | 0.75908 | -11.7608 | -8.9274 | 0.71281 | -10.0186 | -7.1414 | 0.76661 | -8.1528 | -6.25 | 0.552 | -8.7194 | -4.8131 | 0.75885 | -10.6972 | -8.1175 | 0.52236 | -9.0757 | -4.7408 | 0.73728 | -11.5663 | -8.5276 | 0.76179 | -11.8266 | -9.0094 | 0.75037 | -11.1316 | -8.3528 | 0.76769 | -11.423 | -8.7693 | 0.76333 | -11.6218 | -8.8712 | 0.79793 | -11.4206 | -9.1129
1900-07-18 06:00 | 10:10 | -9.7122 | -4.1153 | 0.70959 | -12.0893 | -8.5785 | 0.6794 | -10.8895 | -7.3983 | 0.73223 | -11.5452 | -8.4538 | 0.42578 | -8.8892 | -3.7848 | 0.70651 | -12.0329 | -8.5013 | 0.72808 | -11.6131 | -8.4553 | 0.50318 | -9.2236 | -4.6411 | 0.80048 | -12.0221 | -9.6235 | 0.79254 | -12.0766 | -9.5712 | 0.81632 | -12.0981 | -9.8759 | 0.80965 | -12.1162 | -9.8099 | 0.74909 | -11.8782 | -8.8979 | 0.67068 | -10.5006 | -7.0425 | 0.79155 | -7.9417 | -6.2862 | 0.57326 | -8.5084 | -4.8775 | 0.71621 | -11.0098 | -7.8853 | 0.52609 | -8.7397 | -4.5979 | 0.7321 | -11.6262 | -8.5115 | 0.77806 | -11.6302 | -9.049 | 0.75681 | -11.0438 | -8.358 | 0.76604 | -11.4403 | -8.7637 | 0.75253 | -11.7214 | -8.8207 | 0.7848 | -11.5595 | -9.0719
1900-07-18 12:00 | 9:59 | -9.862 | -4.0994 | 0.69068 | -12.2286 | -8.446 | 0.68268 | -10.9969 | -7.5074 | 0.7135 | -11.7119 | -8.3565 | 0.44705 | -8.4223 | -3.7652 | 0.71042 | -11.9738 | -8.5065 | 0.69597 | -11.8912 | -8.2758 | 0.48454 | -9.2951 | -4.5039 | 0.80283 | -12.0163 | -9.647 | 0.80512 | -11.9328 | -9.6073 | 0.81378 | -12.1402 | -9.8795 | 0.81813 | -12.0114 | -9.8269 | 0.77702 | -11.5613 | -8.9834 | 0.67284 | -10.4869 | -7.056 | 0.77749 | -8.0729 | -6.2766 | 0.55214 | -8.7156 | -4.8123 | 0.75194 | -10.8822 | -8.1828 | 0.4989 | -9.0253 | -4.5027 | 0.74252 | -11.5211 | -8.5547 | 0.77705 | -11.6485 | -9.0514 | 0.75667 | -11.0614 | -8.3699 | 0.75907 | -11.5194 | -8.7441 | 0.77497 | -11.5056 | -8.9165 | 0.79351 | -11.4905 | -9.1179
1900-07-18 18:00 | 10:09 | -9.4874 | -4.0149 | 0.75245 | -11.6757 | -8.7854 | 0.66641 | -10.9493 | -7.2967 | 0.72817 | -11.5737 | -8.4277 | 0.43826 | -8.6042 | -3.7708 | 0.71325 | -11.9661 | -8.5348 | 0.72992 | -11.5974 | -8.4651 | 0.53952 | -9.1852 | -4.9556 | 0.79671 | -12.0866 | -9.6295 | 0.79251 | -12.0783 | -9.5722 | 0.80653 | -12.2204 | -9.8561 | 0.81387 | -12.0582 | -9.8138 | 0.75758 | -11.7746 | -8.9202 | 0.68392 | -10.2904 | -7.0378 | 0.77412 | -8.1057 | -6.2748 | 0.58305 | -8.4318 | -4.9162 | 0.74793 | -10.7585 | -8.0466 | 0.53576 | -8.996 | -4.8197 | 0.74727 | -11.4415 | -8.5498 | 0.77361 | -11.6594 | -9.0199 | 0.75046 | -11.14 | -8.3601 | 0.77035 | -11.3846 | -8.7702 | 0.76738 | -11.5805 | -8.8866 | 0.78417 | -11.5665 | -9.07
1900-07-19 | 9:58 | -9.6558 | -4.0084 | 0.72293 | -11.9673 | -8.6516 | 0.69254 | -10.8753 | -7.5316 | 0.71994 | -11.656 | -8.3916 | 0.44071 | -8.5915 | -3.7864 | 0.6929 | -12.1428 | -8.4137 | 0.72637 | -11.6085 | -8.432 | 0.54788 | -8.4175 | -4.6118 | 0.78608 | -12.1931 | -9.5848 | 0.79257 | -12.0701 | -9.5664 | 0.80461 | -12.2465 | -9.8536 | 0.79382 | -12.2957 | -9.7605 | 0.75822 | -11.7748 | -8.9279 | 0.70181 | -10.1503 | -7.1236 | 0.76653 | -8.1542 | -6.2505 | 0.57518 | -8.4695 | -4.8715 | 0.77284 | -10.4099 | -8.0452 | 0.5109 | -9.3274 | -4.7653 | 0.74502 | -11.443 | -8.5253 | 0.77921 | -11.5718 | -9.0168 | 0.75043 | -11.1506 | -8.3678 | 0.77237 | -11.3431 | -8.7611 | 0.78692 | -11.3484 | -8.9303 | 0.78594 | -11.5506 | -9.0781
1900-07-19 06:00 | 9:50 | -9.7923 | -4.0141 | 0.70732 | -12.1131 | -8.5678 | 0.68268 | -11.0381 | -7.5355 | 0.71641 | -11.6875 | -8.373 | 0.43072 | -8.7986 | -3.7897 | 0.71628 | -11.8846 | -8.5127 | 0.73836 | -11.4891 | -8.4831 | 0.52996 | -8.9647 | -4.751 | 0.79242 | -12.1263 | -9.6091 | 0.79452 | -12.0477 | -9.5721 | 0.79782 | -12.3187 | -9.8282 | 0.80754 | -12.1405 | -9.804 | 0.75953 | -11.7547 | -8.9281 | 0.70177 | -10.1073 | -7.093 | 0.76504 | -8.1706 | -6.2508 | 0.56065 | -8.6408 | -4.8445 | 0.75688 | -10.4859 | -7.9365 | 0.57382 | -7.9149 | -4.5418 | 0.74491 | -11.4672 | -8.542 | 0.77993 | -11.6225 | -9.0647 | 0.75594 | -11.0543 | -8.3564 | 0.77375 | -11.3463 | -8.7792 | 0.77583 | -11.4658 | -8.8955 | 0.77566 | -11.6576 | -9.0423
1900-07-19 12:00 | 9:57 | -9.6628 | -4.0029 | 0.71475 | -12.0459 | -8.6098 | 0.676 | -11.0575 | -7.4749 | 0.70915 | -11.7388 | -8.3245 | 0.43121 | -8.7449 | -3.7709 | 0.70569 | -12.0215 | -8.4834 | 0.71966 | -11.6996 | -8.4197 | 0.50222 | -9.3674 | -4.7045 | 0.79988 | -12.0544 | -9.6422 | 0.79376 | -12.0633 | -9.5753 | 0.80858 | -12.199 | -9.8638 | 0.81144 | -12.0851 | -9.8064 | 0.76092 | -11.7271 | -8.9234 | 0.69464 | -10.343 | -7.1847 | 0.77513 | -8.0942 | -6.274 | 0.58652 | -8.3593 | -4.9029 | 0.74761 | -10.4851 | -7.8388 | 0.46964 | -9.1168 | -4.2816 | 0.74503 | -11.4851 | -8.5567 | 0.7723 | -11.7221 | -9.0531 | 0.74788 | -11.1852 | -8.3653 | 0.76709 | -11.4266 | -8.7652 | 0.78469 | -11.3622 | -8.9158 | 0.78475 | -11.5617 | -9.073
1900-07-19 18:00 | 9:52 | -9.7652 | -4.0141 | 0.73659 | -11.7458 | -8.6518 | 0.64176 | -11.3018 | -7.2531 | 0.72357 | -11.6198 | -8.4077 | 0.42926 | -8.9327 | -3.8345 | 0.6925 | -12.1667 | -8.4255 | 0.71682 | -11.7289 | -8.4075 | 0.49931 | -9.084 | -4.5358 | 0.79785 | -12.0712 | -9.6311 | 0.7993 | -11.991 | -9.5844 | 0.81028 | -12.1788 | -9.8682 | 0.7956 | -12.2826 | -9.7721 | 0.76051 | -11.742 | -8.9299 | 0.69745 | -10.3265 | -7.2022 | 0.76429 | -8.1825 | -6.2538 | 0.57715 | -8.4771 | -4.8926 | 0.72602 | -11.0353 | -8.0119 | 0.52229 | -8.7896 | -4.5907 | 0.74478 | -11.4868 | -8.5552 | 0.77479 | -11.6911 | -9.0581 | 0.75713 | -11.0831 | -8.3914 | 0.76635 | -11.4219 | -8.7532 | 0.76926 | -11.5453 | -8.8814 | 0.78828 | -11.5303 | -9.0892
1900-07-20 | 9:52 | -9.7688 | -4.0153 | 0.75677 | -11.5383 | -8.7318 | 0.67531 | -10.8643 | -7.3367 | 0.73416 | -11.493 | -8.4377 | 0.42855 | -8.9335 | -3.8285 | 0.71371 | -11.9531 | -8.531 | 0.72153 | -11.6822 | -8.4291 | 0.52939 | -8.6935 | -4.6023 | 0.79315 | -12.1288 | -9.6199 | 0.78969 | -12.1145 | -9.5667 | 0.80485 | -12.237 | -9.849 | 0.80743 | -12.1561 | -9.8152 | 0.76501 | -11.685 | -8.9391 | 0.67659 | -10.6025 | -7.1736 | 0.78189 | -8.0429 | -6.2886 | 0.568 | -8.5459 | -4.854 | 0.71831 | -11.1074 | -7.9786 | 0.5448 | -7.8875 | -4.2971 | 0.72754 | -11.6731 | -8.4926 | 0.78104 | -11.6202 | -9.0758 | 0.75065 | -11.1432 | -8.3647 | 0.77171 | -11.3682 | -8.7729 | 0.76545 | -11.5888 | -8.8706 | 0.77839 | -11.656 | -9.0729
1900-07-20 06:00 | 9:26 | -10.0763 | -3.9638 | 0.73269 | -11.8678 | -8.6954 | 0.66344 | -11.1789 | -7.4166 | 0.72547 | -11.5891 | -8.4076 | 0.43221 | -8.84 | -3.8207 | 0.69923 | -12.0677 | -8.4381 | 0.72084 | -11.6852 | -8.4231 | 0.49456 | -9.5625 | -4.7292 | 0.80281 | -12.0177 | -9.648 | 0.7858 | -12.1558 | -9.552 | 0.80811 | -12.1807 | -9.8434 | 0.83017 | -11.8293 | -9.8203 | 0.74636 | -11.89 | -8.8743 | 0.70397 | -10.1451 | -7.1418 | 0.75933 | -8.2088 | -6.2332 | 0.57569 | -8.5032 | -4.8952 | 0.74061 | -10.9521 | -8.1113 | 0.46602 | -8.8853 | -4.1407 | 0.73728 | -11.5724 | -8.5322 | 0.77987 | -11.6293 | -9.0694 | 0.74401 | -11.2456 | -8.3669 | 0.76774 | -11.4264 | -8.7725 | 0.78226 | -11.4118 | -8.927 | 0.77474 | -11.6503 | -9.026
1900-07-20 12:00 | 10:22 | -9.3718 | -4.0453 | 0.73711 | -11.8546 | -8.7381 | 0.64907 | -11.2184 | -7.2816 | 0.73359 | -11.5327 | -8.4603 | 0.44055 | -8.9345 | -3.936 | 0.72226 | -11.8442 | -8.5546 | 0.71381 | -11.7416 | -8.3813 | 0.47623 | -9.2764 | -4.4177 | 0.79907 | -12.0655 | -9.6411 | 0.78894 | -12.1112 | -9.555 | 0.81037 | -12.1851 | -9.8744 | 0.8122 | -12.0906 | -9.82 | 0.76643 | -11.6768 | -8.9494 | 0.6985 | -10.312 | -7.2029 | 0.79348 | -7.9383 | -6.2988 | 0.58296 | -8.4101 | -4.9027 | 0.71266 | -11.102 | -7.912 | 0.48579 | -8.9473 | -4.3465 | 0.74645 | -11.4796 | -8.569 | 0.78041 | -11.6118 | -9.0619 | 0.74816 | -11.196 | -8.3763 | 0.77779 | -11.2959 | -8.7858 | 0.7812 | -11.4043 | -8.909 | 0.78519 | -11.5498 | -9.0688
1900-07-20 18:00 | 9:41 | -9.8293 | -3.9651 | 0.6893 | -12.237 | -8.435 | 0.66878 | -10.6348 | -7.1123 | 0.72287 | -11.6289 | -8.4061 | 0.4448 | -8.7603 | -3.8966 | 0.69213 | -12.1846 | -8.4334 | 0.71665 | -11.7096 | -8.3917 | 0.55274 | -8.0573 | -4.4536 | 0.79824 | -12.0663 | -9.6317 | 0.79229 | -12.0819 | -9.5724 | 0.8043 | -12.2513 | -9.8537 | 0.80954 | -12.1139 | -9.8067 | 0.75735 | -11.7989 | -8.9359 | 0.70493 | -10.3214 | -7.2759 | 0.78643 | -8.0004 | -6.2917 | 0.57243 | -8.5229 | -4.8788 | 0.75403 | -10.5571 | -7.9604 | 0.4999 | -8.0197 | -4.0091 | 0.74563 | -11.4858 | -8.5642 | 0.78251 | -11.6201 | -9.0929 | 0.74422 | -11.2219 | -8.3516 | 0.77605 | -11.3078 | -8.7754 | 0.78453 | -11.3486 | -8.9034 | 0.79329 | -11.4781 | -9.1054
1900-07-21 | 10:09 | -9.5609 | -4.0418 | 0.71098 | -12.0731 | -8.5838 | 0.66134 | -10.8318 | -7.1635 | 0.70779 | -11.7416 | -8.3107 | 0.43293 | -9.0459 | -3.9163 | 0.69837 | -12.105 | -8.4537 | 0.74251 | -11.3818 | -8.4511 | 0.51094 | -9.1571 | -4.6788 | 0.80426 | -11.9994 | -9.6506 | 0.78397 | -12.1679 | -9.5393 | 0.81184 | -12.1618 | -9.8735 | 0.82056 | -11.955 | -9.8098 | 0.75655 | -11.7895 | -8.9194 | 0.69346 | -10.4536 | -7.2491 | 0.77366 | -8.1124 | -6.2762 | 0.57105 | -8.5674 | -4.8925 | 0.77668 | -10.1362 | -7.8726 | 0.46935 | -8.5936 | -4.0334 | 0.7461 | -11.4693 | -8.5572 | 0.77441 | -11.6884 | -9.0517 | 0.74466 | -11.2446 | -8.3734 | 0.77227 | -11.3691 | -8.78 | 0.7668 | -11.5832 | -8.882 | 0.7885 | -11.5107 | -9.0762
1900-07-21 06:00 | 10:07 | -9.5394 | -4.0223 | 0.68544 | -12.2706 | -8.4107 | 0.66932 | -10.7371 | -7.1866 | 0.73512 | -11.5212 | -8.4695 | 0.46469 | -8.4724 | -3.9371 | 0.70258 | -12.1128 | -8.5102 | 0.72217 | -11.6747 | -8.4312 | 0.57493 | -8.4442 | -4.8548 | 0.7904 | -12.1393 | -9.5948 | 0.79065 | -12.0808 | -9.5517 | 0.80978 | -12.185 | -9.8672 | 0.79455 | -12.2951 | -9.7691 | 0.75968 | -11.7511 | -8.927 | 0.68177 | -10.4686 | -7.1372 | 0.78442 | -8.0191 | -6.2904 | 0.5622 | -8.6366 | -4.8555 | 0.75865 | -10.1199 | -7.6774 | 0.44872 | -9.2437 | -4.1478 | 0.745 | -11.4826 | -8.5545 | 0.78363 | -11.4862 | -9.0009 | 0.7574 | -11.0875 | -8.3977 | 0.78496 | -11.2058 | -8.7961 | 0.75499 | -11.7063 | -8.8382 | 0.79378 | -11.4878 | -9.1189
1900-07-21 12:00 | 10:04 | -9.5744 | -4.0162 | 0.71457 | -12.0457 | -8.6075 | 0.65382 | -10.9135 | -7.1355 | 0.71738 | -11.6864 | -8.3835 | 0.44147 | -8.7625 | -3.8684 | 0.68763 | -12.2729 | -8.4393 | 0.72432 | -11.6458 | -8.4353 | 0.50132 | -9.5336 | -4.7794 | 0.78344 | -12.2085 | -9.5646 | 0.77967 | -12.2134 | -9.5224 | 0.80962 | -12.1804 | -9.8615 | 0.80516 | -12.1754 | -9.8031 | 0.75956 | -11.7695 | -8.9397 | 0.69456 | -10.1442 | -7.0458 | 0.76456 | -8.1698 | -6.2463 | 0.59228 | -8.341 | -4.9402 | 0.68387 | -11.2968 | -7.7256 | 0.47818 | -8.551 | -4.0889 | 0.74725 | -11.4302 | -8.5413 | 0.77416 | -11.612 | -8.9896 | 0.75754 | -11.0786 | -8.3925 | 0.77302 | -11.3448 | -8.7697 | 0.77094 | -11.5382 | -8.8952 | 0.78088 | -11.6138 | -9.069
1900-07-21 18:00 | 10:24 | -9.3439 | -4.0501 | 0.69608 | -12.1956 | -8.4891 | 0.65147 | -10.7883 | -7.0282 | 0.70649 | -11.7763 | -8.3198 | 0.43628 | -8.9269 | -3.8946 | 0.70219 | -12.1247 | -8.5138 | 0.70513 | -11.8156 | -8.3316 | 0.55304 | -8.9078 | -4.9263 | 0.78135 | -12.2472 | -9.5693 | 0.79753 | -12.024 | -9.5896 | 0.81296 | -12.1524 | -9.8794 | 0.81093 | -12.1019 | -9.8137 | 0.76705 | -11.6677 | -8.9497 | 0.66899 | -10.1631 | -6.799 | 0.77005 | -8.121 | -6.2536 | 0.58186 | -8.4438 | -4.9131 | 0.7454 | -10.9134 | -8.1349 | 0.41851 | -9.156 | -3.8319 | 0.75089 | -11.4106 | -8.5681 | 0.7616 | -11.7679 | -8.9625 | 0.74508 | -11.2458 | -8.379 | 0.76822 | -11.4058 | -8.7621 | 0.77674 | -11.4746 | -8.9128 | 0.80065 | -11.396 | -9.1242
1900-07-22 | 10:17 | -9.4247 | -4.0372 | 0.73179 | -11.8895 | -8.7007 | 0.67924 | -10.6248 | -7.2167 | 0.71711 | -11.6961 | -8.3874 | 0.43734 | -8.8692 | -3.8788 | 0.69659 | -12.1898 | -8.4913 | 0.71206 | -11.7829 | -8.3901 | 0.53259 | -8.9581 | -4.771 | 0.77874 | -12.2659 | -9.552 | 0.78481 | -12.1575 | -9.5413 | 0.79562 | -12.3526 | -9.828 | 0.81251 | -12.0778 | -9.8133 | 0.74644 | -11.9102 | -8.8903 | 0.67569 | -10.1012 | -6.8253 | 0.77556 | -8.0925 | -6.2762 | 0.57174 | -8.5356 | -4.8801 | 0.74892 | -10.5745 | -7.9195 | 0.45669 | -9.0046 | -4.1123 | 0.7461 | -11.4769 | -8.5629 | 0.77304 | -11.6565 | -9.0109 | 0.74801 | -11.1799 | -8.3626 | 0.7698 | -11.3793 | -8.7598 | 0.787 | -11.3379 | -8.923 | 0.78798 | -11.5193 | -9.077
1900-07-22 06:00 | 9:53 | -9.5472 | -3.9303 | 0.73393 | -11.8781 | -8.7177 | 0.66185 | -10.8306 | -7.1682 | 0.73385 | -11.528 | -8.4598 | 0.42494 | -9.0613 | -3.8505 | 0.72598 | -11.8511 | -8.6036 | 0.7437 | -11.4262 | -8.4976 | 0.49431 | -9.2347 | -4.5648 | 0.7885 | -12.1667 | -9.5935 | 0.79391 | -12.0591 | -9.5738 | 0.80908 | -12.1858 | -9.8592 | 0.81663 | -12.0242 | -9.8194 | 0.76351 | -11.7179 | -8.9468 | 0.6577 | -10.2507 | -6.7419 | 0.78136 | -8.0357 | -6.2787 | 0.56999 | -8.554 | -4.8757 | 0.72126 | -10.9571 | -7.9029 | 0.47361 | -8.8531 | -4.1929 | 0.74567 | -11.4733 | -8.5553 | 0.76298 | -11.7659 | -8.9771 | 0.74297 | -11.2605 | -8.3662 | 0.76477 | -11.4486 | -8.7555 | 0.7605 | -11.6488 | -8.859 | 0.78321 | -11.5632 | -9.0563
1900-07-22 12:00 | 10:18 | -9.4927 | -4.0766 | 0.71477 | -12.0116 | -8.5856 | 0.65 | -10.8407 | -7.0465 | 0.72225 | -11.5042 | -8.3089 | 0.43882 | -8.7317 | -3.8317 | 0.70589 | -12.0564 | -8.5105 | 0.71805 | -11.7112 | -8.4093 | 0.52058 | -8.8903 | -4.6281 | 0.79167 | -12.1428 | -9.613 | 0.79267 | -12.0727 | -9.5697 | 0.79184 | -12.3892 | -9.8103 | 0.80556 | -12.1546 | -9.7912 | 0.7583 | -11.7722 | -8.9268 | 0.65775 | -10.5018 | -6.9076 | 0.75988 | -8.1952 | -6.2273 | 0.56148 | -8.6508 | -4.8572 | 0.76533 | -10.4625 | -8.0073 | 0.50514 | -8.5623 | -4.3252 | 0.74711 | -11.4508 | -8.555 | 0.77964 | -11.5708 | -9.021 | 0.74437 | -11.2248 | -8.3554 | 0.76727 | -11.4133 | -8.7571 | 0.78343 | -11.4141 | -8.9421 | 0.78937 | -11.5106 | -9.0861
1900-07-22 18:00 | 10:02 | -9.6935 | -4.0494 | 0.7222 | -11.9957 | -8.6633 | 0.65359 | -10.9203 | -7.1374 | 0.72577 | -11.5692 | -8.3966 | 0.42866 | -8.9668 | -3.8437 | 0.70406 | -12.1007 | -8.5196 | 0.73898 | -11.4058 | -8.4287 | 0.54741 | -8.5383 | -4.6739 | 0.78935 | -12.1692 | -9.6057 | 0.79748 | -12.0263 | -9.5907 | 0.80253 | -12.2721 | -9.8487 | 0.81005 | -12.1128 | -9.812 | 0.75614 | -11.808 | -8.9285 | 0.63088 | -10.4632 | -6.601 | 0.78284 | -8.0319 | -6.2877 | 0.56657 | -8.6276 | -4.8882 | 0.72148 | -10.8668 | -7.8402 | 0.51055 | -9.0419 | -4.6163 | 0.75319 | -11.3799 | -8.5713 | 0.77668 | -11.612 | -9.0189 | 0.7512 | -11.1446 | -8.3718 | 0.77605 | -11.3187 | -8.7839 | 0.7705 | -11.5618 | -8.9084 | 0.78517 | -11.5507 | -9.0692
1900-07-23 | 10:27 | -9.3667 | -4.0807 | 0.71417 | -12.0252 | -8.588 | 0.6758 | -10.5254 | -7.113 | 0.72511 | -11.5988 | -8.4105 | 0.4303 | -9.0803 | -3.9072 | 0.70356 | -12.042 | -8.4723 | 0.72117 | -11.6713 | -8.417 | 0.52344 | -8.4596 | -4.4281 | 0.79002 | -12.1446 | -9.5944 | 0.78366 | -12.1738 | -9.5401 | 0.80834 | -12.2003 | -9.862 | 0.81479 | -12.0413 | -9.8112 | 0.7761 | -11.5491 | -8.9633 | 0.70181 | -9.9593 | -6.9895 | 0.79463 | -7.9233 | -6.2961 | 0.57779 | -8.5059 | -4.9146 | 0.75808 | -10.5835 | -8.0232 | 0.51389 | -8.7355 | -4.4891 | 0.73824 | -11.5392 | -8.5187 | 0.77432 | -11.6755 | -9.0406 | 0.75428 | -11.1236 | -8.3904 | 0.77471 | -11.3184 | -8.7685 | 0.77453 | -11.4954 | -8.9035 | 0.78903 | -11.5275 | -9.0955
1900-07-23 06:00 | 10:08 | -9.599 | -4.0512 | 0.7505 | -11.7201 | -8.7959 | 0.69445 | -10.4181 | -7.2348 | 0.72916 | -11.5562 | -8.4262 | 0.43474 | -8.9101 | -3.8736 | 0.70235 | -12.0574 | -8.4685 | 0.72082 | -11.6734 | -8.4144 | 0.52803 | -8.9363 | -4.7187 | 0.78917 | -12.1659 | -9.601 | 0.78929 | -12.1079 | -9.5566 | 0.80923 | -12.1758 | -9.8531 | 0.80992 | -12.0935 | -9.7947 | 0.7641 | -11.6973 | -8.9379 | 0.63855 | -9.856 | -6.2936 | 0.77051 | -8.1277 | -6.2625 | 0.57457 | -8.5328 | -4.9027 | 0.77348 | -10.5619 | -8.1694 | 0.49256 | -8.9976 | -4.4319 | 0.74071 | -11.5238 | -8.5358 | 0.78985 | -11.4543 | -9.0472 | 0.73226 | -11.3764 | -8.3304 | 0.77894 | -11.2719 | -8.7801 | 0.76761 | -11.5848 | -8.8926 | 0.79125 | -11.4778 | -9.0818
1900-07-23 12:00 | 9:40 | -9.923 | -3.9994 | 0.70652 | -12.117 | -8.561 | 0.651 | -10.1513 | -6.6085 | 0.70823 | -11.7723 | -8.3375 | 0.46245 | -8.2433 | -3.8121 | 0.70575 | -12.053 | -8.5064 | 0.73002 | -11.5548 | -8.4352 | 0.53569 | -8.4985 | -4.5525 | 0.79441 | -12.0948 | -9.6082 | 0.78805 | -12.1284 | -9.5577 | 0.8082 | -12.2001 | -9.8601 | 0.81201 | -12.0699 | -9.8009 | 0.76256 | -11.73 | -8.9448 | 0.69656 | -10.2004 | -7.1052 | 0.78061 | -8.0505 | -6.2843 | 0.54404 | -8.7988 | -4.7869 | 0.76441 | -10.6472 | -8.1388 | 0.49601 | -8.8281 | -4.3788 | 0.72498 | -11.6988 | -8.4815 | 0.77715 | -11.549 | -8.9753 | 0.74681 | -11.2146 | -8.3752 | 0.77264 | -11.3626 | -8.7791 | 0.77553 | -11.5044 | -8.922 | 0.78288 | -11.5911 | -9.0744
1900-07-23 18:00 | 9:41 | -9.8665 | -3.9819 | 0.71503 | -12.0658 | -8.6274 | 0.64218 | -10.2542 | -6.585 | 0.74158 | -11.4639 | -8.5014 | 0.4344 | -8.5908 | -3.7318 | 0.69254 | -12.1203 | -8.3938 | 0.70013 | -11.8613 | -8.3045 | 0.52203 | -9.1105 | -4.756 | 0.79791 | -12.0502 | -9.615 | 0.7813 | -12.1986 | -9.5308 | 0.80141 | -12.2866 | -9.8467 | 0.81531 | -12.0456 | -9.821 | 0.75483 | -11.8191 | -8.9214 | 0.66101 | -10.7194 | -7.0856 | 0.76293 | -8.1865 | -6.2457 | 0.58071 | -8.4507 | -4.9074 | 0.74239 | -10.7156 | -7.9551 | 0.47784 | -9.3529 | -4.4692 | 0.73785 | -11.5607 | -8.5301 | 0.79052 | -11.406 | -9.0166 | 0.74447 | -11.2568 | -8.3803 | 0.77188 | -11.3738 | -8.7792 | 0.77024 | -11.5537 | -8.8992 | 0.7841 | -11.5767 | -9.0772
1900-07-24 | 9:45 | -9.8255 | -3.9894 | 0.70553 | -12.1257 | -8.555 | 0.66001 | -10.0019 | -6.6013 | 0.73093 | -11.5645 | -8.4528 | 0.42634 | -8.9374 | -3.8103 | 0.69195 | -12.2191 | -8.455 | 0.72181 | -11.6772 | -8.4288 | 0.49462 | -9.2606 | -4.5804 | 0.80672 | -11.9626 | -9.6505 | 0.78647 | -12.1454 | -9.552 | 0.80886 | -12.189 | -9.8592 | 0.81464 | -12.0414 | -9.8093 | 0.76243 | -11.7365 | -8.9482 | 0.73737 | -9.854 | -7.2661 | 0.76083 | -8.1989 | -6.238 | 0.57913 | -8.472 | -4.9064 | 0.73923 | -10.8793 | -8.0424 | 0.53041 | -8.69 | -4.6093 | 0.74591 | -11.4355 | -8.5299 | 0.77112 | -11.6284 | -8.9669 | 0.74357 | -11.3444 | -8.4354 | 0.7735 | -11.3402 | -8.7716 | 0.76697 | -11.5431 | -8.8532 | 0.78964 | -11.5119 | -9.0902
1900-07-24 06:00 | 9:37 | -9.797 | -3.9259 | 0.73559 | -11.869 | -8.7307 | 0.64599 | -10.1156 | -6.5346 | 0.70069 | -11.7977 | -8.2665 | 0.44392 | -8.6348 | -3.8332 | 0.67934 | -12.3413 | -8.384 | 0.72676 | -11.608 | -8.4362 | 0.52352 | -8.7176 | -4.5639 | 0.7955 | -12.0852 | -9.6137 | 0.79185 | -12.0856 | -9.57 | 0.81493 | -12.1119 | -9.8703 | 0.79963 | -12.226 | -9.7762 | 0.77157 | -11.6278 | -8.9716 | 0.69499 | -10.3207 | -7.1729 | 0.76098 | -8.1926 | -6.2344 | 0.55959 | -8.6819 | -4.8583 | 0.77771 | -10.1684 | -7.9081 | 0.49228 | -9.603 | -4.7274 | 0.74186 | -11.5126 | -8.5407 | 0.77571 | -11.6089 | -9.0052 | 0.7505 | -11.2642 | -8.4538 | 0.76644 | -11.4271 | -8.7582 | 0.77455 | -11.4674 | -8.882 | 0.78184 | -11.5835 | -9.0565
1900-07-24 12:00 | 9:45 | -9.7291 | -3.9495 | 0.6841 | -12.287 | -8.4056 | 0.63553 | -10.3254 | -6.5621 | 0.70971 | -11.7643 | -8.3492 | 0.42622 | -8.9215 | -3.8026 | 0.72355 | -11.8157 | -8.5493 | 0.73005 | -11.5591 | -8.4387 | 0.52027 | -8.8129 | -4.5851 | 0.80835 | -11.9318 | -9.6451 | 0.80054 | -11.9749 | -9.5864 | 0.79042 | -12.4123 | -9.8109 | 0.81252 | -12.0715 | -9.8083 | 0.76186 | -11.7393 | -8.9437 | 0.69986 | -10.5353 | -7.3733 | 0.77587 | -8.0902 | -6.277 | 0.57524 | -8.5282 | -4.9058 | 0.76515 | -10.2836 | -7.8685 | 0.50728 | -9.0324 | -4.582 | 0.74768 | -11.4181 | -8.5371 | 0.77545 | -11.6268 | -9.0159 | 0.75843 | -11.1429 | -8.4511 | 0.76845 | -11.411 | -8.7688 | 0.75512 | -11.6971 | -8.8327 | 0.79471 | -11.4491 | -9.0987
1900-07-24 18:00 | 9:52 | -9.5751 | -3.9358 | 0.71201 | -12.0766 | -8.5987 | 0.63432 | -10.2607 | -6.5086 | 0.74207 | -11.4422 | -8.4909 | 0.43447 | -8.8155 | -3.8301 | 0.68948 | -12.2212 | -8.4262 | 0.72362 | -11.6701 | -8.4447 | 0.55117 | -8.1682 | -4.5021 | 0.79785 | -12.048 | -9.6125 | 0.80611 | -11.8991 | -9.592 | 0.81366 | -12.1346 | -9.8734 | 0.80829 | -12.1159 | -9.7932 | 0.7649 | -11.7089 | -8.9562 | 0.70343 | -10.4624 | -7.3596 | 0.77773 | -8.0472 | -6.2586 | 0.57598 | -8.5121 | -4.9028 | 0.77328 | -10.1517 | -7.8501 | 0.48915 | -9.2677 | -4.5333 | 0.7418 | -11.5222 | -8.5472 | 0.77263 | -11.6578 | -9.0072 | 0.75487 | -11.2005 | -8.455 | 0.77461 | -11.3556 | -8.7962 | 0.7649 | -11.6095 | -8.8801 | 0.77758 | -11.6311 | -9.0441
1900-07-25 | 9:59 | -9.5315 | -3.9646 | 0.74055 | -11.8015 | -8.7396 | 0.59735 | -10.4704 | -6.2545 | 0.72489 | -11.6118 | -8.4173 | 0.4082 | -9.0458 | -3.6925 | 0.68251 | -12.3164 | -8.406 | 0.73279 | -11.5594 | -8.4706 | 0.50065 | -9.2104 | -4.6112 | 0.78847 | -12.1423 | -9.5738 | 0.78512 | -12.1491 | -9.5384 | 0.79994 | -12.2993 | -9.8387 | 0.81613 | -12.0248 | -9.8138 | 0.77563 | -11.5514 | -8.9596 | 0.72532 | -10.0351 | -7.2786 | 0.77767 | -8.0702 | -6.276 | 0.57206 | -8.5693 | -4.9021 | 0.72452 | -10.7332 | -7.7764 | 0.51507 | -8.8055 | -4.5354 | 0.74535 | -11.4909 | -8.5648 | 0.76481 | -11.7531 | -8.9889 | 0.7533 | -11.2191 | -8.4513 | 0.77101 | -11.3768 | -8.7716 | 0.78421 | -11.3926 | -8.9342 | 0.78127 | -11.5994 | -9.0622
1900-07-25 06:00 | 9:38 | -9.6265 | -3.8647 | 0.68908 | -12.2289 | -8.4267 | 0.64152 | -10.2063 | -6.5476 | 0.71727 | -11.6673 | -8.3685 | 0.43411 | -8.596 | -3.7316 | 0.69792 | -12.1465 | -8.4773 | 0.73459 | -11.5467 | -8.4821 | 0.4967 | -9.3557 | -4.647 | 0.791 | -12.1368 | -9.6003 | 0.79424 | -12.0462 | -9.5676 | 0.79702 | -12.3323 | -9.8291 | 0.80614 | -12.143 | -9.789 | 0.7577 | -11.7663 | -8.9153 | 0.70602 | -10.5557 | -7.4525 | 0.76398 | -8.1731 | -6.2441 | 0.56717 | -8.5794 | -4.866 | 0.7344 | -10.6015 | -7.7858 | 0.503 | -9.2317 | -4.6435 | 0.73728 | -11.564 | -8.5259 | 0.77806 | -11.5962 | -9.0226 | 0.75763 | -11.1557 | -8.4519 | 0.77755 | -11.2921 | -8.7802 | 0.77464 | -11.4924 | -8.9025 | 0.80112 | -11.3835 | -9.1196
1900-07-25 12:00 | 9:42 | -9.7742 | -3.947 | 0.72132 | -11.9811 | -8.6423 | 0.63544 | -10.5332 | -6.6932 | 0.742 | -11.4417 | -8.4897 | 0.43271 | -8.7873 | -3.8023 | 0.70135 | -12.0804 | -8.4726 | 0.73585 | -11.516 | -8.4741 | 0.48481 | -9.0867 | -4.4054 | 0.78589 | -12.1869 | -9.5776 | 0.79386 | -12.0501 | -9.5661 | 0.80757 | -12.2001 | -9.8524 | 0.80798 | -12.1317 | -9.8022 | 0.75214 | -11.8489 | -8.9121 | 0.70922 | -10.461 | -7.4192 | 0.75652 | -8.2378 | -6.232 | 0.56434 | -8.6392 | -4.8755 | 0.72661 | -10.7501 | -7.8111 | 0.49743 | -9.1522 | -4.5525 | 0.74778 | -11.452 | -8.5636 | 0.77845 | -11.6136 | -9.0405 | 0.74994 | -11.2647 | -8.4478 | 0.78486 | -11.211 | -8.7991 | 0.77103 | -11.5407 | -8.8982 | 0.78616 | -11.5383 | -9.071
1900-07-25 18:00 | 10:03 | -9.4625 | -3.9595 | 0.7174 | -12.0279 | -8.6288 | 0.64691 | -10.3892 | -6.7209 | 0.74658 | -11.3405 | -8.4665 | 0.419 | -9.0202 | -3.7794 | 0.70008 | -12.1504 | -8.5062 | 0.72714 | -11.6133 | -8.4445 | 0.52455 | -8.6413 | -4.5328 | 0.78869 | -12.1598 | -9.5903 | 0.78408 | -12.1602 | -9.5346 | 0.80334 | -12.2615 | -9.8502 | 0.81175 | -12.0826 | -9.808 | 0.75941 | -11.7554 | -8.9272 | 0.68461 | -10.6068 | -7.2615 | 0.78546 | -8.0124 | -6.2934 | 0.57099 | -8.5731 | -4.8952 | 0.69045 | -10.8476 | -7.4897 | 0.49488 | -8.9194 | -4.414 | 0.73464 | -11.5937 | -8.5172 | 0.76325 | -11.7766 | -8.9885 | 0.75702 | -11.1741 | -8.459 | 0.7651 | -11.4439 | -8.7558 | 0.76996 | -11.553 | -8.8954 | 0.78297 | -11.5786 | -9.0657
1900-07-26 | 9:41 | -9.7028 | -3.9134 | 0.72783 | -11.8985 | -8.6601 | 0.64371 | -10.4261 | -6.7114 | 0.75385 | -11.2376 | -8.4715 | 0.43238 | -8.825 | -3.8158 | 0.70086 | -12.057 | -8.4502 | 0.72077 | -11.6719 | -8.4128 | 0.50791 | -9.1736 | -4.6593 | 0.80175 | -12.0013 | -9.6221 | 0.78908 | -12.1089 | -9.5549 | 0.80195 | -12.2565 | -9.8291 | 0.79633 | -12.2613 | -9.7641 | 0.76899 | -11.6649 | -8.9702 | 0.6848 | -10.4341 | -7.1452 | 0.76914 | -8.1438 | -6.2637 | 0.5713 | -8.553 | -4.8864 | 0.77732 | -10.18 | -7.9131 | 0.48971 | -8.585 | -4.2041 | 0.75263 | -11.3863 | -8.5697 | 0.77931 | -11.5957 | -9.0367 | 0.76289 | -11.0963 | -8.4652 | 0.75413 | -11.5464 | -8.7075 | 0.7706 | -11.5437 | -8.8956 | 0.76878 | -11.7205 | -9.0105
1900-07-26 06:00 | 9:37 | -9.3479 | -3.744 | 0.70734 | -12.1125 | -8.5676 | 0.64326 | -10.3489 | -6.657 | 0.72707 | -11.5969 | -8.4318 | 0.43443 | -8.7641 | -3.8074 | 0.69681 | -12.1109 | -8.439 | 0.72096 | -11.6741 | -8.4165 | 0.51174 | -8.8364 | -4.5219 | 0.80162 | -11.9972 | -9.6172 | 0.7893 | -12.1059 | -9.5551 | 0.80175 | -12.2704 | -9.8378 | 0.81966 | -11.9683 | -9.81 | 0.75969 | -11.7567 | -8.9314 | 0.67867 | -10.4855 | -7.1162 | 0.77403 | -8.0986 | -6.2686 | 0.56328 | -8.6372 | -4.8652 | 0.72351 | -10.851 | -7.8508 | 0.46394 | -8.6997 | -4.0361 | 0.73027 | -11.6348 | -8.4965 | 0.76876 | -11.7007 | -8.9951 | 0.75742 | -11.16 | -8.4528 | 0.76698 | -11.4001 | -8.7437 | 0.78062 | -11.3799 | -8.8834 | 0.79653 | -11.4226 | -9.0984
1900-07-26 12:00 | 9:20 | -9.7947 | -3.806 | 0.72713 | -11.8867 | -8.6431 | 0.61317 | -10.7553 | -6.5948 | 0.73317 | -11.5151 | -8.4425 | 0.43066 | -8.8514 | -3.8119 | 0.71069 | -11.9998 | -8.5281 | 0.7104 | -11.7762 | -8.3657 | 0.53781 | -8.9664 | -4.8222 | 0.79301 | -12.12 | -9.6113 | 0.78427 | -12.1486 | -9.5278 | 0.80146 | -12.2691 | -9.8332 | 0.81212 | -12.0598 | -9.794 | 0.77626 | -11.5109 | -8.9355 | 0.68738 | -10.2728 | -7.0613 | 0.77668 | -8.071 | -6.2685 | 0.56172 | -8.6696 | -4.8699 | 0.74824 | -10.5877 | -7.9221 | 0.42062 | -8.6307 | -3.6302 | 0.73526 | -11.5754 | -8.5109 | 0.77434 | -11.6344 | -9.009 | 0.74933 | -11.259 | -8.4367 | 0.75735 | -11.5204 | -8.725 | 0.76785 | -11.5733 | -8.8866 | 0.77966 | -11.5871 | -9.034
1900-07-26 18:00 | 10:13 | -9.1188 | -3.8815 | 0.71725 | -12.0364 | -8.6331 | 0.64608 | -10.3797 | -6.7061 | 0.70844 | -11.7773 | -8.3435 | 0.42495 | -8.9574 | -3.8064 | 0.71623 | -11.8806 | -8.5092 | 0.72119 | -11.6913 | -8.4316 | 0.5208 | -9.0024 | -4.6884 | 0.8 | -12.0229 | -9.6183 | 0.78918 | -12.1053 | -9.5533 | 0.79823 | -12.3062 | -9.8232 | 0.80429 | -12.1706 | -9.7887 | 0.7634 | -11.7162 | -8.9442 | 0.70583 | -10.2866 | -7.2605 | 0.76498 | -8.1631 | -6.2446 | 0.57463 | -8.5273 | -4.9 | 0.7202 | -11.0946 | -7.9903 | 0.46681 | -8.7085 | -4.0652 | 0.73323 | -11.6195 | -8.5198 | 0.76533 | -11.7521 | -8.9942 | 0.75558 | -11.1867 | -8.4524 | 0.75609 | -11.5399 | -8.7253 | 0.78401 | -11.413 | -8.9479 | 0.79463 | -11.4639 | -9.1096
1900-07-27 | 9:39 | -9.6275 | -3.8731 | 0.71404 | -12.0407 | -8.5975 | 0.61063 | -10.7173 | -6.5443 | 0.72738 | -11.5787 | -8.4221 | 0.43482 | -8.8612 | -3.853 | 0.69666 | -12.0995 | -8.4292 | 0.73542 | -11.4293 | -8.4054 | 0.55992 | -8.5428 | -4.7833 | 0.7945 | -12.0828 | -9.5997 | 0.80278 | -11.9375 | -9.5832 | 0.802 | -12.2634 | -9.8352 | 0.81444 | -12.0532 | -9.8165 | 0.75314 | -11.8398 | -8.917 | 0.68626 | -10.5316 | -7.2274 | 0.77267 | -8.1064 | -6.2636 | 0.56568 | -8.6096 | -4.8703 | 0.75101 | -10.4788 | -7.8697 | 0.45165 | -8.8731 | -4.0076 | 0.74579 | -11.4647 | -8.5503 | 0.77919 | -11.5736 | -9.018 | 0.75024 | -11.2526 | -8.4421 | 0.77747 | -11.2866 | -8.775 | 0.78454 | -11.3832 | -8.9306 | 0.78611 | -11.5471 | -9.0773
1900-07-27 06:00 | 9:43 | -9.5647 | -3.8753 | 0.71696 | -12.0156 | -8.6148 | 0.64479 | -10.3955 | -6.7029 | 0.73695 | -11.4915 | -8.4687 | 0.43546 | -8.8581 | -3.8574 | 0.72542 | -11.7256 | -8.506 | 0.71476 | -11.7256 | -8.381 | 0.53529 | -9.0941 | -4.868 | 0.80316 | -11.9949 | -9.6338 | 0.80002 | -11.9701 | -9.5763 | 0.80623 | -12.2156 | -9.8486 | 0.79942 | -12.2181 | -9.7674 | 0.75513 | -11.7956 | -8.9073 | 0.68964 | -10.4257 | -7.19 | 0.77998 | -8.0605 | -6.287 | 0.57966 | -8.4592 | -4.9035 | 0.73299 | -10.8234 | -7.9335 | 0.49937 | -8.3312 | -4.1604 | 0.74304 | -11.4997 | -8.5447 | 0.77419 | -11.6343 | -9.0071 | 0.73853 | -11.3875 | -8.41 | 0.76512 | -11.4373 | -8.751 | 0.78275 | -11.405 | -8.9273 | 0.79714 | -11.393 | -9.0818
1900-07-27 12:00 | 9:46 | -9.5819 | -3.8998 | 0.68094 | -12.2898 | -8.3687 | 0.64304 | -10.4617 | -6.7273 | 0.73549 | -11.4956 | -8.4549 | 0.43663 | -8.7984 | -3.8417 | 0.70719 | -12.0152 | -8.497 | 0.72676 | -11.6075 | -8.4359 | 0.52606 | -9.1617 | -4.8196 | 0.78724 | -12.175 | -9.5846 | 0.78941 | -12.0982 | -9.5503 | 0.8049 | -12.2359 | -9.8487 | 0.82126 | -11.9496 | -9.8138 | 0.7582 | -11.7653 | -8.9204 | 0.69255 | -10.2718 | -7.1137 | 0.77565 | -8.0834 | -6.2699 | 0.57239 | -8.5632 | -4.9015 | 0.73738 | -10.8183 | -7.9771 | 0.51147 | -7.8933 | -4.0372 | 0.72615 | -11.6887 | -8.4878 | 0.77171 | -11.6749 | -9.0097 | 0.74214 | -11.3538 | -8.4261 | 0.77308 | -11.3276 | -8.7571 | 0.78266 | -11.4128 | -8.9323 | 0.80011 | -11.3784 | -9.1039
1900-07-27 18:00 | 9:52 | -9.5521 | -3.9285 | 0.743 | -11.6804 | -8.6785 | 0.60645 | -10.7397 | -6.5131 | 0.71399 | -11.7072 | -8.3588 | 0.43394 | -8.7353 | -3.7906 | 0.70736 | -12.0036 | -8.4909 | 0.72963 | -11.5998 | -8.4635 | 0.51239 | -9.1027 | -4.6642 | 0.7955 | -12.0866 | -9.6149 | 0.78882 | -12.1017 | -9.5461 | 0.79786 | -12.3182 | -9.8282 | 0.81748 | -11.9964 | -9.8068 | 0.74354 | -11.9457 | -8.8821 | 0.72072 | -9.7529 | -7.0292 | 0.77363 | -8.1019 | -6.2679 | 0.57651 | -8.528 | -4.9165 | 0.67296 | -11.2086 | -7.5429 | 0.44798 | -8.7146 | -3.904 | 0.74472 | -11.4612 | -8.5354 | 0.77738 | -11.5854 | -9.0062 | 0.74037 | -11.3509 | -8.4039 | 0.76751 | -11.4049 | -8.7534 | 0.76946 | -11.5375 | -8.8777 | 0.79207 | -11.4791 | -9.0922
1900-07-28 | 9:53 | -9.6471 | -3.9703 | 0.70869 | -12.0851 | -8.5646 | 0.62281 | -10.7632 | -6.7034 | 0.70539 | -11.7544 | -8.2914 | 0.4462 | -8.5165 | -3.8001 | 0.69438 | -12.1283 | -8.4217 | 0.70577 | -11.8216 | -8.3433 | 0.51882 | -9.4782 | -4.9175 | 0.79384 | -12.1107 | -9.6139 | 0.81014 | -11.8389 | -9.5912 | 0.80466 | -12.2383 | -9.8476 | 0.80024 | -12.2083 | -9.7696 | 0.7655 | -11.6981 | -8.9549 | 0.71548 | -10.252 | -7.3351 | 0.78426 | -8.0138 | -6.2849 | 0.56908 | -8.6099 | -4.8998 | 0.71808 | -10.6126 | -7.6207 | 0.47505 | -8.9709 | -4.2617 | 0.74183 | -11.5184 | -8.5447 | 0.75661 | -11.8376 | -8.9565 | 0.74601 | -11.306 | -8.4344 | 0.76473 | -11.4436 | -8.7513 | 0.78142 | -11.4365 | -8.9367 | 0.79331 | -11.4604 | -9.0916
1900-07-28 06:00 | 9:54 | -9.6406 | -3.9789 | 0.71426 | -12.0362 | -8.597 | 0.6267 | -10.7629 | -6.745 | 0.71906 | -11.6753 | -8.3952 | 0.42235 | -8.9023 | -3.7599 | 0.70827 | -11.9052 | -8.4321 | 0.71259 | -11.7602 | -8.3802 | 0.51216 | -9.2137 | -4.7189 | 0.80631 | -11.9512 | -9.6364 | 0.79175 | -12.0672 | -9.5542 | 0.8075 | -12.1954 | -9.8478 | 0.81226 | -12.067 | -9.8015 | 0.76622 | -11.6769 | -8.947 | 0.67659 | -10.5242 | -7.1205 | 0.78149 | -8.0458 | -6.2877 | 0.56693 | -8.612 | -4.8825 | 0.76781 | -10.3081 | -7.9147 | 0.46495 | -8.7504 | -4.0685 | 0.73955 | -11.5398 | -8.5343 | 0.75381 | -11.8595 | -8.9398 | 0.75235 | -11.2315 | -8.4499 | 0.7769 | -11.2971 | -8.7768 | 0.776 | -11.4825 | -8.9104 | 0.79582 | -11.4372 | -9.102
1900-07-28 12:00 | 10:06 | -9.5461 | -4.0166 | 0.70613 | -12.1025 | -8.546 | 0.63086 | -10.7135 | -6.7587 | 0.70913 | -11.7526 | -8.3341 | 0.42602 | -8.8236 | -3.759 | 0.68996 | -12.1698 | -8.3967 | 0.72381 | -11.6333 | -8.4202 | 0.52509 | -8.85 | -4.6471 | 0.80581 | -11.9498 | -9.6293 | 0.79188 | -12.0786 | -9.5648 | 0.81031 | -12.1573 | -9.8512 | 0.80214 | -12.1894 | -9.7776 | 0.75571 | -11.819 | -8.9317 | 0.70651 | -10.2437 | -7.2373 | 0.7665 | -8.1525 | -6.2489 | 0.5697 | -8.5879 | -4.8925 | 0.75577 | -10.4726 | -7.9148 | 0.45997 | -9.7391 | -4.4797 | 0.73056 | -11.646 | -8.5081 | 0.77889 | -11.5874 | -9.0253 | 0.7572 | -11.1624 | -8.4521 | 0.75981 | -11.4946 | -8.7337 | 0.77502 | -11.5038 | -8.9157 | 0.79749 | -11.4153 | -9.1036
1900-07-28 18:00 | 9:46 | -9.7285 | -3.9598 | 0.73569 | -11.8128 | -8.6905 | 0.6354 | -10.38 | -6.5954 | 0.7079 | -11.764 | -8.3277 | 0.4263 | -8.8748 | -3.7833 | 0.70467 | -12.0421 | -8.4857 | 0.71536 | -11.7521 | -8.407 | 0.50625 | -9.0846 | -4.5991 | 0.79888 | -12.0275 | -9.6085 | 0.78814 | -12.105 | -9.5404 | 0.80881 | -12.1814 | -9.8524 | 0.81459 | -12.0292 | -9.7989 | 0.75604 | -11.8057 | -8.9256 | 0.63499 | -10.4618 | -6.6431 | 0.77229 | -8.0984 | -6.2543 | 0.56878 | -8.611 | -4.8978 | 0.74669 | -10.5683 | -7.8913 | 0.48777 | -9.0864 | -4.4321 | 0.73316 | -11.6081 | -8.5106 | 0.78344 | -11.5041 | -9.0128 | 0.74739 | -11.276 | -8.4276 | 0.76413 | -11.44 | -8.7416 | 0.78251 | -11.344 | -8.8768 | 0.78517 | -11.5472 | -9.0665
1900-07-29 | 9:30 | -9.8406 | -3.8953 | 0.71774 | -12.0039 | -8.6157 | 0.64374 | -10.5604 | -6.7981 | 0.74096 | -11.4457 | -8.4807 | 0.43292 | -8.7803 | -3.8012 | 0.70564 | -12.0308 | -8.4895 | 0.71625 | -11.7207 | -8.395 | 0.52622 | -8.6477 | -4.5506 | 0.80071 | -11.9993 | -9.6079 | 0.78493 | -12.1336 | -9.5241 | 0.80871 | -12.1893 | -9.8576 | 0.805 | -12.1477 | -9.7788 | 0.74531 | -11.9122 | -8.8783 | 0.61805 | -10.516 | -6.4995 | 0.77985 | -8.0451 | -6.274 | 0.58572 | -8.4333 | -4.9396 | 0.7325 | -10.7892 | -7.9031 | 0.53676 | -8.296 | -4.453 | 0.73514 | -11.5863 | -8.5175 | 0.76833 | -11.6937 | -8.9847 | 0.73799 | -11.392 | -8.4071 | 0.7743 | -11.3266 | -8.7702 | 0.76572 | -11.5773 | -8.865 | 0.78837 | -11.4829 | -9.0528
1900-07-29 06:00 | 9:34 | -9.8199 | -3.9114 | 0.73009 | -11.9003 | -8.6883 | 0.6365 | -10.6154 | -6.7567 | 0.73554 | -11.4942 | -8.4545 | 0.42706 | -8.8736 | -3.7895 | 0.71874 | -11.8096 | -8.488 | 0.71687 | -11.7142 | -8.3976 | 0.49976 | -8.8378 | -4.4168 | 0.79758 | -12.037 | -9.6005 | 0.7937 | -12.035 | -9.5522 | 0.80067 | -12.2459 | -9.8049 | 0.80546 | -12.144 | -9.7815 | 0.74874 | -11.8754 | -8.8916 | 0.69578 | -10.3772 | -7.2202 | 0.78339 | -8.0224 | -6.2847 | 0.57228 | -8.5333 | -4.8834 | 0.75361 | -10.2174 | -7.6999 | 0.49804 | -8.5069 | -4.2367 | 0.74626 | -11.4502 | -8.5448 | 0.77394 | -11.6158 | -8.9899 | 0.7444 | -11.2977 | -8.41 | 0.78087 | -11.2345 | -8.7726 | 0.77757 | -11.4322 | -8.8893 | 0.77754 | -11.6151 | -9.0312
1900-07-29 12:00 | 9:31 | -9.9623 | -3.9498 | 0.70273 | -12.1233 | -8.5195 | 0.61304 | -10.821 | -6.6338 | 0.72189 | -11.6006 | -8.3744 | 0.42852 | -8.6936 | -3.7254 | 0.69478 | -12.1613 | -8.4494 | 0.73894 | -11.4985 | -8.4967 | 0.53437 | -8.5287 | -4.5575 | 0.80512 | -11.9645 | -9.6329 | 0.78243 | -12.159 | -9.5136 | 0.80775 | -12.1916 | -9.8478 | 0.79824 | -12.2219 | -9.7561 | 0.76203 | -11.7207 | -8.9315 | 0.73829 | -9.9399 | -7.3385 | 0.77611 | -8.0767 | -6.2683 | 0.56689 | -8.6036 | -4.8773 | 0.72758 | -10.7147 | -7.7958 | 0.45292 | -9.3902 | -4.253 | 0.74295 | -11.4962 | -8.5411 | 0.77761 | -11.5805 | -9.005 | 0.7353 | -11.4172 | -8.3951 | 0.77198 | -11.3365 | -8.7516 | 0.77829 | -11.4237 | -8.891 | 0.77704 | -11.6236 | -9.032
1900-07-29 18:00 | 9:48 | -9.6961 | -3.9565 | 0.72619 | -11.9256 | -8.6602 | 0.64001 | -10.6528 | -6.8179 | 0.69988 | -11.8274 | -8.2778 | 0.42606 | -8.8342 | -3.7638 | 0.6971 | -12.1005 | -8.4352 | 0.73111 | -11.5693 | -8.4584 | 0.50656 | -8.9767 | -4.5473 | 0.79201 | -12.1152 | -9.5954 | 0.78681 | -12.1167 | -9.5335 | 0.79062 | -12.3877 | -9.794 | 0.80982 | -12.0864 | -9.7878 | 0.77053 | -11.6395 | -8.9686 | 0.69522 | -10.112 | -7.0301 | 0.78968 | -7.9422 | -6.2718 | 0.57297 | -8.5433 | -4.895 | 0.71886 | -10.7533 | -7.7301 | 0.4815 | -9.0207 | -4.3435 | 0.74422 | -11.481 | -8.5444 | 0.78634 | -11.4601 | -9.0115 | 0.7562 | -11.1754 | -8.4508 | 0.76388 | -11.4291 | -8.7304 | 0.76586 | -11.566 | -8.858 | 0.7808 | -11.5783 | -9.0403
1900-07-30 | 9:51 | -9.6812 | -3.9732 | 0.70769 | -12.0917 | -8.5572 | 0.60985 | -10.8785 | -6.6343 | 0.7095 | -11.7093 | -8.3078 | 0.41798 | -8.9718 | -3.75 | 0.71117 | -11.9622 | -8.5071 | 0.72441 | -11.6299 | -8.4248 | 0.51795 | -8.4266 | -4.3646 | 0.79648 | -12.0569 | -9.603 | 0.79217 | -12.0532 | -9.5482 | 0.80915 | -12.1702 | -9.8476 | 0.80115 | -12.1807 | -9.7585 | 0.76054 | -11.6921 | -8.8923 | 0.68056 | -10.4473 | -7.1101 | 0.76619 | -8.15 | -6.2444 | 0.56683 | -8.6092 | -4.8799 | 0.72684 | -10.6929 | -7.7721 | 0.48123 | -9.2895 | -4.4703 | 0.75345 | -11.3507 | -8.5522 | 0.76595 | -11.7101 | -8.9694 | 0.72775 | -11.5001 | -8.3691 | 0.75904 | -11.46 | -8.6986 | 0.78534 | -11.3631 | -8.9239 | 0.79215 | -11.4657 | -9.0826
1900-07-30 06:00 | 10:02 | -9.5946 | -4.0131 | 0.7058 | -12.0945 | -8.5363 | 0.647 | -10.5329 | -6.8148 | 0.71005 | -11.7372 | -8.3339 | 0.43329 | -8.6882 | -3.7645 | 0.70802 | -12.0099 | -8.5032 | 0.73911 | -11.4004 | -8.4261 | 0.52174 | -8.4139 | -4.3899 | 0.78816 | -12.1437 | -9.5712 | 0.80512 | -11.8866 | -9.5702 | 0.81156 | -12.1341 | -9.8476 | 0.8202 | -11.9382 | -9.7917 | 0.76853 | -11.6432 | -8.9482 | 0.70223 | -10.0932 | -7.0877 | 0.77549 | -8.0795 | -6.2655 | 0.56605 | -8.6157 | -4.8769 | 0.73129 | -10.5815 | -7.7381 | 0.48421 | -9.2923 | -4.4994 | 0.73809 | -11.5197 | -8.5025 | 0.76477 | -11.7176 | -8.9613 | 0.73654 | -11.3891 | -8.3886 | 0.77823 | -11.2686 | -8.7696 | 0.77671 | -11.4568 | -8.8986 | 0.77617 | -11.619 | -9.0183
1900-07-30 12:00 | 9:53 | -9.6968 | -3.9958 | 0.72284 | -11.9465 | -8.6354 | 0.62607 | -10.6228 | -6.6506 | 0.73745 | -11.4433 | -8.4388 | 0.43438 | -8.6591 | -3.7614 | 0.69825 | -12.1053 | -8.4525 | 0.71937 | -11.6871 | -8.4073 | 0.49823 | -8.8335 | -4.4011 | 0.8028 | -11.9767 | -9.6149 | 0.79983 | -11.9482 | -9.5565 | 0.81234 | -12.1161 | -9.8423 | 0.80371 | -12.1505 | -9.7654 | 0.75766 | -11.7565 | -8.9075 | 0.67175 | -10.4618 | -7.0277 | 0.77721 | -8.0521 | -6.2582 | 0.56825 | -8.5747 | -4.8726 | 0.70749 | -11.0196 | -7.7963 | 0.48063 | -9.3172 | -4.4782 | 0.73537 | -11.5483 | -8.4923 | 0.77419 | -11.6042 | -8.9839 | 0.74819 | -11.2578 | -8.423 | 0.77927 | -11.229 | -8.7504 | 0.76696 | -11.5326 | -8.845 | 0.77582 | -11.6139 | -9.0103
1900-07-30 18:00 | 9:31 | -9.9296 | -3.9371 | 0.73676 | -11.8168 | -8.7061 | 0.64466 | -10.3969 | -6.7025 | 0.73223 | -11.5123 | -8.4296 | 0.42817 | -8.8144 | -3.7741 | 0.69924 | -12.0627 | -8.4347 | 0.72432 | -11.608 | -8.4079 | 0.50446 | -8.5487 | -4.3125 | 0.79617 | -12.0407 | -9.5865 | 0.80138 | -11.9248 | -9.5563 | 0.80419 | -12.2105 | -9.8196 | 0.79782 | -12.2114 | -9.7426 | 0.75656 | -11.7778 | -8.9107 | 0.68666 | -10.27 | -7.0521 | 0.7715 | -8.0804 | -6.2341 | 0.58063 | -8.4298 | -4.8946 | 0.75497 | -10.3851 | -7.8405 | 0.48593 | -9.0034 | -4.375 | 0.74627 | -11.4085 | -8.5138 | 0.77919 | -11.535 | -8.988 | 0.74026 | -11.335 | -8.3909 | 0.75896 | -11.465 | -8.7014 | 0.76793 | -11.5111 | -8.8397 | 0.78569 | -11.5254 | -9.0555
1900-07-31 | 10:12 | -9.4553 | -4.0207 | 0.73222 | -11.8536 | -8.6795 | 0.61796 | -10.7106 | -6.6188 | 0.73313 | -11.5106 | -8.4388 | 0.42216 | -8.851 | -3.7365 | 0.70201 | -12.0723 | -8.4749 | 0.72795 | -11.5814 | -8.4307 | 0.50284 | -8.7732 | -4.4115 | 0.78112 | -12.193 | -9.5242 | 0.7938 | -12.013 | -9.536 | 0.80164 | -12.2455 | -9.8165 | 0.8017 | -12.1557 | -9.7453 | 0.7726 | -11.5927 | -8.9565 | 0.66822 | -10.233 | -6.8379 | 0.7676 | -8.1155 | -6.2295 | 0.55867 | -8.663 | -4.8397 | 0.72559 | -10.6419 | -7.7217 | 0.47532 | -8.8387 | -4.2012 | 0.72859 | -11.6098 | -8.4588 | 0.77607 | -11.5512 | -8.9646 | 0.74715 | -11.2516 | -8.4067 | 0.7796 | -11.2264 | -8.7521 | 0.77968 | -11.3833 | -8.8754 | 0.79493 | -11.3656 | -9.0349
1900-07-31 06:00 | 10:17 | -9.4075 | -4.0297 | 0.73291 | -11.8471 | -8.6829 | 0.64047 | -10.6185 | -6.8008 | 0.72354 | -11.6058 | -8.3973 | 0.42618 | -8.881 | -3.7849 | 0.69413 | -11.9861 | -8.3198 | 0.71045 | -11.7443 | -8.3437 | 0.50206 | -8.8619 | -4.4493 | 0.80897 | -11.8808 | -9.6112 | 0.79688 | -11.9746 | -9.5423 | 0.80655 | -12.171 | -9.8165 | 0.8144 | -11.9968 | -9.7702 | 0.75258 | -11.8072 | -8.8858 | 0.68298 | -10.2747 | -7.0174 | 0.7848 | -7.9699 | -6.2547 | 0.57695 | -8.4688 | -4.8861 | 0.72014 | -10.6761 | -7.6883 | 0.48928 | -8.9551 | -4.3815 | 0.73129 | -11.5908 | -8.4762 | 0.75433 | -11.8228 | -8.9183 | 0.74017 | -11.3244 | -8.3819 | 0.77036 | -11.3235 | -8.7232 | 0.77118 | -11.4647 | -8.8414 | 0.78114 | -11.5483 | -9.0208
1900-07-31 12:00 | 9:56 | -9.6903 | -4.0134 | 0.71447 | -12.0047 | -8.577 | 0.63062 | -10.5857 | -6.6756 | 0.72867 | -11.53 | -8.4016 | 0.42449 | -8.8234 | -3.7455 | 0.70027 | -12.0751 | -8.4559 | 0.74396 | -11.375 | -8.4626 | 0.48963 | -8.3422 | -4.0846 | 0.79139 | -12.0719 | -9.5536 | 0.80049 | -11.9171 | -9.5395 | 0.79938 | -12.2607 | -9.801 | 0.81271 | -12.0139 | -9.7637 | 0.76224 | -11.6988 | -8.9173 | 0.65624 | -10.5723 | -6.938 | 0.78278 | -7.9919 | -6.2558 | 0.57459 | -8.4946 | -4.8809 | 0.72153 | -10.4886 | -7.5678 | 0.50646 | -7.9258 | -4.0141 | 0.74536 | -11.4137 | -8.5073 | 0.77369 | -11.5856 | -8.9637 | 0.74192 | -11.3034 | -8.3862 | 0.77393 | -11.285 | -8.7338 | 0.77782 | -11.379 | -8.8508 | 0.77677 | -11.5712 | -8.9882
1900-07-31 18:00 | 10:02 | -9.5884 | -4.0106 | 0.72234 | -11.9301 | -8.6176 | 0.64186 | -10.4613 | -6.7147 | 0.70501 | -11.7352 | -8.2735 | 0.44057 | -8.5284 | -3.7574 | 0.67794 | -12.2672 | -8.3164 | 0.72887 | -11.5509 | -8.4191 | 0.47622 | -8.4714 | -4.0343 | 0.79265 | -12.0681 | -9.5658 | 0.78615 | -12.0792 | -9.496 | 0.81044 | -12.1152 | -9.8186 | 0.81458 | -11.9861 | -9.7636 | 0.75923 | -11.7037 | -8.8858 | 0.68293 | -10.2142 | -6.9755 | 0.77587 | -8.0446 | -6.2416 | 0.54885 | -8.7385 | -4.7961 | 0.73004 | -10.6776 | -7.795 | 0.47354 | -8.4064 | -3.9808 | 0.73889 | -11.4943 | -8.493 | 0.76899 | -11.6325 | -8.9452 | 0.74793 | -11.2367 | -8.4043 | 0.76619 | -11.3549 | -8.6999 | 0.78098 | -11.357 | -8.8696 | 0.77249 | -11.6188 | -8.9753
1900-08-01 | 10:12 | -9.5236 | -4.0462 | 0.70505 | -12.0887 | -8.5231 | 0.63384 | -10.5216 | -6.669 | 0.71184 | -11.6951 | -8.325 | 0.43704 | -8.698 | -3.8014 | 0.70251 | -11.9833 | -8.4184 | 0.73679 | -11.4727 | -8.4529 | 0.54505 | -7.4451 | -4.0579 | 0.79273 | -12.0636 | -9.5633 | 0.79161 | -12.0092 | -9.5067 | 0.8065 | -12.167 | -9.8127 | 0.81068 | -12.0323 | -9.7543 | 0.75479 | -11.7815 | -8.8925 | 0.67094 | -10.1891 | -6.8362 | 0.77593 | -8.0432 | -6.241 | 0.56784 | -8.5567 | -4.8589 | 0.73658 | -10.4302 | -7.6826 | 0.47365 | -8.0742 | -3.8243 | 0.75391 | -11.3201 | -8.5343 | 0.76654 | -11.657 | -8.9356 | 0.74999 | -11.1964 | -8.3971 | 0.75458 | -11.483 | -8.6648 | 0.76698 | -11.5042 | -8.8236 | 0.78488 | -11.4937 | -9.0212
1900-08-01 06:00 | 10:18 | -9.3766 | -4.0217 | 0.68563 | -12.2194 | -8.3779 | 0.65182 | -10.3546 | -6.7493 | 0.73758 | -11.4426 | -8.4398 | 0.44605 | -8.4573 | -3.7724 | 0.68912 | -12.1112 | -8.346 | 0.71577 | -11.6939 | -8.3702 | 0.48331 | -8.8011 | -4.2537 | 0.79992 | -11.9738 | -9.5781 | 0.77734 | -12.1661 | -9.4572 | 0.80934 | -12.1244 | -9.8128 | 0.81852 | -11.9229 | -9.7592 | 0.75523 | -11.7608 | -8.8822 | 0.66466 | -10.4675 | -6.9574 | 0.76594 | -8.118 | -6.2179 | 0.57347 | -8.476 | -4.8607 | 0.73844 | -10.7354 | -7.9274 | 0.44993 | -9.2314 | -4.1535 | 0.74768 | -11.3695 | -8.5007 | 0.75751 | -11.7573 | -8.9063 | 0.74868 | -11.2041 | -8.3882 | 0.77021 | -11.3112 | -8.712 | 0.77941 | -11.3713 | -8.8629 | 0.78867 | -11.4297 | -9.0143
1900-08-01 12:00 | 9:51 | -9.7951 | -4.0183 | 0.72972 | -11.8445 | -8.6432 | 0.6234 | -10.717 | -6.681 | 0.72321 | -11.5584 | -8.3592 | 0.44159 | -8.5427 | -3.7724 | 0.67713 | -12.2464 | -8.2924 | 0.71669 | -11.6729 | -8.3658 | 0.4953 | -8.8173 | -4.3672 | 0.79717 | -11.9777 | -9.5483 | 0.7902 | -12.0327 | -9.5082 | 0.79345 | -12.3157 | -9.7719 | 0.81226 | -12.0103 | -9.7555 | 0.75808 | -11.7349 | -8.896 | 0.64648 | -10.3161 | -6.6692 | 0.7731 | -8.0502 | -6.2236 | 0.57267 | -8.4986 | -4.8669 | 0.72861 | -10.6731 | -7.7766 | 0.48373 | -8.5296 | -4.126 | 0.7325 | -11.5382 | -8.4518 | 0.76973 | -11.6277 | -8.9502 | 0.75394 | -11.1383 | -8.3976 | 0.77447 | -11.2644 | -8.724 | 0.77013 | -11.4633 | -8.8282 | 0.79173 | -11.416 | -9.0384
1900-08-01 18:00 | 9:30 | -10.0024 | -3.9585 | 0.72981 | -11.8554 | -8.6522 | 0.62284 | -10.772 | -6.7093 | 0.7154 | -11.6539 | -8.3372 | 0.4394 | -8.5911 | -3.7749 | 0.70834 | -11.9283 | -8.4493 | 0.72071 | -11.6473 | -8.3943 | 0.46881 | -8.853 | -4.1504 | 0.78202 | -12.1628 | -9.5115 | 0.79216 | -11.9952 | -9.5021 | 0.8024 | -12.2085 | -9.7961 | 0.81426 | -11.9608 | -9.7392 | 0.75425 | -11.7647 | -8.8735 | 0.70617 | -9.9842 | -7.0506 | 0.77119 | -8.0835 | -6.2339 | 0.55999 | -8.6225 | -4.8285 | 0.73319 | -10.4396 | -7.6542 | 0.44236 | -9.0171 | -3.9888 | 0.73428 | -11.5326 | -8.4681 | 0.77165 | -11.5967 | -8.9485 | 0.7539 | -11.1456 | -8.4026 | 0.76305 | -11.396 | -8.6957 | 0.77759 | -11.3861 | -8.8537 | 0.7805 | -11.5287 | -8.9981
1900-08-02 | 9:53 | -9.678 | -3.9882 | 0.68333 | -12.2065 | -8.341 | 0.65265 | -10.4057 | -6.7912 | 0.72927 | -11.5393 | -8.4153 | 0.42495 | -8.8969 | -3.7807 | 0.70949 | -11.956 | -8.4826 | 0.71857 | -11.6672 | -8.3837 | 0.48055 | -8.6336 | -4.1489 | 0.79666 | -12.0057 | -9.5644 | 0.79004 | -12.0044 | -9.484 | 0.79788 | -12.2398 | -9.7659 | 0.78638 | -12.3074 | -9.6783 | 0.77118 | -11.5715 | -8.9237 | 0.68421 | -10.2149 | -6.9891 | 0.77595 | -8.0426 | -6.2406 | 0.56831 | -8.559 | -4.8642 | 0.73315 | -10.7522 | -7.8829 | 0.45327 | -8.9154 | -4.041 | 0.73942 | -11.4647 | -8.4772 | 0.77666 | -11.5273 | -8.9528 | 0.74328 | -11.261 | -8.3701 | 0.77341 | -11.2597 | -8.7084 | 0.77155 | -11.4499 | -8.8342 | 0.78661 | -11.4522 | -9.0084
1900-08-02 06:00 | 10:27 | -9.2662 | -4.0367 | 0.70295 | -12.0817 | -8.4928 | 0.60877 | -10.833 | -6.5948 | 0.73014 | -11.5187 | -8.4102 | 0.44825 | -8.5713 | -3.8421 | 0.70288 | -12.005 | -8.4381 | 0.71866 | -11.6616 | -8.3808 | 0.46886 | -9.0464 | -4.2415 | 0.79891 | -11.969 | -9.5621 | 0.78847 | -12.0437 | -9.4961 | 0.79427 | -12.2887 | -9.7605 | 0.80548 | -12.0809 | -9.731 | 0.76065 | -11.6978 | -8.8979 | 0.69011 | -10.1382 | -6.9964 | 0.76587 | -8.1065 | -6.2085 | 0.56962 | -8.5289 | -4.8582 | 0.72735 | -10.7055 | -7.7866 | 0.45017 | -8.9704 | -4.0382 | 0.73179 | -11.5515 | -8.4533 | 0.77332 | -11.5736 | -8.9501 | 0.75345 | -11.1151 | -8.3747 | 0.77331 | -11.2564 | -8.7047 | 0.76704 | -11.5011 | -8.8218 | 0.78325 | -11.4874 | -8.9974
1900-08-02 12:00 | 10:07 | -9.5358 | -4.019 | 0.71349 | -11.9915 | -8.5558 | 0.64003 | -10.5691 | -6.7645 | 0.72881 | -11.5066 | -8.3861 | 0.40919 | -9.2387 | -3.7804 | 0.70074 | -12.0459 | -8.4411 | 0.70799 | -11.7593 | -8.3255 | 0.49336 | -7.719 | -3.8082 | 0.80726 | -11.8718 | -9.5837 | 0.7991 | -11.9165 | -9.5224 | 0.80419 | -12.1792 | -9.7943 | 0.80796 | -12.0541 | -9.7392 | 0.74624 | -11.8497 | -8.8427 | 0.67115 | -10.4217 | -6.9946 | 0.76927 | -8.0853 | -6.2198 | 0.57328 | -8.4742 | -4.8581 | 0.73211 | -10.6553 | -7.8009 | 0.46029 | -9.1265 | -4.2009 | 0.73159 | -11.5569 | -8.4549 | 0.7763 | -11.5121 | -8.9368 | 0.74874 | -11.1971 | -8.3837 | 0.76959 | -11.3021 | -8.698 | 0.76863 | -11.4898 | -8.8315 | 0.78038 | -11.5377 | -9.0039
1900-08-02 18:00 | 10:11 | -9.5615 | -4.0549 | 0.72844 | -11.866 | -8.6437 | 0.62977 | -10.7943 | -6.7979 | 0.72759 | -11.5493 | -8.4031 | 0.43437 | -8.769 | -3.809 | 0.69665 | -12.0898 | -8.4223 | 0.73735 | -11.4521 | -8.4443 | 0.47309 | -8.3833 | -3.966 | 0.80234 | -11.9151 | -9.56 | 0.77591 | -12.1653 | -9.4391 | 0.81097 | -12.0796 | -9.7961 | 0.80632 | -12.0607 | -9.7247 | 0.76231 | -11.6757 | -8.9005 | 0.70766 | -9.9177 | -7.0183 | 0.77632 | -8.027 | -6.2315 | 0.56981 | -8.5242 | -4.8572 | 0.73763 | -10.3873 | -7.662 | 0.47432 | -9.0047 | -4.2711 | 0.73363 | -11.5272 | -8.4567 | 0.77489 | -11.534 | -8.9376 | 0.74445 | -11.2255 | -8.3568 | 0.77093 | -11.2812 | -8.697 | 0.78133 | -11.3315 | -8.8537 | 0.77343 | -11.5869 | -8.9616
1900-08-03 | 10:24 | -9.4745 | -4.1087 | 0.70503 | -12.0787 | -8.5159 | 0.64421 | -10.5084 | -6.7697 | 0.74891 | -11.3193 | -8.4772 | 0.43798 | -8.8352 | -3.8696 | 0.69326 | -12.0749 | -8.3711 | 0.72837 | -11.5465 | -8.4101 | 0.49125 | -8.2201 | -4.0381 | 0.79454 | -12.0076 | -9.5405 | 0.78474 | -12.0686 | -9.4706 | 0.81749 | -11.9949 | -9.8056 | 0.80688 | -12.0495 | -9.7225 | 0.76294 | -11.6638 | -8.8988 | 0.69619 | -9.4476 | -6.5773 | 0.78512 | -7.9558 | -6.2462 | 0.57603 | -8.4768 | -4.8829 | 0.72083 | -10.6793 | -7.6979 | 0.43904 | -8.6813 | -3.8114 | 0.7252 | -11.6119 | -8.421 | 0.77737 | -11.507 | -8.9452 | 0.74026 | -11.2878 | -8.3559 | 0.75695 | -11.4281 | -8.6505 | 0.78407 | -11.2701 | -8.8365 | 0.78558 | -11.4698 | -9.0105
1900-08-03 06:00 | 9:53 | -9.7634 | -4.0173 | 0.72901 | -11.8364 | -8.6288 | 0.64315 | -10.5021 | -6.7544 | 0.70473 | -11.7369 | -8.2713 | 0.43667 | -8.7935 | -3.8399 | 0.70376 | -12.007 | -8.4501 | 0.708 | -11.7491 | -8.3184 | 0.5086 | -8.427 | -4.2859 | 0.78139 | -12.1455 | -9.4904 | 0.78544 | -12.0595 | -9.472 | 0.81528 | -12.0082 | -9.79 | 0.80097 | -12.1228 | -9.71 | 0.76743 | -11.613 | -8.9122 | 0.65011 | -10.1613 | -6.606 | 0.76867 | -8.0752 | -6.2072 | 0.57436 | -8.4565 | -4.8571 | 0.71401 | -10.6603 | -7.6116 | 0.43553 | -9.0376 | -3.9362 | 0.73336 | -11.5066 | -8.4384 | 0.75562 | -11.8273 | -8.9369 | 0.74422 | -11.2307 | -8.3581 | 0.78551 | -11.1011 | -8.72 | 0.77415 | -11.4096 | -8.8327 | 0.79616 | -11.3351 | -9.0246
1900-08-03 12:00 | 9:56 | -9.7886 | -4.053 | 0.70233 | -12.0685 | -8.4761 | 0.63548 | -10.658 | -6.773 | 0.71625 | -11.626 | -8.3271 | 0.4299 | -8.8516 | -3.8053 | 0.72057 | -11.7189 | -8.4444 | 0.72611 | -11.5491 | -8.3859 | 0.45996 | -9.0737 | -4.1736 | 0.80469 | -11.8822 | -9.5615 | 0.78145 | -12.1089 | -9.4626 | 0.80621 | -12.1349 | -9.7832 | 0.80469 | -12.0792 | -9.72 | 0.75476 | -11.7596 | -8.8757 | 0.65648 | -9.9959 | -6.5621 | 0.77421 | -8.0359 | -6.2215 | 0.55697 | -8.6354 | -4.8097 | 0.73801 | -10.7113 | -7.9051 | 0.43666 | -8.9426 | -3.9049 | 0.72933 | -11.573 | -8.4405 | 0.75797 | -11.7217 | -8.8847 | 0.75373 | -11.1085 | -8.3728 | 0.76665 | -11.3264 | -8.6834 | 0.78036 | -11.3384 | -8.848 | 0.77473 | -11.5599 | -8.9558
1900-08-03 18:00 | 9:55 | -9.8074 | -4.0514 | 0.70335 | -12.0795 | -8.4961 | 0.61713 | -10.7986 | -6.6642 | 0.72921 | -11.526 | -8.4049 | 0.43993 | -8.7612 | -3.8543 | 0.70063 | -12.0422 | -8.4371 | 0.71881 | -11.623 | -8.3546 | 0.4994 | -8.6289 | -4.3093 | 0.7841 | -12.1355 | -9.5155 | 0.7883 | -12.0296 | -9.483 | 0.81013 | -12.0802 | -9.7865 | 0.81242 | -11.9875 | -9.7388 | 0.7525 | -11.779 | -8.8637 | 0.67335 | -10.1876 | -6.8598 | 0.76854 | -8.0822 | -6.2115 | 0.5868 | -8.3241 | -4.8846 | 0.71282 | -10.6138 | -7.5657 | 0.45644 | -8.8934 | -4.0593 | 0.75131 | -11.3131 | -8.4997 | 0.76926 | -11.5836 | -8.9108 | 0.75169 | -11.156 | -8.3859 | 0.76702 | -11.311 | -8.6757 | 0.76284 | -11.5188 | -8.787 | 0.78594 | -11.4496 | -8.9986
1900-08-04 | 9:56 | -9.7569 | -4.0412 | 0.73012 | -11.8406 | -8.6451 | 0.64872 | -10.3674 | -6.7255 | 0.69734 | -11.8074 | -8.2337 | 0.431 | -8.9247 | -3.8466 | 0.72731 | -11.6076 | -8.4423 | 0.72777 | -11.5656 | -8.4171 | 0.46691 | -8.9633 | -4.185 | 0.78241 | -12.1518 | -9.5077 | 0.80295 | -11.851 | -9.5157 | 0.80153 | -12.1948 | -9.7745 | 0.80481 | -12.0782 | -9.7207 | 0.75068 | -11.8104 | -8.8658 | 0.6124 | -10.3384 | -6.3313 | 0.77938 | -7.9931 | -6.2297 | 0.57585 | -8.4762 | -4.881 | 0.74693 | -10.4948 | -7.8389 | 0.45981 | -8.262 | -3.799 | 0.73569 | -11.4974 | -8.4585 | 0.76571 | -11.6152 | -8.8939 | 0.74413 | -11.2348 | -8.3602 | 0.76475 | -11.353 | -8.6822 | 0.77062 | -11.4736 | -8.8418 | 0.78548 | -11.4742 | -9.0128
1900-08-04 06:00 | 9:41 | -9.8283 | -3.9688 | 0.72652 | -11.894 | -8.6412 | 0.6365 | -10.5356 | -6.7058 | 0.70727 | -11.729 | -8.2956 | 0.42055 | -8.9802 | -3.7767 | 0.68841 | -12.1803 | -8.385 | 0.72592 | -11.5764 | -8.4035 | 0.50338 | -8.3052 | -4.1806 | 0.80009 | -11.9547 | -9.5648 | 0.7848 | -12.0727 | -9.4747 | 0.80754 | -12.125 | -9.7914 | 0.80466 | -12.0881 | -9.7268 | 0.7537 | -11.7779 | -8.8769 | 0.70021 | -9.4087 | -6.5881 | 0.77612 | -8.0309 | -6.233 | 0.57773 | -8.395 | -4.8501 | 0.72975 | -10.7078 | -7.814 | 0.44784 | -8.6877 | -3.8907 | 0.73989 | -11.4537 | -8.4745 | 0.77616 | -11.5159 | -8.9381 | 0.73662 | -11.3479 | -8.359 | 0.76692 | -11.3321 | -8.6908 | 0.78051 | -11.3728 | -8.8765 | 0.79309 | -11.3805 | -9.0258
1900-08-04 12:00 | 10:05 | -9.6958 | -4.0768 | 0.72663 | -11.8793 | -8.6318 | 0.63577 | -10.4985 | -6.6746 | 0.71747 | -11.6503 | -8.3587 | 0.4238 | -8.9687 | -3.801 | 0.72488 | -11.7593 | -8.524 | 0.7064 | -11.779 | -8.3206 | 0.46459 | -8.9039 | -4.1367 | 0.8108 | -11.8171 | -9.5813 | 0.79122 | -11.9922 | -9.4885 | 0.81526 | -12.0129 | -9.7936 | 0.819 | -11.9031 | -9.7487 | 0.74307 | -11.8794 | -8.8272 | 0.66115 | -10.1665 | -6.7215 | 0.78024 | -7.9847 | -6.2299 | 0.56253 | -8.6054 | -4.8408 | 0.74998 | -10.6178 | -7.9631 | 0.44515 | -8.6051 | -3.8305 | 0.74678 | -11.3673 | -8.4889 | 0.75861 | -11.7085 | -8.8822 | 0.75301 | -11.1359 | -8.3854 | 0.7679 | -11.3232 | -8.6951 | 0.76655 | -11.4863 | -8.8049 | 0.76892 | -11.6213 | -8.9358
1900-08-04 18:00 | 10:42 | -9.2049 | -4.1047 | 0.7468 | -11.6697 | -8.7149 | 0.64037 | -10.4044 | -6.6627 | 0.72881 | -11.5305 | -8.4036 | 0.41781 | -9.0401 | -3.7771 | 0.68907 | -12.0274 | -8.2877 | 0.7209 | -11.6199 | -8.3768 | 0.45793 | -8.8876 | -4.0699 | 0.79175 | -12.0519 | -9.5421 | 0.79303 | -11.9769 | -9.498 | 0.79809 | -12.2383 | -9.7673 | 0.81057 | -12.0217 | -9.7444 | 0.75446 | -11.7698 | -8.8798 | 0.65164 | -9.8101 | -6.3926 | 0.77105 | -8.0725 | -6.2243 | 0.57288 | -8.4777 | -4.8567 | 0.75455 | -10.4041 | -7.8504 | 0.47371 | -8.5599 | -4.0549 | 0.73859 | -11.4771 | -8.4769 | 0.77365 | -11.5581 | -8.942 | 0.74468 | -11.2413 | -8.3711 | 0.77448 | -11.2316 | -8.6986 | 0.776 | -11.3892 | -8.838 | 0.77434 | -11.5833 | -8.9693
1900-08-05 | 10:41 | -9.1709 | -4.0828 | 0.73715 | -11.7866 | -8.6885 | 0.63386 | -10.31 | -6.5351 | 0.73191 | -11.441 | -8.3738 | 0.41595 | -8.986 | -3.7377 | 0.68854 | -12.1716 | -8.3806 | 0.72697 | -11.5376 | -8.3875 | 0.49028 | -8.5488 | -4.1913 | 0.79606 | -11.9911 | -9.5457 | 0.78935 | -12.0152 | -9.4841 | 0.79929 | -12.2266 | -9.7725 | 0.80694 | -12.0593 | -9.7311 | 0.75071 | -11.8036 | -8.8611 | 0.67888 | -9.7393 | -6.6118 | 0.77361 | -8.059 | -6.2346 | 0.57513 | -8.4641 | -4.8679 | 0.76177 | -10.2333 | -7.7954 | 0.48249 | -8.5944 | -4.1467 | 0.74261 | -11.425 | -8.4843 | 0.77836 | -11.458 | -8.9185 | 0.73474 | -11.354 | -8.3422 | 0.76695 | -11.3293 | -8.689 | 0.75104 | -11.6402 | -8.7422 | 0.77935 | -11.5221 | -8.9798
1900-08-05 06:00 | 10:14 | -9.655 | -4.1135 | 0.71529 | -11.9595 | -8.5544 | 0.64316 | -10.4009 | -6.6894 | 0.71441 | -11.6546 | -8.3261 | 0.42616 | -8.9046 | -3.7948 | 0.70812 | -11.9694 | -8.4758 | 0.71935 | -11.6487 | -8.3796 | 0.48977 | -8.8272 | -4.3233 | 0.80014 | -11.9331 | -9.5481 | 0.79667 | -11.9282 | -9.5029 | 0.80652 | -12.1293 | -9.7825 | 0.80636 | -12.0614 | -9.7258 | 0.75882 | -11.718 | -8.8918 | 0.64105 | -10.3017 | -6.6039 | 0.77393 | -8.0567 | -6.2353 | 0.57978 | -8.4327 | -4.8891 | 0.70406 | -10.7586 | -7.5746 | 0.47596 | -8.648 | -4.1161 | 0.74032 | -11.4602 | -8.4842 | 0.76543 | -11.6144 | -8.89 | 0.73819 | -11.3135 | -8.3515 | 0.76703 | -11.3358 | -8.6949 | 0.77651 | -11.4037 | -8.8551 | 0.78048 | -11.5112 | -8.9843
1900-08-05 12:00 | 10:17 | -9.5647 | -4.1011 | 0.72165 | -11.9237 | -8.6047 | 0.62208 | -10.7505 | -6.6876 | 0.71849 | -11.6258 | -8.353 | 0.42722 | -8.871 | -3.7898 | 0.70717 | -11.942 | -8.445 | 0.72615 | -11.5865 | -8.4135 | 0.50885 | -8.2798 | -4.2131 | 0.79335 | -12.0267 | -9.5414 | 0.78777 | -12.0386 | -9.4836 | 0.80748 | -12.1251 | -9.7908 | 0.80573 | -12.0776 | -9.7312 | 0.76592 | -11.6286 | -8.9065 | 0.66655 | -9.9358 | -6.6227 | 0.77285 | -8.0672 | -6.2347 | 0.56139 | -8.6075 | -4.8322 | 0.74017 | -10.4381 | -7.726 | 0.44146 | -8.5968 | -3.7951 | 0.7369 | -11.4851 | -8.4634 | 0.76926 | -11.583 | -8.9103 | 0.74074 | -11.2842 | -8.3587 | 0.77212 | -11.2737 | -8.7047 | 0.77436 | -11.4156 | -8.8398 | 0.78102 | -11.5267 | -9.0025
1900-08-05 18:00 | 10:33 | -9.3669 | -4.1208 | 0.71851 | -11.9546 | -8.5895 | 0.63219 | -10.4947 | -6.6346 | 0.71454 | -11.6636 | -8.3341 | 0.41186 | -9.077 | -3.7385 | 0.68778 | -12.1345 | -8.3458 | 0.74031 | -11.3972 | -8.4375 | 0.47555 | -8.7347 | -4.1538 | 0.80266 | -11.9228 | -9.5699 | 0.78489 | -12.0695 | -9.4732 | 0.8083 | -12.116 | -9.7934 | 0.80977 | -12.0181 | -9.7319 | 0.76675 | -11.632 | -8.9188 | 0.68568 | -9.7923 | -6.7144 | 0.76922 | -8.0844 | -6.2187 | 0.58528 | -8.3528 | -4.8887 | 0.75717 | -10.1294 | -7.6697 | 0.45191 | -8.2518 | -3.7291 | 0.73603 | -11.5053 | -8.4682 | 0.76997 | -11.5796 | -8.9159 | 0.74979 | -11.179 | -8.3819 | 0.77659 | -11.217 | -8.711 | 0.77798 | -11.3855 | -8.8576 | 0.7909 | -11.3995 | -9.0159
1900-08-06 | 10:18 | -9.5804 | -4.1088 | 0.75573 | -11.5841 | -8.7545 | 0.61566 | -10.6546 | -6.5596 | 0.70532 | -11.7364 | -8.2779 | 0.43402 | -8.6341 | -3.7473 | 0.698 | -11.9778 | -8.3605 | 0.7305 | -11.5261 | -8.4199 | 0.48574 | -8.6898 | -4.221 | 0.77799 | -12.1883 | -9.4824 | 0.78776 | -12.0473 | -9.4904 | 0.79827 | -12.2376 | -9.7689 | 0.81236 | -11.9592 | -9.7151 | 0.76047 | -11.6998 | -8.8973 | 0.65376 | -10.1832 | -6.6574 | 0.77574 | -8.0346 | -6.2327 | 0.56145 | -8.6089 | -4.8335 | 0.69703 | -10.9947 | -7.6636 | 0.48826 | -8.2147 | -4.011 | 0.71583 | -11.74 | -8.4039 | 0.76205 | -11.6838 | -8.9037 | 0.74366 | -11.2477 | -8.3644 | 0.78405 | -11.1111 | -8.7117 | 0.77455 | -11.4221 | -8.8469 | 0.78533 | -11.4649 | -9.0038
1900-08-06 06:00 | 9:39 | -9.8369 | -3.9564 | 0.73376 | -11.7776 | -8.6419 | 0.63382 | -10.6225 | -6.7327 | 0.7284 | -11.5037 | -8.3793 | 0.43556 | -8.8758 | -3.866 | 0.71357 | -11.801 | -8.4208 | 0.71175 | -11.6856 | -8.3172 | 0.42129 | -9.1067 | -3.8366 | 0.77957 | -12.1617 | -9.4809 | 0.79885 | -11.9029 | -9.5087 | 0.80487 | -12.1527 | -9.7814 | 0.80549 | -12.0493 | -9.7057 | 0.75298 | -11.7865 | -8.875 | 0.68629 | -9.8939 | -6.7901 | 0.76349 | -8.1198 | -6.1994 | 0.5551 | -8.6678 | -4.8115 | 0.77015 | -10.4273 | -8.0305 | 0.46143 | -8.7273 | -4.0271 | 0.74257 | -11.426 | -8.4846 | 0.77705 | -11.4859 | -8.9251 | 0.74724 | -11.1891 | -8.3609 | 0.77293 | -11.2445 | -8.6912 | 0.76987 | -11.4526 | -8.817 | 0.77957 | -11.5241 | -8.9838
1900-08-06 12:00 | 10:01 | -9.7944 | -4.0862 | 0.68642 | -12.1813 | -8.3615 | 0.65647 | -10.3475 | -6.7928 | 0.7058 | -11.7511 | -8.294 | 0.46903 | -8.2347 | -3.8624 | 0.69012 | -12.0958 | -8.3476 | 0.72871 | -11.5439 | -8.4121 | 0.49104 | -8.0931 | -3.974 | 0.79789 | -11.9801 | -9.5588 | 0.78867 | -12.0182 | -9.4784 | 0.79711 | -12.243 | -9.759 | 0.81158 | -11.9671 | -9.7123 | 0.75347 | -11.7687 | -8.8674 | 0.64649 | -10.2932 | -6.6544 | 0.777 | -8.0344 | -6.2427 | 0.57827 | -8.444 | -4.8829 | 0.73817 | -10.7298 | -7.9204 | 0.4693 | -8.6783 | -4.0727 | 0.74274 | -11.43 | -8.4895 | 0.77287 | -11.5741 | -8.9452 | 0.74239 | -11.2615 | -8.3605 | 0.75816 | -11.4159 | -8.6551 | 0.75162 | -11.6415 | -8.7499 | 0.78664 | -11.4164 | -8.9805
1900-08-06 18:00 | 10:08 | -9.7561 | -4.1226 | 0.71315 | -11.9916 | -8.5518 | 0.6325 | -10.6177 | -6.7157 | 0.71629 | -11.655 | -8.3484 | 0.43422 | -8.7587 | -3.8032 | 0.71815 | -11.8191 | -8.4878 | 0.7328 | -11.4842 | -8.4156 | 0.47495 | -8.9842 | -4.2671 | 0.79246 | -12.033 | -9.5357 | 0.78424 | -12.074 | -9.469 | 0.79183 | -12.3067 | -9.7448 | 0.81202 | -11.973 | -9.7223 | 0.74323 | -11.8899 | -8.8369 | 0.67845 | -9.837 | -6.6739 | 0.76562 | -8.1185 | -6.2157 | 0.58443 | -8.3572 | -4.8842 | 0.75475 | -10.3608 | -7.8198 | 0.45462 | -8.825 | -4.0121 | 0.74392 | -11.4014 | -8.4817 | 0.77724 | -11.5137 | -8.9488 | 0.74047 | -11.2861 | -8.357 | 0.77131 | -11.2914 | -8.7092 | 0.77405 | -11.4182 | -8.8383 | 0.78177 | -11.5102 | -8.9983
1900-08-07 | 10:01 | -9.8686 | -4.1178 | 0.69625 | -12.1172 | -8.4366 | 0.62072 | -10.6928 | -6.6373 | 0.71196 | -11.7129 | -8.3391 | 0.44534 | -8.4746 | -3.7741 | 0.70511 | -11.9233 | -8.4073 | 0.71866 | -11.6713 | -8.3876 | 0.50704 | -7.9526 | -4.0323 | 0.79655 | -11.959 | -9.5259 | 0.79638 | -11.9309 | -9.5015 | 0.81294 | -12.0586 | -9.803 | 0.80464 | -12.0626 | -9.706 | 0.75397 | -11.7671 | -8.872 | 0.69481 | -9.89 | -6.8717 | 0.77951 | -8.0126 | -6.2459 | 0.57609 | -8.4767 | -4.8834 | 0.71013 | -10.7455 | -7.6307 | 0.45465 | -8.968 | -4.0773 | 0.7374 | -11.4809 | -8.466 | 0.78264 | -11.4661 | -8.9739 | 0.73623 | -11.35 | -8.3562 | 0.76374 | -11.3875 | -8.6971 | 0.7796 | -11.3557 | -8.8529 | 0.77708 | -11.5512 | -8.9763
1900-08-07 06:00 | 10:14 | -9.6714 | -4.1269 | 0.72693 | -11.8564 | -8.6187 | 0.63336 | -10.5596 | -6.688 | 0.74364 | -11.3054 | -8.4071 | 0.40881 | -8.5169 | -3.4818 | 0.69319 | -12.0393 | -8.3455 | 0.70671 | -11.7648 | -8.3143 | 0.45068 | -8.7371 | -3.9376 | 0.78538 | -12.1177 | -9.5169 | 0.79992 | -11.893 | -9.5135 | 0.80932 | -12.1026 | -9.7949 | 0.80975 | -12.0045 | -9.7206 | 0.76535 | -11.6409 | -8.9093 | 0.6844 | -9.9488 | -6.809 | 0.74881 | -8.236 | -6.1672 | 0.58288 | -8.3611 | -4.8735 | 0.70356 | -10.9437 | -7.6996 | 0.4235 | -8.6627 | -3.6687 | 0.73206 | -11.5589 | -8.4617 | 0.7656 | -11.658 | -8.9254 | 0.74705 | -11.2021 | -8.3685 | 0.77652 | -11.2246 | -8.7161 | 0.77498 | -11.4225 | -8.8522 | 0.77961 | -11.5144 | -8.9767
1900-08-07 12:00 | 10:27 | -9.5128 | -4.1425 | 0.71849 | -11.9527 | -8.5879 | 0.6519 | -10.4336 | -6.8017 | 0.70027 | -11.7881 | -8.2548 | 0.40804 | -8.5874 | -3.504 | 0.71834 | -11.8235 | -8.4933 | 0.72841 | -11.579 | -8.4343 | 0.48534 | -8.1609 | -3.9609 | 0.78609 | -12.1075 | -9.5176 | 0.78009 | -12.128 | -9.4609 | 0.8081 | -12.1232 | -9.7968 | 0.80022 | -12.1314 | -9.7078 | 0.75344 | -11.781 | -8.8764 | 0.65602 | -10.1286 | -6.6446 | 0.78405 | -7.9793 | -6.2561 | 0.564 | -8.5789 | -4.8384 | 0.71511 | -10.4026 | -7.439 | 0.44171 | -8.4618 | -3.7377 | 0.75148 | -11.3059 | -8.4962 | 0.76986 | -11.6408 | -8.9618 | 0.74356 | -11.2736 | -8.3826 | 0.77341 | -11.2703 | -8.7166 | 0.77295 | -11.4239 | -8.8302 | 0.77194 | -11.5873 | -8.9447
1900-08-07 18:00 | 9:41 | -10.0834 | -4.0716 | 0.6962 | -12.1214 | -8.4389 | 0.6448 | -10.409 | -6.7117 | 0.71871 | -11.6305 | -8.3589 | 0.40969 | -8.5034 | -3.4838 | 0.6986 | -12.0367 | -8.4089 | 0.72569 | -11.5353 | -8.3711 | 0.47762 | -8.3815 | -4.0032 | 0.79632 | -11.9974 | -9.5539 | 0.79077 | -12.0033 | -9.4918 | 0.80021 | -12.2084 | -9.7693 | 0.80727 | -12.0411 | -9.7204 | 0.76024 | -11.7148 | -8.906 | 0.66542 | -10.2409 | -6.8145 | 0.77731 | -8.0367 | -6.2471 | 0.56481 | -8.5727 | -4.842 | 0.73656 | -10.2868 | -7.5768 | 0.44212 | -8.0375 | -3.5536 | 0.73323 | -11.5317 | -8.4554 | 0.7798 | -11.4785 | -8.951 | 0.74292 | -11.2625 | -8.3672 | 0.75685 | -11.4525 | -8.6678 | 0.78144 | -11.3302 | -8.8539 | 0.78966 | -11.4344 | -9.0293
1900-08-08 | 10:18 | -9.6175 | -4.1245 | 0.72175 | -11.9098 | -8.5959 | 0.61838 | -10.7031 | -6.6186 | 0.6987 | -11.8029 | -8.2467 | 0.40361 | -8.639 | -3.4868 | 0.69407 | -12.0728 | -8.3793 | 0.7384 | -11.35 | -8.3808 | 0.51296 | -7.7604 | -3.9808 | 0.77986 | -12.1682 | -9.4895 | 0.80136 | -11.8765 | -9.5173 | 0.81298 | -12.0622 | -9.8063 | 0.80322 | -12.1005 | -9.7194 | 0.75161 | -11.8104 | -8.8768 | 0.67121 | -9.8897 | -6.638 | 0.78424 | -7.9686 | -6.2493 | 0.56193 | -8.5812 | -4.822 | 0.76517 | -10.5916 | -8.1044 | 0.44985 | -8.142 | -3.6627 | 0.72613 | -11.6075 | -8.4286 | 0.77023 | -11.6068 | -8.9399 | 0.73442 | -11.3685 | -8.3492 | 0.76101 | -11.405 | -8.6794 | 0.77344 | -11.453 | -8.8582 | 0.78727 | -11.4431 | -9.0088
1900-08-08 06:00 | 10:26 | -9.5303 | -4.141 | 0.73313 | -11.7579 | -8.62 | 0.6393 | -10.4995 | -6.7123 | 0.73158 | -11.4843 | -8.4017 | 0.44173 | -8.5926 | -3.7956 | 0.70374 | -11.997 | -8.4428 | 0.73211 | -11.5047 | -8.4227 | 0.49815 | -8.5604 | -4.2644 | 0.79603 | -11.9811 | -9.5373 | 0.7888 | -12.0253 | -9.4855 | 0.80132 | -12.2006 | -9.7766 | 0.8122 | -11.979 | -9.7294 | 0.75204 | -11.8043 | -8.8774 | 0.64743 | -10.0967 | -6.5369 | 0.76232 | -8.1351 | -6.2016 | 0.57645 | -8.4635 | -4.8788 | 0.7324 | -10.418 | -7.6301 | 0.54445 | -8.3801 | -4.5625 | 0.75158 | -11.3266 | -8.5129 | 0.77464 | -11.55 | -8.9471 | 0.74155 | -11.292 | -8.3735 | 0.7674 | -11.3359 | -8.6992 | 0.77539 | -11.4006 | -8.8399 | 0.78347 | -11.4646 | -8.9822
1900-08-08 12:00 | 10:28 | -9.4633 | -4.1268 | 0.70526 | -12.0577 | -8.5038 | 0.64951 | -10.4549 | -6.7905 | 0.71799 | -11.6275 | -8.3484 | 0.41662 | -9.1877 | -3.8278 | 0.70725 | -11.9738 | -8.4685 | 0.7321 | -11.4997 | -8.4189 | 0.47315 | -8.8813 | -4.2022 | 0.78413 | -12.1275 | -9.5095 | 0.78998 | -12.0141 | -9.4909 | 0.80117 | -12.2088 | -9.7813 | 0.80353 | -12.0844 | -9.7102 | 0.75764 | -11.7442 | -8.8979 | 0.67923 | -9.9954 | -6.7892 | 0.77189 | -8.0782 | -6.2355 | 0.57873 | -8.463 | -4.8978 | 0.73644 | -10.5076 | -7.7382 | 0.50238 | -9 | -4.5215 | 0.74908 | -11.3531 | -8.5044 | 0.76867 | -11.6129 | -8.9265 | 0.74874 | -11.2034 | -8.3884 | 0.76419 | -11.354 | -8.6766 | 0.78159 | -11.3363 | -8.8603 | 0.78229 | -11.4929 | -8.9909
1900-08-08 18:00 | 10:00 | -9.7925 | -4.081 | 0.71783 | -11.9502 | -8.5782 | 0.63409 | -10.393 | -6.5901 | 0.71921 | -11.6237 | -8.3599 | 0.43131 | -9.0605 | -3.9079 | 0.70119 | -11.9925 | -8.409 | 0.73789 | -11.456 | -8.4533 | 0.46014 | -8.9777 | -4.131 | 0.79656 | -11.9904 | -9.5511 | 0.8053 | -11.8278 | -9.525 | 0.80544 | -12.1531 | -9.7886 | 0.81438 | -11.9504 | -9.7322 | 0.76076 | -11.6993 | -8.9004 | 0.69683 | -9.6542 | -6.7273 | 0.76541 | -8.1191 | -6.2145 | 0.57854 | -8.4584 | -4.8936 | 0.70669 | -10.8599 | -7.6746 | 0.49964 | -9.2026 | -4.5979 | 0.73945 | -11.4731 | -8.4839 | 0.77428 | -11.5699 | -8.9584 | 0.74658 | -11.2153 | -8.3731 | 0.77312 | -11.271 | -8.7138 | 0.76675 | -11.4935 | -8.8126 | 0.78217 | -11.4933 | -8.9897
1900-08-09 | 10:20 | -9.5127 | -4.0934 | 0.69806 | -12.1195 | -8.4602 | 0.62883 | -10.6143 | -6.6745 | 0.70666 | -11.7345 | -8.2923 | 0.42744 | -9.062 | -3.8734 | 0.71293 | -11.9137 | -8.4937 | 0.73782 | -11.3863 | -8.401 | 0.49444 | -8.7542 | -4.3284 | 0.79873 | -11.9742 | -9.5642 | 0.79837 | -11.9129 | -9.5109 | 0.80549 | -12.1551 | -9.7909 | 0.81332 | -11.9765 | -9.7408 | 0.75348 | -11.7909 | -8.8842 | 0.6385 | -10.1921 | -6.5076 | 0.77306 | -8.0691 | -6.2379 | 0.56985 | -8.5269 | -4.8591 | 0.72115 | -10.8156 | -7.7997 | 0.52708 | -8.4561 | -4.4571 | 0.7338 | -11.5275 | -8.4589 | 0.76668 | -11.6896 | -8.9622 | 0.75471 | -11.119 | -8.3916 | 0.78388 | -11.1465 | -8.7375 | 0.77232 | -11.4412 | -8.8362 | 0.78385 | -11.4907 | -9.007
1900-08-09 06:00 | 10:33 | -9.3785 | -4.1256 | 0.72698 | -11.8671 | -8.6272 | 0.62826 | -10.5807 | -6.6475 | 0.71014 | -11.6555 | -8.277 | 0.4451 | -8.7571 | -3.8978 | 0.67046 | -12.3372 | -8.2717 | 0.71991 | -11.6437 | -8.3824 | 0.4435 | -8.5005 | -3.77 | 0.80616 | -11.8773 | -9.575 | 0.78764 | -12.0468 | -9.4885 | 0.79686 | -12.2617 | -9.7709 | 0.81835 | -11.9045 | -9.742 | 0.75593 | -11.7613 | -8.8907 | 0.62221 | -10.5101 | -6.5395 | 0.76907 | -8.1075 | -6.2352 | 0.56372 | -8.6202 | -4.8594 | 0.76067 | -10.1463 | -7.718 | 0.51209 | -9.1855 | -4.7038 | 0.74283 | -11.4365 | -8.4954 | 0.77293 | -11.5649 | -8.9389 | 0.73746 | -11.3261 | -8.3525 | 0.75831 | -11.4413 | -8.676 | 0.77363 | -11.4296 | -8.8422 | 0.78611 | -11.4651 | -9.0129
1900-08-09 12:00 | 10:18 | -9.5764 | -4.112 | 0.70574 | -12.0634 | -8.5137 | 0.64149 | -10.5041 | -6.7382 | 0.72546 | -11.4973 | -8.3408 | 0.42522 | -9.0465 | -3.8468 | 0.69245 | -12.1127 | -8.3874 | 0.71723 | -11.6696 | -8.3698 | 0.48329 | -7.5571 | -3.6522 | 0.79056 | -12.0678 | -9.5403 | 0.79206 | -11.9949 | -9.5007 | 0.80781 | -12.1197 | -9.7904 | 0.81803 | -11.9064 | -9.7399 | 0.75958 | -11.7213 | -8.9033 | 0.63681 | -10.3681 | -6.6025 | 0.78541 | -7.9656 | -6.2563 | 0.56591 | -8.5626 | -4.8457 | 0.74091 | -10.3971 | -7.7033 | 0.51773 | -8.9979 | -4.6585 | 0.73275 | -11.5537 | -8.466 | 0.78164 | -11.4667 | -8.9629 | 0.74226 | -11.2733 | -8.3677 | 0.75435 | -11.4761 | -8.657 | 0.78421 | -11.3108 | -8.87 | 0.79043 | -11.4148 | -9.0226
1900-08-09 18:00 | 10:27 | -9.4741 | -4.1244 | 0.71371 | -11.9862 | -8.5547 | 0.65994 | -10.2253 | -6.7481 | 0.71046 | -11.7076 | -8.3178 | 0.43221 | -8.9133 | -3.8524 | 0.71235 | -11.9398 | -8.5053 | 0.73055 | -11.5444 | -8.4338 | 0.46332 | -8.4066 | -3.895 | 0.79405 | -12.033 | -9.5548 | 0.79383 | -11.9695 | -9.5018 | 0.80182 | -12.1974 | -9.7801 | 0.80031 | -12.1388 | -9.7148 | 0.76238 | -11.68 | -8.9046 | 0.68409 | -9.8721 | -6.7534 | 0.77921 | -8.0189 | -6.2485 | 0.56306 | -8.6125 | -4.8494 | 0.70891 | -10.727 | -7.6045 | 0.56556 | -8.0964 | -4.579 | 0.74006 | -11.4708 | -8.489 | 0.76004 | -11.744 | -8.9259 | 0.74598 | -11.2368 | -8.3825 | 0.77159 | -11.3059 | -8.7235 | 0.79062 | -11.2509 | -8.8953 | 0.79316 | -11.3725 | -9.0203
1900-08-10 | 9:59 | -9.7599 | -4.0598 | 0.71103 | -12.0102 | -8.5396 | 0.6393 | -10.5068 | -6.7171 | 0.70774 | -11.7046 | -8.2838 | 0.43757 | -8.9388 | -3.9114 | 0.68853 | -12.1804 | -8.3865 | 0.70353 | -11.7949 | -8.2981 | 0.4744 | -8.5097 | -4.037 | 0.80513 | -11.8721 | -9.5585 | 0.78591 | -12.0596 | -9.4778 | 0.80336 | -12.1811 | -9.7858 | 0.80841 | -12.0432 | -9.7358 | 0.75136 | -11.8183 | -8.8797 | 0.65838 | -10.1343 | -6.6723 | 0.78939 | -7.8974 | -6.2341 | 0.57317 | -8.545 | -4.8978 | 0.74942 | -10.2737 | -7.6993 | 0.48571 | -8.4409 | -4.0999 | 0.75564 | -11.2721 | -8.5177 | 0.78449 | -11.4234 | -8.9616 | 0.74124 | -11.2942 | -8.3718 | 0.7681 | -11.3312 | -8.7035 | 0.77674 | -11.3917 | -8.8484 | 0.7907 | -11.4101 | -9.0221
1900-08-10 06:00 | 10:00 | -9.7653 | -4.0675 | 0.70063 | -12.0915 | -8.4717 | 0.6277 | -10.5201 | -6.6035 | 0.72677 | -11.5547 | -8.3977 | 0.45115 | -8.8256 | -3.9817 | 0.69293 | -12.082 | -8.372 | 0.70562 | -11.7684 | -8.304 | 0.47041 | -8.8104 | -4.1444 | 0.79636 | -11.9925 | -9.5503 | 0.80034 | -11.8843 | -9.5115 | 0.80724 | -12.1375 | -9.7979 | 0.81088 | -12.01 | -9.7386 | 0.74979 | -11.8289 | -8.8692 | 0.69662 | -9.4708 | -6.5976 | 0.76426 | -8.1308 | -6.214 | 0.59079 | -8.3422 | -4.9285 | 0.7524 | -10.7238 | -8.0685 | 0.49423 | -8.6106 | -4.2556 | 0.72873 | -11.5883 | -8.4447 | 0.7608 | -11.7402 | -8.9319 | 0.74349 | -11.2592 | -8.371 | 0.76557 | -11.3529 | -8.6914 | 0.77108 | -11.4409 | -8.8219 | 0.77638 | -11.5551 | -8.9712
1900-08-10 12:00 | 10:10 | -9.7133 | -4.1131 | 0.72518 | -11.8931 | -8.6246 | 0.64441 | -10.6259 | -6.8474 | 0.7248 | -11.5702 | -8.3861 | 0.43346 | -9.0403 | -3.9186 | 0.70627 | -11.9292 | -8.4253 | 0.71108 | -11.7287 | -8.34 | 0.47367 | -9.0905 | -4.3058 | 0.77809 | -12.198 | -9.4912 | 0.79017 | -12.0073 | -9.4878 | 0.80636 | -12.1341 | -9.7844 | 0.80262 | -12.0942 | -9.707 | 0.76195 | -11.6816 | -8.9009 | 0.67887 | -9.8385 | -6.6791 | 0.77887 | -8.0038 | -6.2339 | 0.56423 | -8.5978 | -4.8512 | 0.65715 | -10.9382 | -7.1881 | 0.4134 | -8.7613 | -3.622 | 0.7404 | -11.4495 | -8.4772 | 0.76261 | -11.6823 | -8.9091 | 0.73896 | -11.3156 | -8.3618 | 0.77056 | -11.3082 | -8.7136 | 0.78408 | -11.3041 | -8.8634 | 0.78754 | -11.4297 | -9.0013
1900-08-10 18:00 | 10:08 | -9.7353 | -4.1125 | 0.736 | -11.794 | -8.6804 | 0.64841 | -10.3315 | -6.699 | 0.72226 | -11.5842 | -8.3668 | 0.45524 | -8.6735 | -3.9485 | 0.72091 | -11.7928 | -8.5016 | 0.71615 | -11.6512 | -8.344 | 0.49051 | -8.8526 | -4.3423 | 0.79167 | -12.0514 | -9.5407 | 0.79838 | -11.9162 | -9.5136 | 0.81074 | -12.0743 | -9.7892 | 0.81482 | -11.9493 | -9.7365 | 0.76182 | -11.6888 | -8.9048 | 0.6587 | -9.8874 | -6.5129 | 0.76521 | -8.1248 | -6.2172 | 0.57045 | -8.5414 | -4.8724 | 0.71989 | -10.4031 | -7.4891 | 0.43453 | -8.4269 | -3.6617 | 0.73728 | -11.4989 | -8.4779 | 0.7671 | -11.6532 | -8.9392 | 0.74694 | -11.2334 | -8.3906 | 0.78957 | -11.0746 | -8.7442 | 0.76402 | -11.5144 | -8.7972 | 0.78005 | -11.5146 | -8.9819
1900-08-11 | 9:58 | -9.8616 | -4.0969 | 0.72218 | -11.8984 | -8.5928 | 0.64905 | -10.5689 | -6.8598 | 0.73258 | -11.4739 | -8.4055 | 0.4379 | -8.9042 | -3.8992 | 0.7177 | -11.7743 | -8.4504 | 0.72807 | -11.5648 | -8.42 | 0.49211 | -8.1526 | -4.012 | 0.77468 | -12.2359 | -9.4789 | 0.79072 | -12.0163 | -9.5016 | 0.79691 | -12.2344 | -9.7498 | 0.81613 | -11.9368 | -9.742 | 0.76074 | -11.7141 | -8.9114 | 0.66804 | -10.0088 | -6.6863 | 0.78315 | -7.974 | -6.2448 | 0.57651 | -8.5196 | -4.9116 | 0.73504 | -10.3767 | -7.6273 | 0.43529 | -8.5374 | -3.7163 | 0.74491 | -11.4177 | -8.5052 | 0.77211 | -11.5987 | -8.9554 | 0.74549 | -11.2437 | -8.3821 | 0.76618 | -11.3508 | -8.6967 | 0.78529 | -11.3135 | -8.8843 | 0.77268 | -11.5963 | -8.9602
1900-08-11 06:00 | 10:23 | -9.5245 | -4.1237 | 0.70489 | -12.0572 | -8.4991 | 0.6305 | -10.7184 | -6.7579 | 0.732 | -11.507 | -8.4231 | 0.46108 | -8.539 | -3.9372 | 0.68772 | -12.1382 | -8.3477 | 0.72928 | -11.5638 | -8.4333 | 0.47343 | -8.8958 | -4.2115 | 0.79501 | -12.0225 | -9.558 | 0.79447 | -11.9683 | -9.5085 | 0.8019 | -12.1965 | -9.7804 | 0.80348 | -12.1008 | -9.7227 | 0.76437 | -11.6823 | -8.9296 | 0.69556 | -9.6801 | -6.7331 | 0.76541 | -8.1253 | -6.2192 | 0.57009 | -8.551 | -4.8748 | 0.73535 | -10.3338 | -7.599 | 0.44475 | -8.5515 | -3.8032 | 0.7477 | -11.3698 | -8.5012 | 0.76034 | -11.7411 | -8.9273 | 0.7611 | -11.0303 | -8.3952 | 0.76132 | -11.4171 | -8.6921 | 0.76213 | -11.5635 | -8.8129 | 0.7696 | -11.6299 | -8.9503
1900-08-11 12:00 | 10:07 | -9.7411 | -4.1048 | 0.72729 | -11.7066 | -8.5141 | 0.66369 | -10.3596 | -6.8755 | 0.71959 | -11.6316 | -8.37 | 0.43063 | -9.1215 | -3.928 | 0.70307 | -11.9174 | -8.3788 | 0.72924 | -11.5367 | -8.413 | 0.46787 | -8.7312 | -4.085 | 0.77334 | -12.2463 | -9.4705 | 0.78248 | -12.1072 | -9.4736 | 0.79882 | -12.2326 | -9.7716 | 0.80364 | -12.091 | -9.7168 | 0.76438 | -11.6581 | -8.9112 | 0.63897 | -10.4014 | -6.6461 | 0.7816 | -7.995 | -6.2489 | 0.56533 | -8.6009 | -4.8624 | 0.73803 | -10.9701 | -8.0963 | 0.44953 | -8.6498 | -3.8883 | 0.75226 | -11.3143 | -8.5113 | 0.76488 | -11.6713 | -8.9272 | 0.75344 | -11.1427 | -8.3954 | 0.76635 | -11.3616 | -8.707 | 0.7706 | -11.4572 | -8.829 | 0.77527 | -11.5475 | -8.9525
1900-08-11 18:00 | 10:24 | -9.5127 | -4.1201 | 0.70489 | -12.0466 | -8.4916 | 0.65298 | -10.3364 | -6.7495 | 0.71153 | -11.6808 | -8.3113 | 0.44518 | -8.8639 | -3.946 | 0.69676 | -11.926 | -8.3095 | 0.71893 | -11.6513 | -8.3765 | 0.47701 | -8.7099 | -4.1547 | 0.80018 | -11.9502 | -9.5623 | 0.79087 | -12.0108 | -9.499 | 0.80021 | -12.2123 | -9.7723 | 0.80547 | -12.0753 | -9.7263 | 0.75374 | -11.7897 | -8.8864 | 0.69868 | -9.7477 | -6.8105 | 0.76678 | -8.115 | -6.2224 | 0.57313 | -8.5267 | -4.8869 | 0.74264 | -10.8788 | -8.0791 | 0.46074 | -8.3569 | -3.8504 | 0.73296 | -11.5424 | -8.4601 | 0.77393 | -11.6015 | -8.9788 | 0.75251 | -11.1576 | -8.3962 | 0.77291 | -11.2877 | -8.7243 | 0.77701 | -11.4077 | -8.8639 | 0.80066 | -11.2938 | -9.0425
1900-08-12 | 9:51 | -9.9089 | -4.0678 | 0.69614 | -12.1309 | -8.4449 | 0.63102 | -10.6203 | -6.7016 | 0.72472 | -11.5878 | -8.3979 | 0.42661 | -9.1162 | -3.889 | 0.71214 | -11.8861 | -8.4645 | 0.7292 | -11.5552 | -8.4261 | 0.45869 | -8.8532 | -4.0609 | 0.79138 | -12.0012 | -9.4976 | 0.79748 | -11.9392 | -9.5213 | 0.79063 | -12.335 | -9.7524 | 0.80651 | -12.0668 | -9.7319 | 0.75055 | -11.8261 | -8.876 | 0.67167 | -10.1852 | -6.841 | 0.778 | -8.0196 | -6.2393 | 0.56315 | -8.6479 | -4.8701 | 0.74048 | -10.7847 | -7.9858 | 0.46368 | -8.3712 | -3.8816 | 0.74386 | -11.4318 | -8.5037 | 0.77588 | -11.5331 | -8.9483 | 0.75063 | -11.1861 | -8.3967 | 0.77472 | -11.2547 | -8.7192 | 0.77241 | -11.4525 | -8.8461 | 0.79252 | -11.3903 | -9.027
1900-08-12 06:00 | 9:54 | -9.8733 | -4.0751 | 0.73912 | -11.7544 | -8.6879 | 0.6168 | -10.7412 | -6.6252 | 0.73095 | -11.5041 | -8.409 | 0.45251 | -8.645 | -3.912 | 0.69091 | -12.0864 | -8.3507 | 0.71832 | -11.669 | -8.3821 | 0.49882 | -8.544 | -4.2619 | 0.7931 | -12.04 | -9.5489 | 0.79646 | -11.9242 | -9.4971 | 0.7992 | -12.2329 | -9.7766 | 0.81751 | -11.9302 | -9.753 | 0.75962 | -11.6917 | -8.8813 | 0.65169 | -10.4438 | -6.8062 | 0.78325 | -7.9921 | -6.2598 | 0.56789 | -8.5861 | -4.8759 | 0.74618 | -10.7195 | -7.9986 | 0.45251 | -8.7243 | -3.9479 | 0.74146 | -11.4379 | -8.4807 | 0.787 | -11.4558 | -9.0158 | 0.7347 | -11.3668 | -8.3512 | 0.77349 | -11.2403 | -8.6943 | 0.75037 | -11.6761 | -8.7614 | 0.77181 | -11.6069 | -8.9583
1900-08-12 12:00 | 10:07 | -9.6911 | -4.0857 | 0.73903 | -11.7491 | -8.6829 | 0.66233 | -10.2393 | -6.7817 | 0.73778 | -11.3994 | -8.4102 | 0.44492 | -8.7906 | -3.9111 | 0.6944 | -11.9499 | -8.298 | 0.71558 | -11.6725 | -8.3526 | 0.47103 | -8.9732 | -4.2267 | 0.78921 | -12.0895 | -9.5412 | 0.79285 | -11.9834 | -9.501 | 0.79172 | -12.3084 | -9.7448 | 0.82076 | -11.8752 | -9.7467 | 0.75848 | -11.7033 | -8.8767 | 0.69212 | -9.9553 | -6.8903 | 0.77435 | -8.062 | -6.2428 | 0.577 | -8.4708 | -4.8876 | 0.79833 | -9.9732 | -7.9619 | 0.4447 | -8.6417 | -3.843 | 0.72871 | -11.5865 | -8.4433 | 0.76092 | -11.7444 | -8.9365 | 0.73814 | -11.3384 | -8.3693 | 0.77848 | -11.1968 | -8.7165 | 0.76728 | -11.5002 | -8.8239 | 0.77501 | -11.5806 | -8.975
1900-08-12 18:00 | 10:34 | -9.3917 | -4.1356 | 0.71376 | -11.9858 | -8.555 | 0.63927 | -10.5552 | -6.7477 | 0.72473 | -11.5703 | -8.3853 | 0.45151 | -8.662 | -3.911 | 0.68957 | -12.0656 | -8.32 | 0.72499 | -11.6019 | -8.4113 | 0.5489 | -8.2492 | -4.5279 | 0.79186 | -12.0391 | -9.5333 | 0.78289 | -12.1043 | -9.4763 | 0.79689 | -12.2517 | -9.7632 | 0.81193 | -11.9899 | -9.7349 | 0.75869 | -11.7221 | -8.8934 | 0.63816 | -10.5179 | -6.7121 | 0.77842 | -8.0202 | -6.2431 | 0.56702 | -8.5816 | -4.8659 | 0.74963 | -10.6062 | -7.9508 | 0.45189 | -8.8286 | -3.9896 | 0.73759 | -11.501 | -8.483 | 0.75934 | -11.6531 | -8.8487 | 0.74124 | -11.2956 | -8.3727 | 0.78097 | -11.1776 | -8.7294 | 0.77463 | -11.4256 | -8.8506 | 0.78803 | -11.4175 | -8.9974
1900-08-13 | 10:12 | -9.6712 | -4.1086 | 0.73916 | -11.7528 | -8.6872 | 0.62256 | -10.838 | -6.7473 | 0.72916 | -11.5382 | -8.4132 | 0.43942 | -8.9057 | -3.9134 | 0.71193 | -11.8231 | -8.4172 | 0.72274 | -11.6342 | -8.4085 | 0.50851 | -8.8678 | -4.5094 | 0.77876 | -12.1777 | -9.4836 | 0.78899 | -12.0311 | -9.4924 | 0.79502 | -12.2742 | -9.7583 | 0.81607 | -11.9358 | -9.7404 | 0.77408 | -11.5599 | -8.9483 | 0.66805 | -10.3315 | -6.9019 | 0.78731 | -7.9538 | -6.2621 | 0.57218 | -8.5083 | -4.8682 | 0.72568 | -10.9344 | -7.9349 | 0.45818 | -8.4582 | -3.8753 | 0.73288 | -11.5463 | -8.4621 | 0.76853 | -11.5934 | -8.9099 | 0.74298 | -11.2757 | -8.3777 | 0.7709 | -11.3116 | -8.7201 | 0.77971 | -11.3589 | -8.8566 | 0.77237 | -11.6156 | -8.9715
1900-08-13 06:00 | 10:25 | -9.4933 | -4.1222 | 0.75026 | -11.5745 | -8.6839 | 0.64841 | -10.5961 | -6.8706 | 0.71969 | -11.6268 | -8.3677 | 0.42974 | -9.0351 | -3.8828 | 0.69777 | -12.0383 | -8.4 | 0.71752 | -11.6717 | -8.3746 | 0.49819 | -8.2532 | -4.1117 | 0.79788 | -11.9719 | -9.5522 | 0.79348 | -11.9681 | -9.4964 | 0.8063 | -12.1473 | -9.7944 | 0.80033 | -12.136 | -9.7128 | 0.75292 | -11.8 | -8.8845 | 0.66633 | -10.4619 | -6.9711 | 0.77442 | -8.0535 | -6.2368 | 0.57901 | -8.4486 | -4.8918 | 0.75541 | -10.1935 | -7.7003 | 0.46289 | -8.6282 | -3.9939 | 0.74356 | -11.4188 | -8.4906 | 0.78011 | -11.4656 | -8.9445 | 0.7462 | -11.2298 | -8.3797 | 0.77541 | -11.248 | -8.7219 | 0.77329 | -11.4425 | -8.8484 | 0.78693 | -11.4476 | -9.0085
1900-08-13 12:00 | 10:10 | -9.6935 | -4.1074 | 0.71308 | -11.9759 | -8.5397 | 0.63801 | -10.6821 | -6.8152 | 0.7144 | -11.6804 | -8.3445 | 0.43724 | -8.8596 | -3.8738 | 0.68537 | -12.0765 | -8.2768 | 0.7386 | -11.3826 | -8.4072 | 0.48659 | -8.2806 | -4.0293 | 0.78167 | -12.1365 | -9.4867 | 0.80384 | -11.8504 | -9.5258 | 0.81472 | -12.0203 | -9.7932 | 0.80762 | -12.0403 | -9.724 | 0.76315 | -11.6888 | -8.9203 | 0.66831 | -10.0826 | -6.7383 | 0.78102 | -8.0065 | -6.2533 | 0.5733 | -8.5176 | -4.8831 | 0.73343 | -10.3311 | -7.5772 | 0.46238 | -8.7387 | -4.0406 | 0.73781 | -11.4784 | -8.4689 | 0.77144 | -11.5875 | -8.939 | 0.75468 | -11.1129 | -8.3867 | 0.77806 | -11.1961 | -8.7112 | 0.77483 | -11.4159 | -8.8454 | 0.78391 | -11.4658 | -8.9882
1900-08-13 18:00 | 10:25 | -9.5137 | -4.1319 | 0.70102 | -12.0745 | -8.4644 | 0.61933 | -10.9187 | -6.7623 | 0.72273 | -11.5081 | -8.3173 | 0.45379 | -8.4686 | -3.8429 | 0.68925 | -12.0472 | -8.3035 | 0.71789 | -11.6488 | -8.3626 | 0.48103 | -8.8568 | -4.2604 | 0.79199 | -12.0448 | -9.5393 | 0.79649 | -11.9167 | -9.4915 | 0.79177 | -12.3086 | -9.7456 | 0.8068 | -12.05 | -9.7219 | 0.75834 | -11.7161 | -8.8848 | 0.68629 | -9.9588 | -6.8346 | 0.77042 | -8.0955 | -6.2369 | 0.57251 | -8.5123 | -4.8734 | 0.69071 | -10.8017 | -7.4608 | 0.45076 | -8.8442 | -3.9867 | 0.72932 | -11.5854 | -8.4495 | 0.77915 | -11.4937 | -8.9553 | 0.73435 | -11.3646 | -8.3456 | 0.76679 | -11.3306 | -8.6882 | 0.78921 | -11.2533 | -8.8812 | 0.78601 | -11.4527 | -9.002
1900-08-14 | 10:08 | -9.6857 | -4.0897 | 0.75144 | -11.3911 | -8.5597 | 0.65783 | -10.5724 | -6.9549 | 0.72191 | -11.5915 | -8.3681 | 0.45002 | -8.6149 | -3.8769 | 0.69713 | -12.0162 | -8.3768 | 0.72941 | -11.4555 | -8.3557 | 0.48373 | -8.6966 | -4.2068 | 0.79753 | -11.9718 | -9.5479 | 0.79053 | -12.0013 | -9.4873 | 0.81 | -12.0896 | -9.7926 | 0.80952 | -12.0212 | -9.7314 | 0.74795 | -11.8488 | -8.8623 | 0.66322 | -10.2606 | -6.805 | 0.76876 | -8.1036 | -6.2297 | 0.57755 | -8.4506 | -4.8807 | 0.73417 | -10.9814 | -8.0622 | 0.48581 | -8.2089 | -3.988 | 0.74744 | -11.3681 | -8.497 | 0.77857 | -11.4742 | -8.9334 | 0.73582 | -11.351 | -8.3522 | 0.76285 | -11.3952 | -8.6928 | 0.7766 | -11.3823 | -8.8395 | 0.76738 | -11.6222 | -8.9187
1900-08-14 06:00 | 10:24 | -9.4919 | -4.1158 | 0.70502 | -12.0462 | -8.4928 | 0.66931 | -10.1892 | -6.8198 | 0.71371 | -11.6834 | -8.3385 | 0.4275 | -8.9481 | -3.8253 | 0.6974 | -12.0243 | -8.3857 | 0.70437 | -11.7788 | -8.2966 | 0.4615 | -8.5375 | -3.94 | 0.77947 | -12.173 | -9.4885 | 0.78075 | -12.1074 | -9.4528 | 0.7957 | -12.2595 | -9.755 | 0.80355 | -12.0889 | -9.714 | 0.77297 | -11.5632 | -8.938 | 0.68214 | -9.9516 | -6.7884 | 0.76801 | -8.1023 | -6.2226 | 0.56489 | -8.615 | -4.8666 | 0.76331 | -10.5741 | -8.0714 | 0.46456 | -8.6542 | -4.0203 | 0.72984 | -11.5705 | -8.4447 | 0.78083 | -11.4652 | -8.9524 | 0.73636 | -11.3502 | -8.3578 | 0.78853 | -11.0853 | -8.7411 | 0.77284 | -11.4384 | -8.8401 | 0.77562 | -11.5639 | -8.9692
1900-08-14 12:00 | 9:55 | -9.8466 | -4.0676 | 0.72108 | -11.9268 | -8.6002 | 0.65918 | -10.2457 | -6.7538 | 0.71827 | -11.5645 | -8.3064 | 0.42965 | -8.9861 | -3.8609 | 0.69841 | -11.9896 | -8.3736 | 0.72033 | -11.6208 | -8.3708 | 0.48621 | -8.3245 | -4.0474 | 0.81404 | -11.7705 | -9.5816 | 0.78279 | -12.0912 | -9.4649 | 0.81505 | -12.009 | -9.788 | 0.80527 | -12.0519 | -9.705 | 0.75332 | -11.794 | -8.8847 | 0.64304 | -10.0483 | -6.4615 | 0.76451 | -8.1228 | -6.21 | 0.56963 | -8.5469 | -4.8686 | 0.74718 | -10.6538 | -7.9603 | 0.47852 | -8.3436 | -3.9926 | 0.74295 | -11.4296 | -8.4916 | 0.77226 | -11.5568 | -8.9248 | 0.75284 | -11.1386 | -8.3855 | 0.76743 | -11.3243 | -8.6906 | 0.7655 | -11.5122 | -8.8125 | 0.78583 | -11.4474 | -8.9957
1900-08-14 18:00 | 10:36 | -9.3099 | -4.1104 | 0.68673 | -12.1775 | -8.3626 | 0.60684 | -10.5892 | -6.426 | 0.72387 | -11.5862 | -8.3869 | 0.45398 | -8.4352 | -3.8294 | 0.68878 | -12.1106 | -8.3415 | 0.70583 | -11.7603 | -8.3008 | 0.46636 | -8.7305 | -4.0715 | 0.79887 | -11.9543 | -9.5499 | 0.7985 | -11.9022 | -9.5039 | 0.80399 | -12.1569 | -9.774 | 0.81898 | -11.8752 | -9.7255 | 0.76289 | -11.6836 | -8.9133 | 0.66601 | -9.643 | -6.4223 | 0.7687 | -8.0891 | -6.2181 | 0.57221 | -8.5178 | -4.874 | 0.74139 | -10.7994 | -8.0066 | 0.48807 | -8.0938 | -3.9504 | 0.74663 | -11.3562 | -8.4789 | 0.77678 | -11.5542 | -8.9751 | 0.74942 | -11.1839 | -8.3814 | 0.76244 | -11.399 | -8.6911 | 0.76824 | -11.4754 | -8.8159 | 0.78474 | -11.469 | -9.0002
1900-08-15 | 10:01 | -9.7688 | -4.0793 | 0.68711 | -12.1882 | -8.3746 | 0.6401 | -10.5067 | -6.7253 | 0.69904 | -11.8062 | -8.253 | 0.44362 | -8.6457 | -3.8354 | 0.68706 | -12.1284 | -8.3329 | 0.71435 | -11.6941 | -8.3536 | 0.47252 | -8.7729 | -4.1454 | 0.78829 | -12.0719 | -9.5161 | 0.77758 | -12.1448 | -9.4436 | 0.80228 | -12.1742 | -9.7671 | 0.803 | -12.0801 | -9.7004 | 0.7665 | -11.6407 | -8.9226 | 0.68156 | -9.7915 | -6.6734 | 0.76685 | -8.1053 | -6.2155 | 0.56316 | -8.574 | -4.8285 | 0.73257 | -10.7447 | -7.8713 | 0.44589 | -9.0036 | -4.0146 | 0.72687 | -11.6117 | -8.4402 | 0.77804 | -11.4708 | -8.9248 | 0.74586 | -11.2295 | -8.3756 | 0.77232 | -11.2775 | -8.7098 | 0.7659 | -11.5199 | -8.8231 | 0.78959 | -11.4038 | -9.0044
1900-08-15 06:00 | 10:12 | -9.633 | -4.0945 | 0.73463 | -11.8058 | -8.6728 | 0.61824 | -10.7486 | -6.6452 | 0.71299 | -11.6733 | -8.3229 | 0.4212 | -9.0451 | -3.8098 | 0.68736 | -12.1183 | -8.3297 | 0.72127 | -11.6388 | -8.3947 | 0.50242 | -8.513 | -4.2771 | 0.80133 | -11.9407 | -9.5685 | 0.80367 | -11.8259 | -9.5041 | 0.8038 | -12.1631 | -9.7767 | 0.82005 | -11.8806 | -9.7427 | 0.76333 | -11.6827 | -8.9178 | 0.69183 | -9.7911 | -6.7738 | 0.77614 | -8.0331 | -6.2348 | 0.56956 | -8.5762 | -4.8847 | 0.72026 | -10.9004 | -7.8511 | 0.48213 | -8.7134 | -4.2011 | 0.74089 | -11.4422 | -8.4774 | 0.76584 | -11.6617 | -8.931 | 0.73824 | -11.3118 | -8.3509 | 0.77472 | -11.2314 | -8.7012 | 0.78311 | -11.3124 | -8.8588 | 0.77336 | -11.5719 | -8.9492
1900-08-15 12:00 | 10:20 | -9.5379 | -4.1045 | 0.72131 | -11.8971 | -8.5815 | 0.63347 | -10.6275 | -6.7322 | 0.70778 | -11.7195 | -8.2949 | 0.42032 | -8.8916 | -3.7373 | 0.69929 | -11.9852 | -8.3811 | 0.71158 | -11.7207 | -8.3402 | 0.48941 | -8.5716 | -4.195 | 0.79106 | -12.0162 | -9.5055 | 0.79955 | -11.8912 | -9.5076 | 0.80112 | -12.1883 | -9.7643 | 0.79875 | -12.1422 | -9.6985 | 0.74983 | -11.8266 | -8.8679 | 0.62099 | -10.2502 | -6.3653 | 0.78407 | -7.9654 | -6.2454 | 0.57633 | -8.4644 | -4.8783 | 0.73847 | -10.1835 | -7.5202 | 0.47564 | -8.808 | -4.1895 | 0.74567 | -11.3847 | -8.4893 | 0.76684 | -11.6412 | -8.927 | 0.74805 | -11.197 | -8.376 | 0.78422 | -11.1148 | -8.7164 | 0.77428 | -11.4118 | -8.8359 | 0.76919 | -11.6187 | -8.9369
1900-08-15 18:00 | 10:11 | -9.6563 | -4.0965 | 0.7007 | -12.0938 | -8.4741 | 0.63138 | -10.6049 | -6.6958 | 0.72573 | -11.551 | -8.3829 | 0.42706 | -8.8542 | -3.7813 | 0.70424 | -11.9301 | -8.4016 | 0.71386 | -11.6985 | -8.3511 | 0.51284 | -8.497 | -4.3576 | 0.80232 | -11.9192 | -9.563 | 0.79751 | -11.9088 | -9.4974 | 0.81444 | -12.009 | -9.7806 | 0.8068 | -12.0332 | -9.7084 | 0.76526 | -11.6432 | -8.9101 | 0.71073 | -9.5347 | -6.7766 | 0.76464 | -8.1283 | -6.2152 | 0.57575 | -8.4648 | -4.8736 | 0.71835 | -10.398 | -7.4695 | 0.469 | -8.847 | -4.1493 | 0.73769 | -11.4826 | -8.4707 | 0.76399 | -11.6531 | -8.9029 | 0.74974 | -11.1752 | -8.3786 | 0.76592 | -11.3396 | -8.6852 | 0.76673 | -11.4739 | -8.7974 | 0.79407 | -11.3501 | -9.0128
1900-08-16 | 10:21 | -9.513 | -4.104 | 0.70033 | -11.9631 | -8.3781 | 0.63282 | -10.6987 | -6.7703 | 0.68933 | -11.8914 | -8.1971 | 0.4561 | -8.3503 | -3.8085 | 0.70259 | -11.9265 | -8.3794 | 0.73047 | -11.52 | -8.415 | 0.4872 | -8.806 | -4.2903 | 0.80068 | -11.9101 | -9.5362 | 0.79098 | -11.9854 | -9.4802 | 0.79493 | -12.2699 | -9.7537 | 0.815 | -11.9167 | -9.7121 | 0.7504 | -11.8133 | -8.8648 | 0.65541 | -10.0645 | -6.5964 | 0.76169 | -8.141 | -6.2009 | 0.56125 | -8.6468 | -4.853 | 0.73586 | -10.454 | -7.6928 | 0.46555 | -8.5531 | -3.9819 | 0.72215 | -11.6441 | -8.4087 | 0.76754 | -11.669 | -8.9564 | 0.74743 | -11.2073 | -8.3767 | 0.77393 | -11.2436 | -8.7017 | 0.77515 | -11.3911 | -8.8298 | 0.77395 | -11.5564 | -8.9441
1900-08-16 06:00 | 10:31 | -9.3703 | -4.1063 | 0.70438 | -12.0439 | -8.4834 | 0.6437 | -10.5209 | -6.7723 | 0.71852 | -11.6218 | -8.3505 | 0.436 | -8.6671 | -3.7789 | 0.69554 | -12.0054 | -8.3503 | 0.72167 | -11.6159 | -8.3829 | 0.47509 | -8.5596 | -4.0666 | 0.79934 | -11.9483 | -9.5508 | 0.79887 | -11.8908 | -9.4992 | 0.8069 | -12.1196 | -9.7792 | 0.80761 | -12.0362 | -9.7205 | 0.76336 | -11.6591 | -8.9001 | 0.68386 | -10.1961 | -6.9727 | 0.75774 | -8.1684 | -6.1895 | 0.5723 | -8.5319 | -4.8828 | 0.67953 | -10.8749 | -7.3898 | 0.48956 | -8.7161 | -4.2671 | 0.73284 | -11.5094 | -8.4346 | 0.77509 | -11.5318 | -8.9382 | 0.74624 | -11.2263 | -8.3775 | 0.77922 | -11.1769 | -8.7093 | 0.76302 | -11.5261 | -8.7946 | 0.79002 | -11.4071 | -9.0118
1900-08-16 12:00 | 9:51 | -9.8926 | -4.0583 | 0.70149 | -12.0765 | -8.4716 | 0.67175 | -10.2699 | -6.8988 | 0.71886 | -11.6084 | -8.3448 | 0.44301 | -8.44 | -3.739 | 0.68909 | -12.1299 | -8.3586 | 0.72352 | -11.605 | -8.3965 | 0.48041 | -8.9315 | -4.2908 | 0.78578 | -12.0952 | -9.5041 | 0.77938 | -12.1066 | -9.4356 | 0.81407 | -12.0259 | -9.79 | 0.80844 | -12.018 | -9.7158 | 0.75461 | -11.7826 | -8.8913 | 0.71048 | -9.8338 | -6.9867 | 0.79327 | -7.8903 | -6.2591 | 0.56776 | -8.5731 | -4.8675 | 0.7093 | -10.5602 | -7.4904 | 0.47272 | -8.9147 | -4.2141 | 0.74376 | -11.3936 | -8.4741 | 0.77689 | -11.5183 | -8.9484 | 0.74595 | -11.2096 | -8.3618 | 0.76649 | -11.3192 | -8.676 | 0.77329 | -11.4309 | -8.8394 | 0.7764 | -11.5441 | -8.9629
1900-08-16 18:00 | 10:36 | -9.2872 | -4.1009 | 0.71338 | -11.9688 | -8.5383 | 0.64538 | -10.6356 | -6.864 | 0.72964 | -11.4813 | -8.3772 | 0.41418 | -8.8399 | -3.6613 | 0.6897 | -12.067 | -8.3226 | 0.70767 | -11.7302 | -8.3011 | 0.46409 | -9.0231 | -4.1876 | 0.80198 | -11.919 | -9.5589 | 0.80473 | -11.8069 | -9.5014 | 0.80739 | -12.1036 | -9.7722 | 0.80969 | -11.9946 | -9.712 | 0.75796 | -11.737 | -8.8962 | 0.66637 | -10.351 | -6.8975 | 0.78163 | -7.9814 | -6.2385 | 0.57581 | -8.491 | -4.8892 | 0.68013 | -10.889 | -7.4059 | 0.4754 | -8.9131 | -4.2373 | 0.73534 | -11.5057 | -8.4606 | 0.76561 | -11.6246 | -8.8999 | 0.74285 | -11.256 | -8.3616 | 0.76195 | -11.3737 | -8.6662 | 0.77047 | -11.4339 | -8.8095 | 0.77745 | -11.5288 | -8.963
1900-08-17 | 9:52 | -9.8566 | -4.0513 | 0.72159 | -11.9106 | -8.5945 | 0.64602 | -10.6322 | -6.8685 | 0.72648 | -11.5361 | -8.3808 | 0.42149 | -8.7315 | -3.6802 | 0.69869 | -11.955 | -8.3529 | 0.7207 | -11.6287 | -8.3807 | 0.52567 | -8.4145 | -4.4232 | 0.7968 | -11.9826 | -9.5477 | 0.79333 | -11.9689 | -9.4953 | 0.80332 | -12.1616 | -9.7697 | 0.81238 | -11.9574 | -9.7139 | 0.75697 | -11.7412 | -8.8877 | 0.67277 | -9.8608 | -6.634 | 0.78456 | -7.9641 | -6.2483 | 0.56488 | -8.614 | -4.8659 | 0.67016 | -10.614 | -7.113 | 0.48589 | -8.7895 | -4.2707 | 0.7503 | -11.3059 | -8.4828 | 0.76649 | -11.6372 | -8.9198 | 0.74455 | -11.239 | -8.3681 | 0.76973 | -11.3045 | -8.7014 | 0.76519 | -11.4876 | -8.7902 | 0.78113 | -11.4876 | -8.9733
1900-08-17 06:00 | 10:33 | -9.3261 | -4.1016 | 0.72627 | -11.8725 | -8.6226 | 0.64333 | -10.6606 | -6.8583 | 0.72838 | -11.5428 | -8.4076 | 0.43522 | -8.5429 | -3.718 | 0.67926 | -12.1148 | -8.2291 | 0.71318 | -11.7046 | -8.3475 | 0.49639 | -8.7368 | -4.3369 | 0.79202 | -12.0383 | -9.5346 | 0.78774 | -12.0223 | -9.4704 | 0.80656 | -12.1205 | -9.776 | 0.8175 | -11.8947 | -9.7238 | 0.76098 | -11.6974 | -8.9015 | 0.67853 | -9.941 | -6.7453 | 0.76716 | -8.1069 | -6.2193 | 0.56892 | -8.5458 | -4.8619 | 0.72166 | -10.4458 | -7.5383 | 0.49069 | -8.9655 | -4.3993 | 0.73601 | -11.5008 | -8.4648 | 0.78041 | -11.4572 | -8.9413 | 0.74461 | -11.2402 | -8.3696 | 0.77284 | -11.2671 | -8.7077 | 0.78449 | -11.2924 | -8.8588 | 0.77756 | -11.5429 | -8.9753
1900-08-17 12:00 | 10:33 | -9.3181 | -4.0934 | 0.72385 | -11.7674 | -8.5178 | 0.64374 | -10.6819 | -6.8763 | 0.7057 | -11.7292 | -8.2773 | 0.42832 | -8.7093 | -3.7303 | 0.6758 | -12.1443 | -8.2071 | 0.71297 | -11.6993 | -8.3412 | 0.48406 | -8.4397 | -4.0853 | 0.80558 | -11.8757 | -9.5668 | 0.79007 | -11.9925 | -9.4749 | 0.79982 | -12.2096 | -9.7655 | 0.80307 | -12.0771 | -9.6987 | 0.7602 | -11.7015 | -8.8956 | 0.69266 | -10.0067 | -6.9313 | 0.77269 | -8.0672 | -6.2335 | 0.58544 | -8.3929 | -4.9135 | 0.70754 | -10.7732 | -7.6225 | 0.48088 | -8.9337 | -4.296 | 0.73762 | -11.4724 | -8.4623 | 0.7735 | -11.5452 | -8.9302 | 0.74608 | -11.2269 | -8.3762 | 0.76849 | -11.3035 | -8.6867 | 0.76045 | -11.5606 | -8.7913 | 0.77451 | -11.5692 | -8.9604
1900-08-17 18:00 | 10:02 | -9.7014 | -4.0569 | 0.74662 | -11.6571 | -8.7035 | 0.64601 | -10.6228 | -6.8624 | 0.72816 | -11.5298 | -8.3956 | 0.4337 | -8.6491 | -3.7511 | 0.71532 | -11.7715 | -8.4204 | 0.71974 | -11.6287 | -8.3697 | 0.49092 | -8.1996 | -4.0254 | 0.78529 | -12.1048 | -9.5058 | 0.78289 | -12.0739 | -9.4525 | 0.80572 | -12.1276 | -9.7715 | 0.80568 | -12.0486 | -9.7073 | 0.75377 | -11.7793 | -8.8789 | 0.68152 | -10.1291 | -6.9032 | 0.79418 | -7.8738 | -6.2532 | 0.56684 | -8.5872 | -4.8676 | 0.72081 | -10.6104 | -7.6481 | 0.45256 | -8.5628 | -3.8752 | 0.74277 | -11.419 | -8.4816 | 0.77971 | -11.458 | -8.9339 | 0.72302 | -11.4736 | -8.2957 | 0.78715 | -11.0763 | -8.7187 | 0.77263 | -11.4306 | -8.8315 | 0.7746 | -11.5567 | -8.9518
1900-08-18 | 9:51 | -9.879 | -4.0516 | 0.70174 | -12.0782 | -8.4758 | 0.6671 | -10.4683 | -6.9834 | 0.72452 | -11.5554 | -8.3722 | 0.44201 | -8.4087 | -3.7167 | 0.70321 | -11.916 | -8.3795 | 0.72694 | -11.5793 | -8.4174 | 0.50779 | -8.3672 | -4.2488 | 0.78949 | -12.0525 | -9.5153 | 0.78432 | -12.0316 | -9.4367 | 0.80112 | -12.1772 | -9.7555 | 0.80245 | -12.0776 | -9.6917 | 0.75598 | -11.7651 | -8.8941 | 0.669 | -9.8711 | -6.6038 | 0.78056 | -7.9993 | -6.244 | 0.57437 | -8.4865 | -4.8744 | 0.72712 | -10.6459 | -7.7409 | 0.47077 | -8.55 | -4.0251 | 0.7417 | -11.4179 | -8.4686 | 0.77294 | -11.5556 | -8.9318 | 0.74723 | -11.2023 | -8.3707 | 0.77326 | -11.248 | -8.6976 | 0.76852 | -11.4646 | -8.8108 | 0.78429 | -11.4675 | -8.9939
1900-08-18 06:00 | 10:02 | -9.7385 | -4.0735 | 0.7333 | -11.7006 | -8.5801 | 0.64046 | -10.7299 | -6.872 | 0.71024 | -11.7065 | -8.3145 | 0.42513 | -8.6956 | -3.6968 | 0.69618 | -12.0512 | -8.3898 | 0.71912 | -11.6388 | -8.3697 | 0.4456 | -8.6235 | -3.8426 | 0.80495 | -11.8744 | -9.5583 | 0.7804 | -12.1085 | -9.4494 | 0.79659 | -12.2264 | -9.7394 | 0.80622 | -12.0319 | -9.7003 | 0.76999 | -11.5947 | -8.9278 | 0.65063 | -10.0744 | -6.5547 | 0.78569 | -7.9442 | -6.2417 | 0.57201 | -8.513 | -4.8696 | 0.73898 | -10.2958 | -7.6085 | 0.47234 | -8.776 | -4.1452 | 0.75026 | -11.3158 | -8.4898 | 0.7646 | -11.6428 | -8.9021 | 0.7446 | -11.2311 | -8.3628 | 0.77422 | -11.233 | -8.6968 | 0.77501 | -11.3985 | -8.8339 | 0.78353 | -11.4567 | -8.9767
1900-08-18 12:00 | 10:01 | -9.7543 | -4.0737 | 0.73784 | -11.7271 | -8.6527 | 0.6635 | -10.3166 | -6.8451 | 0.70228 | -11.7635 | -8.2613 | 0.42607 | -8.6723 | -3.6949 | 0.69711 | -11.9678 | -8.3429 | 0.71875 | -11.6451 | -8.3699 | 0.44725 | -8.8208 | -3.9451 | 0.79079 | -12.0353 | -9.5174 | 0.78805 | -12.0127 | -9.4666 | 0.80755 | -12.0845 | -9.7589 | 0.81397 | -11.9379 | -9.7171 | 0.75166 | -11.8181 | -8.8832 | 0.63651 | -10.1506 | -6.461 | 0.77473 | -8.0409 | -6.2295 | 0.57332 | -8.5122 | -4.8802 | 0.71577 | -10.5075 | -7.521 | 0.50731 | -8.1682 | -4.1438 | 0.73663 | -11.4902 | -8.464 | 0.75493 | -11.7761 | -8.8901 | 0.74452 | -11.2296 | -8.3607 | 0.76884 | -11.3075 | -8.6937 | 0.77491 | -11.3978 | -8.8322 | 0.78415 | -11.4577 | -8.9845
1900-08-18 18:00 | 10:17 | -9.5706 | -4.1022 | 0.71231 | -11.9693 | -8.5258 | 0.64106 | -10.6777 | -6.845 | 0.72018 | -11.5969 | -8.3519 | 0.42869 | -8.6831 | -3.7224 | 0.67385 | -12.1931 | -8.2163 | 0.70943 | -11.729 | -8.321 | 0.48024 | -8.7863 | -4.2195 | 0.80875 | -11.7864 | -9.5323 | 0.79488 | -11.922 | -9.4766 | 0.79239 | -12.2587 | -9.7137 | 0.79277 | -12.1889 | -9.6631 | 0.76838 | -11.5867 | -8.903 | 0.63202 | -10.2291 | -6.4649 | 0.78739 | -7.9323 | -6.2458 | 0.55996 | -8.645 | -4.8409 | 0.72601 | -10.206 | -7.4097 | 0.46975 | -9.1615 | -4.3036 | 0.74125 | -11.4114 | -8.4587 | 0.77887 | -11.4816 | -8.9427 | 0.73908 | -11.2853 | -8.3407 | 0.76304 | -11.3745 | -8.6792 | 0.76358 | -11.5138 | -8.7918 | 0.78393 | -11.4511 | -8.9769
1900-08-19 | 10:12 | -9.6375 | -4.099 | 0.68013 | -12.2211 | -8.3119 | 0.66582 | -10.5067 | -6.9956 | 0.75314 | -11.227 | -8.4555 | 0.42395 | -8.8968 | -3.7718 | 0.69126 | -11.9651 | -8.271 | 0.71657 | -11.6622 | -8.3568 | 0.49779 | -8.0711 | -4.0178 | 0.79054 | -12.032 | -9.5117 | 0.79083 | -11.9637 | -9.4612 | 0.79563 | -12.2263 | -9.7276 | 0.81326 | -11.9376 | -9.7083 | 0.75184 | -11.8046 | -8.8751 | 0.68036 | -9.7254 | -6.6167 | 0.76589 | -8.0951 | -6.2 | 0.57292 | -8.5314 | -4.8878 | 0.70763 | -10.7783 | -7.6271 | 0.50122 | -8.4135 | -4.217 | 0.74663 | -11.3411 | -8.4676 | 0.75926 | -11.7271 | -8.9039 | 0.73987 | -11.2684 | -8.3371 | 0.76892 | -11.3028 | -8.691 | 0.77887 | -11.353 | -8.8425 | 0.78095 | -11.4719 | -8.959
1900-08-19 06:00 | 9:47 | -9.9099 | -4.0382 | 0.72229 | -11.8785 | -8.5798 | 0.6552 | -10.5845 | -6.9349 | 0.72347 | -11.5766 | -8.3754 | 0.42782 | -8.8212 | -3.7739 | 0.69537 | -12.0111 | -8.3521 | 0.72019 | -11.6087 | -8.3605 | 0.48396 | -8.5375 | -4.1319 | 0.79277 | -12.0207 | -9.5296 | 0.78994 | -11.9874 | -9.4693 | 0.79539 | -12.2305 | -9.7281 | 0.80384 | -12.0632 | -9.6969 | 0.77596 | -11.5246 | -8.9427 | 0.64384 | -9.7357 | -6.2682 | 0.78007 | -7.9873 | -6.2307 | 0.56717 | -8.5493 | -4.8489 | 0.71657 | -10.6424 | -7.6261 | 0.50276 | -8.2864 | -4.1661 | 0.74877 | -11.3275 | -8.4817 | 0.76945 | -11.6006 | -8.926 | 0.74491 | -11.2247 | -8.3613 | 0.77123 | -11.2607 | -8.6846 | 0.75882 | -11.5511 | -8.7651 | 0.7754 | -11.5439 | -8.9512
1900-08-19 12:00 | 9:46 | -9.9301 | -4.043 | 0.7151 | -11.9511 | -8.5462 | 0.65703 | -10.4743 | -6.8819 | 0.70706 | -11.7304 | -8.2941 | 0.42781 | -8.8717 | -3.7954 | 0.69474 | -12.0508 | -8.3721 | 0.72015 | -11.6287 | -8.3744 | 0.49529 | -8.3854 | -4.1532 | 0.78829 | -12.0635 | -9.5095 | 0.78649 | -12.03 | -9.4615 | 0.80481 | -12.1324 | -9.7644 | 0.80019 | -12.0968 | -9.6797 | 0.765 | -11.6536 | -8.9151 | 0.65075 | -9.7295 | -6.3314 | 0.77648 | -8.0198 | -6.2271 | 0.57501 | -8.4948 | -4.8846 | 0.74961 | -10.6795 | -8.0054 | 0.48895 | -8.591 | -4.2006 | 0.73388 | -11.4951 | -8.436 | 0.77758 | -11.4742 | -8.9221 | 0.74097 | -11.277 | -8.3559 | 0.75952 | -11.4068 | -8.6637 | 0.77505 | -11.3992 | -8.8349 | 0.78549 | -11.4428 | -8.9881
1900-08-19 18:00 | 10:12 | -9.6135 | -4.0874 | 0.67654 | -12.2482 | -8.2864 | 0.64115 | -10.5363 | -6.7554 | 0.72154 | -11.5941 | -8.3656 | 0.42803 | -8.8589 | -3.7919 | 0.70052 | -11.9855 | -8.3962 | 0.73535 | -11.3656 | -8.3577 | 0.46341 | -8.8856 | -4.1177 | 0.78482 | -12.1105 | -9.5046 | 0.79819 | -11.8942 | -9.4938 | 0.81233 | -12.0411 | -9.7813 | 0.80271 | -12.0886 | -9.7036 | 0.76274 | -11.6784 | -8.9075 | 0.67546 | -9.3663 | -6.3266 | 0.75807 | -8.1637 | -6.1887 | 0.5701 | -8.5425 | -4.87 | 0.73497 | -10.3829 | -7.6311 | 0.46992 | -8.8813 | -4.1734 | 0.74535 | -11.366 | -8.4717 | 0.75922 | -11.7048 | -8.8865 | 0.74679 | -11.2077 | -8.3697 | 0.76793 | -11.3056 | -8.6819 | 0.77702 | -11.3661 | -8.8317 | 0.78164 | -11.486 | -8.9779
1900-08-20 | 10:39 | -9.243 | -4.1021 | 0.70303 | -12.0492 | -8.4709 | 0.60758 | -10.8093 | -6.5676 | 0.72438 | -11.5728 | -8.3832 | 0.43208 | -8.5892 | -3.7112 | 0.71182 | -11.8411 | -8.4287 | 0.712 | -11.6924 | -8.325 | 0.49808 | -8.2246 | -4.0965 | 0.8006 | -11.9162 | -9.5401 | 0.79227 | -11.9669 | -9.4811 | 0.80064 | -12.1646 | -9.7395 | 0.80724 | -12.033 | -9.7135 | 0.74733 | -11.8576 | -8.8615 | 0.6567 | -9.6358 | -6.3278 | 0.76683 | -8.1071 | -6.2168 | 0.58072 | -8.4486 | -4.9063 | 0.74536 | -10.2238 | -7.6204 | 0.46706 | -8.8443 | -4.1308 | 0.74418 | -11.4033 | -8.4861 | 0.77004 | -11.5319 | -8.88 | 0.7553 | -11.1035 | -8.3865 | 0.77107 | -11.2782 | -8.6963 | 0.78034 | -11.3454 | -8.8533 | 0.77786 | -11.5296 | -8.9684
1900-08-20 06:00 | 9:59 | -9.7894 | -4.0698 | 0.70168 | -12.0258 | -8.4382 | 0.66253 | -10.311 | -6.8314 | 0.71412 | -11.6411 | -8.3132 | 0.42287 | -8.9392 | -3.7801 | 0.7166 | -11.8495 | -8.4913 | 0.72778 | -11.5611 | -8.4139 | 0.49125 | -8.7268 | -4.287 | 0.79007 | -12.0557 | -9.5248 | 0.78011 | -12.1096 | -9.4468 | 0.80554 | -12.1159 | -9.7599 | 0.80183 | -12.1047 | -9.7058 | 0.76766 | -11.6444 | -8.9389 | 0.62888 | -9.7523 | -6.133 | 0.77067 | -8.0886 | -6.2336 | 0.55797 | -8.6864 | -4.8467 | 0.75031 | -10.796 | -8.1003 | 0.44431 | -8.5227 | -3.7867 | 0.74531 | -11.3791 | -8.481 | 0.76427 | -11.6224 | -8.8826 | 0.74569 | -11.2228 | -8.3687 | 0.77604 | -11.2293 | -8.7143 | 0.77155 | -11.4552 | -8.8383 | 0.76687 | -11.6563 | -8.9389
1900-08-20 12:00 | 10:29 | -9.3892 | -4.104 | 0.72212 | -11.8804 | -8.579 | 0.63934 | -10.5419 | -6.7398 | 0.72682 | -11.5359 | -8.3845 | 0.4489 | -8.4702 | -3.8023 | 0.69569 | -12.0262 | -8.3666 | 0.72417 | -11.5628 | -8.3734 | 0.47165 | -8.5583 | -4.0365 | 0.7963 | -11.9819 | -9.5412 | 0.79079 | -11.9936 | -9.4845 | 0.80954 | -12.0717 | -9.7725 | 0.80884 | -12.0197 | -9.722 | 0.77177 | -11.5804 | -8.9375 | 0.63852 | -9.5221 | -6.0801 | 0.78164 | -7.9886 | -6.2442 | 0.56698 | -8.5848 | -4.8674 | 0.73054 | -10.9902 | -8.0287 | 0.4528 | -8.7735 | -3.9726 | 0.72536 | -11.6099 | -8.4213 | 0.7743 | -11.5581 | -8.9494 | 0.74727 | -11.2158 | -8.3812 | 0.77486 | -11.247 | -8.7148 | 0.75426 | -11.6228 | -8.7666 | 0.79182 | -11.3691 | -9.0023
1900-08-20 18:00 | 10:23 | -9.4443 | -4.0866 | 0.70471 | -12.0264 | -8.4751 | 0.62999 | -10.5848 | -6.6683 | 0.7183 | -11.64 | -8.361 | 0.44215 | -8.7147 | -3.8532 | 0.69529 | -12.0214 | -8.3584 | 0.72428 | -11.5527 | -8.3674 | 0.41811 | -8.5782 | -3.5866 | 0.7943 | -12.0068 | -9.537 | 0.78841 | -12.0219 | -9.4782 | 0.80313 | -12.1593 | -9.7655 | 0.8109 | -11.9919 | -9.7242 | 0.77059 | -11.6074 | -8.9445 | 0.62046 | -9.4795 | -5.8817 | 0.77212 | -8.07 | -6.231 | 0.56997 | -8.572 | -4.8858 | 0.73198 | -10.8104 | -7.913 | 0.46931 | -8.3817 | -3.9336 | 0.74326 | -11.4055 | -8.4772 | 0.76885 | -11.5967 | -8.9162 | 0.74159 | -11.2799 | -8.3651 | 0.76659 | -11.3475 | -8.6989 | 0.76551 | -11.5045 | -8.8068 | 0.77345 | -11.582 | -8.9581
1900-08-21 | 9:53 | -9.8026 | -4.0395 | 0.71844 | -11.9312 | -8.5719 | 0.65818 | -10.262 | -6.7543 | 0.74439 | -11.3584 | -8.455 | 0.44588 | -8.6511 | -3.8574 | 0.69218 | -11.9881 | -8.298 | 0.72536 | -11.5618 | -8.3864 | 0.47242 | -8.4436 | -3.9889 | 0.79113 | -12.0424 | -9.5271 | 0.79869 | -11.8828 | -9.4907 | 0.80184 | -12.1825 | -9.7684 | 0.80939 | -12.0181 | -9.7273 | 0.76277 | -11.6918 | -8.9182 | 0.59698 | -9.9853 | -5.961 | 0.77615 | -8.0398 | -6.2401 | 0.57291 | -8.5285 | -4.8861 | 0.72949 | -10.7751 | -7.8603 | 0.48024 | -8.4778 | -4.0714 | 0.75321 | -11.2665 | -8.486 | 0.77716 | -11.5091 | -8.9444 | 0.76563 | -10.9693 | -8.3983 | 0.77577 | -11.2163 | -8.7013 | 0.77897 | -11.3541 | -8.8444 | 0.79425 | -11.3587 | -9.0216
1900-08-21 06:00 | 9:54 | -9.7559 | -4.0267 | 0.6873 | -12.1689 | -8.3637 | 0.62575 | -10.6374 | -6.6564 | 0.70357 | -11.7773 | -8.2862 | 0.44026 | -8.7717 | -3.8619 | 0.70225 | -11.9252 | -8.3745 | 0.71604 | -11.6698 | -8.356 | 0.47412 | -8.7089 | -4.1291 | 0.78786 | -12.079 | -9.5166 | 0.79305 | -11.9653 | -9.4891 | 0.80617 | -12.1185 | -9.7695 | 0.80251 | -12.0882 | -9.701 | 0.77181 | -11.5781 | -8.9361 | 0.63599 | -9.7102 | -6.1756 | 0.78272 | -7.9823 | -6.2479 | 0.57713 | -8.4912 | -4.9005 | 0.75219 | -10.6142 | -7.9839 | 0.45389 | -9.1503 | -4.1532 | 0.74289 | -11.4188 | -8.4829 | 0.76703 | -11.6305 | -8.9209 | 0.74686 | -11.2104 | -8.3726 | 0.77177 | -11.2786 | -8.7045 | 0.76055 | -11.5512 | -8.7852 | 0.78811 | -11.4233 | -9.0028
1900-08-21 12:00 | 9:45 | -9.8947 | -4.018 | 0.72291 | -11.8897 | -8.5953 | 0.62943 | -10.5659 | -6.6505 | 0.72397 | -11.5735 | -8.3789 | 0.45967 | -8.5275 | -3.9199 | 0.69378 | -12.0321 | -8.3476 | 0.70988 | -11.733 | -8.329 | 0.48256 | -8.7163 | -4.2061 | 0.79439 | -12.0039 | -9.5358 | 0.78666 | -12.0435 | -9.4742 | 0.79788 | -12.2278 | -9.7563 | 0.81123 | -11.9858 | -9.7232 | 0.75685 | -11.7404 | -8.8857 | 0.60969 | -9.8305 | -5.9936 | 0.7783 | -8.009 | -6.2334 | 0.58581 | -8.3659 | -4.9008 | 0.71361 | -10.8363 | -7.7329 | 0.5084 | -8.9517 | -4.551 | 0.73155 | -11.5561 | -8.4539 | 0.77545 | -11.5542 | -8.9597 | 0.74569 | -11.2218 | -8.368 | 0.78261 | -11.1567 | -8.7314 | 0.76577 | -11.5031 | -8.8087 | 0.79118 | -11.3962 | -9.0164
1900-08-21 18:00 | 10:11 | -9.5756 | -4.0628 | 0.69397 | -12.1183 | -8.4097 | 0.6582 | -10.2628 | -6.755 | 0.71103 | -11.6906 | -8.3123 | 0.42855 | -8.9352 | -3.8292 | 0.71066 | -11.8816 | -8.4438 | 0.71251 | -11.7149 | -8.347 | 0.50601 | -7.9733 | -4.0346 | 0.79026 | -12.0585 | -9.5294 | 0.78521 | -12.0625 | -9.4715 | 0.80382 | -12.1395 | -9.7579 | 0.80112 | -12.1052 | -9.6977 | 0.74728 | -11.8533 | -8.8577 | 0.63628 | -10.1195 | -6.4388 | 0.76785 | -8.1017 | -6.2209 | 0.58305 | -8.4134 | -4.9054 | 0.73478 | -10.5573 | -7.7572 | 0.47899 | -9.0817 | -4.3501 | 0.73091 | -11.5441 | -8.4377 | 0.77428 | -11.5559 | -8.9475 | 0.75281 | -11.1355 | -8.383 | 0.77131 | -11.2843 | -8.7037 | 0.77886 | -11.3654 | -8.8521 | 0.77829 | -11.5325 | -8.9756
1900-08-22 | 10:07 | -9.6099 | -4.05 | 0.74273 | -11.6452 | -8.6492 | 0.6503 | -10.2895 | -6.6912 | 0.72653 | -11.5311 | -8.3776 | 0.43955 | -8.8297 | -3.8811 | 0.69516 | -12.0273 | -8.3609 | 0.71992 | -11.6556 | -8.3911 | 0.47718 | -8.733 | -4.1672 | 0.79103 | -12.0414 | -9.5251 | 0.78797 | -12.0275 | -9.4773 | 0.80893 | -12.0823 | -9.7737 | 0.81553 | -11.9246 | -9.7248 | 0.75814 | -11.7312 | -8.894 | 0.65817 | -9.3219 | -6.1354 | 0.77677 | -8.0282 | -6.2361 | 0.58432 | -8.4099 | -4.9141 | 0.76357 | -9.8743 | -7.5397 | 0.48601 | -8.8545 | -4.3034 | 0.73254 | -11.536 | -8.4506 | 0.76523 | -11.6596 | -8.9223 | 0.74543 | -11.216 | -8.3607 | 0.76548 | -11.36 | -8.6959 | 0.77376 | -11.4214 | -8.8374 | 0.7785 | -11.5175 | -8.9663
1900-08-22 06:00 | 10:07 | -9.6013 | -4.0465 | 0.68728 | -12.1652 | -8.3608 | 0.62427 | -10.6378 | -6.6409 | 0.73482 | -11.4766 | -8.4333 | 0.44293 | -8.8057 | -3.9003 | 0.71709 | -11.7686 | -8.4391 | 0.70928 | -11.7259 | -8.3169 | 0.47091 | -8.5135 | -4.0091 | 0.791 | -12.038 | -9.522 | 0.79499 | -11.95 | -9.5001 | 0.80565 | -12.1214 | -9.7656 | 0.81285 | -11.9498 | -9.7134 | 0.76347 | -11.6831 | -8.9197 | 0.65718 | -9.3492 | -6.1441 | 0.77805 | -8.0188 | -6.239 | 0.5672 | -8.6001 | -4.878 | 0.75579 | -10.4642 | -7.9087 | 0.50504 | -8.8352 | -4.4621 | 0.74356 | -11.3711 | -8.455 | 0.77813 | -11.5008 | -8.9491 | 0.74254 | -11.2651 | -8.3648 | 0.75843 | -11.4289 | -8.6679 | 0.78393 | -11.3218 | -8.8756 | 0.78158 | -11.4704 | -8.965
1900-08-22 12:00 | 10:03 | -9.6551 | -4.0431 | 0.70912 | -12.0035 | -8.5119 | 0.59527 | -10.8029 | -6.4306 | 0.71701 | -11.6475 | -8.3514 | 0.42579 | -9.0396 | -3.849 | 0.70551 | -11.921 | -8.4103 | 0.73165 | -11.513 | -8.4235 | 0.48652 | -8.5125 | -4.1415 | 0.79563 | -11.978 | -9.53 | 0.79901 | -11.8941 | -9.5035 | 0.81486 | -11.9979 | -9.7765 | 0.80549 | -12.0468 | -9.7036 | 0.75914 | -11.7212 | -8.898 | 0.61513 | -10.1901 | -6.2682 | 0.77613 | -8.034 | -6.2354 | 0.5823 | -8.4554 | -4.9235 | 0.7144 | -10.3645 | -7.4044 | 0.4854 | -8.874 | -4.3074 | 0.73965 | -11.4511 | -8.4698 | 0.77926 | -11.4791 | -8.9452 | 0.76187 | -11.0273 | -8.4014 | 0.76864 | -11.3083 | -8.692 | 0.76074 | -11.5454 | -8.7831 | 0.78779 | -11.4186 | -8.9955
1900-08-22 18:00 | 10:00 | -9.6931 | -4.0386 | 0.71482 | -11.9614 | -8.5503 | 0.64116 | -10.5326 | -6.753 | 0.71266 | -11.6874 | -8.3292 | 0.4341 | -8.8187 | -3.8282 | 0.68801 | -12.1036 | -8.3274 | 0.72471 | -11.5774 | -8.3902 | 0.45474 | -8.989 | -4.0877 | 0.79692 | -11.9386 | -9.5141 | 0.77591 | -12.1474 | -9.4253 | 0.80436 | -12.1378 | -9.7632 | 0.80093 | -12.0977 | -9.6894 | 0.76471 | -11.6505 | -8.9093 | 0.6287 | -10.0877 | -6.3422 | 0.77317 | -8.0676 | -6.2377 | 0.57613 | -8.4876 | -4.89 | 0.73937 | -10.4799 | -7.7485 | 0.47731 | -9.0309 | -4.3105 | 0.73899 | -11.4724 | -8.478 | 0.76478 | -11.6674 | -8.9229 | 0.7499 | -11.1632 | -8.3713 | 0.7585 | -11.418 | -8.6605 | 0.77939 | -11.3566 | -8.8513 | 0.78121 | -11.4689 | -8.9596
1900-08-23 | 9:59 | -9.7212 | -4.0437 | 0.73437 | -11.7589 | -8.6354 | 0.62671 | -10.6415 | -6.6691 | 0.73291 | -11.4858 | -8.4181 | 0.44655 | -8.5817 | -3.8322 | 0.68876 | -12.012 | -8.2734 | 0.7118 | -11.6961 | -8.3253 | 0.45817 | -8.8513 | -4.0554 | 0.7924 | -12.0274 | -9.5305 | 0.79384 | -11.9413 | -9.4795 | 0.80115 | -12.1738 | -9.753 | 0.80108 | -12.1066 | -9.6984 | 0.75709 | -11.7484 | -8.8946 | 0.71432 | -9.4923 | -6.7806 | 0.78505 | -7.9566 | -6.2463 | 0.56663 | -8.5899 | -4.8674 | 0.72764 | -10.5868 | -7.7034 | 0.45726 | -9.3732 | -4.2859 | 0.75025 | -11.3257 | -8.4972 | 0.78388 | -11.4167 | -8.9494 | 0.75636 | -11.0806 | -8.3809 | 0.76746 | -11.3137 | -8.6828 | 0.7789 | -11.3564 | -8.8455 | 0.77736 | -11.5374 | -8.9688
1900-08-23 06:00 | 10:26 | -9.3404 | -4.0591 | 0.7237 | -11.8621 | -8.5846 | 0.61005 | -10.8331 | -6.6087 | 0.70513 | -11.7349 | -8.2747 | 0.44496 | -8.7877 | -3.9102 | 0.69691 | -11.9836 | -8.3515 | 0.72052 | -11.6342 | -8.3826 | 0.48384 | -8.5621 | -4.1427 | 0.79184 | -12.0125 | -9.512 | 0.78551 | -12.043 | -9.4599 | 0.79518 | -12.2383 | -9.7316 | 0.80403 | -12.0584 | -9.6953 | 0.74365 | -11.8881 | -8.8406 | 0.6821 | -9.8554 | -6.7224 | 0.7759 | -8.0318 | -6.2319 | 0.56974 | -8.5498 | -4.8712 | 0.74309 | -10.5213 | -7.8183 | 0.47733 | -8.7784 | -4.1902 | 0.73654 | -11.4747 | -8.4516 | 0.76388 | -11.6665 | -8.9118 | 0.75113 | -11.1465 | -8.3725 | 0.76224 | -11.349 | -8.6507 | 0.76894 | -11.4492 | -8.8037 | 0.79147 | -11.3591 | -8.9904
1900-08-23 12:00 | 10:18 | -9.4639 | -4.0643 | 0.6703 | -12.2769 | -8.2293 | 0.64986 | -10.5321 | -6.8444 | 0.72877 | -11.4568 | -8.3494 | 0.42549 | -9.109 | -3.8758 | 0.68914 | -12.0823 | -8.3264 | 0.72958 | -11.5543 | -8.4298 | 0.48637 | -8.61 | -4.1876 | 0.78625 | -12.0729 | -9.4923 | 0.79128 | -11.9835 | -9.4824 | 0.80459 | -12.1298 | -9.7596 | 0.79438 | -12.168 | -9.666 | 0.75911 | -11.718 | -8.8952 | 0.65149 | -10.2762 | -6.6948 | 0.77783 | -8.0226 | -6.2402 | 0.55252 | -8.7049 | -4.8097 | 0.7399 | -10.4572 | -7.7373 | 0.47277 | -8.9836 | -4.2472 | 0.73161 | -11.5397 | -8.4425 | 0.77636 | -11.4986 | -8.9271 | 0.75196 | -11.1341 | -8.3724 | 0.76768 | -11.3111 | -8.6833 | 0.77013 | -11.4347 | -8.8062 | 0.78888 | -11.3823 | -8.9793
1900-08-23 18:00 | 9:45 | -9.8769 | -4.0117 | 0.71964 | -11.8937 | -8.5591 | 0.63364 | -10.54 | -6.6786 | 0.7092 | -11.708 | -8.3033 | 0.44532 | -8.7586 | -3.9004 | 0.69326 | -12.0161 | -8.3303 | 0.73712 | -11.4253 | -8.4217 | 0.50523 | -8.8533 | -4.473 | 0.77534 | -12.2028 | -9.4613 | 0.79138 | -11.9791 | -9.48 | 0.79342 | -12.2622 | -9.7292 | 0.81363 | -11.9359 | -9.7114 | 0.75482 | -11.7707 | -8.8847 | 0.66313 | -10.1823 | -6.7522 | 0.77884 | -8.0007 | -6.2313 | 0.56273 | -8.6098 | -4.845 | 0.73916 | -10.4896 | -7.7535 | 0.48635 | -8.8048 | -4.2822 | 0.73356 | -11.5107 | -8.4438 | 0.77196 | -11.5589 | -8.923 | 0.74454 | -11.2263 | -8.3584 | 0.78522 | -11.0783 | -8.6989 | 0.77377 | -11.4262 | -8.8413 | 0.7949 | -11.3179 | -8.9966
1900-08-24 | 9:56 | -9.593 | -3.9705 | 0.72458 | -11.8566 | -8.591 | 0.6441 | -10.3832 | -6.6878 | 0.70307 | -11.745 | -8.2575 | 0.43601 | -8.8623 | -3.864 | 0.69793 | -12.0064 | -8.3796 | 0.71216 | -11.7065 | -8.3369 | 0.48112 | -9.0452 | -4.3518 | 0.79471 | -11.9899 | -9.5284 | 0.80099 | -11.8588 | -9.4988 | 0.81225 | -12.0208 | -9.7639 | 0.81329 | -11.9408 | -9.7113 | 0.74448 | -11.8744 | -8.8402 | 0.68073 | -9.8105 | -6.6784 | 0.77204 | -8.0652 | -6.2267 | 0.5753 | -8.4965 | -4.8881 | 0.72849 | -10.7125 | -7.804 | 0.48134 | -8.9252 | -4.2961 | 0.7279 | -11.5506 | -8.4077 | 0.76874 | -11.5867 | -8.9071 | 0.7426 | -11.2513 | -8.3552 | 0.77701 | -11.1971 | -8.7002 | 0.77511 | -11.4075 | -8.8421 | 0.78602 | -11.4088 | -8.9675
1900-08-24 06:00 | 9:54 | -9.6044 | -3.9634 | 0.71761 | -11.9116 | -8.5478 | 0.65103 | -10.4428 | -6.7986 | 0.72473 | -11.5608 | -8.3785 | 0.43824 | -8.8419 | -3.8748 | 0.69813 | -11.963 | -8.3517 | 0.71898 | -11.6522 | -8.3777 | 0.4869 | -8.2394 | -4.0118 | 0.78614 | -12.0708 | -9.4893 | 0.78294 | -12.062 | -9.4439 | 0.79244 | -12.2536 | -9.7102 | 0.80337 | -12.0704 | -9.697 | 0.74638 | -11.8571 | -8.8498 | 0.66868 | -10.3473 | -6.919 | 0.76748 | -8.1018 | -6.218 | 0.58027 | -8.4703 | -4.915 | 0.74442 | -10.425 | -7.7605 | 0.49279 | -8.9299 | -4.4006 | 0.74773 | -11.3317 | -8.4731 | 0.767 | -11.5944 | -8.8929 | 0.74976 | -11.1445 | -8.3557 | 0.7699 | -11.263 | -8.6714 | 0.77151 | -11.4104 | -8.8032 | 0.78256 | -11.4475 | -8.9583
1900-08-24 12:00 | 10:00 | -9.5298 | -3.9734 | 0.72443 | -11.8498 | -8.5843 | 0.63354 | -10.5912 | -6.71 | 0.72038 | -11.606 | -8.3608 | 0.42377 | -8.9478 | -3.7918 | 0.70285 | -11.904 | -8.3668 | 0.72284 | -11.586 | -8.3747 | 0.49553 | -8.56 | -4.2417 | 0.80354 | -11.8687 | -9.537 | 0.79199 | -11.9565 | -9.4693 | 0.7924 | -12.2602 | -9.715 | 0.80635 | -12.0086 | -9.6832 | 0.76301 | -11.6674 | -8.9024 | 0.68076 | -10.0394 | -6.8343 | 0.78495 | -7.9462 | -6.2374 | 0.57015 | -8.5505 | -4.8751 | 0.74525 | -10.5223 | -7.8418 | 0.48054 | -8.9274 | -4.29 | 0.74744 | -11.322 | -8.4625 | 0.77401 | -11.5033 | -8.9036 | 0.75215 | -11.115 | -8.3601 | 0.76994 | -11.277 | -8.6826 | 0.7787 | -11.3158 | -8.8116 | 0.77391 | -11.5405 | -8.9314
1900-08-24 18:00 | 9:47 | -9.8115 | -4.0027 | 0.71987 | -11.8809 | -8.5527 | 0.62231 | -10.6621 | -6.6352 | 0.72167 | -11.5819 | -8.3583 | 0.44474 | -8.7031 | -3.8706 | 0.69708 | -11.9597 | -8.3369 | 0.7125 | -11.6829 | -8.3241 | 0.46229 | -9.0952 | -4.2046 | 0.79008 | -12.0273 | -9.5026 | 0.79962 | -11.8524 | -9.4774 | 0.79662 | -12.2113 | -9.7278 | 0.80955 | -11.9742 | -9.6938 | 0.75711 | -11.7276 | -8.8791 | 0.68421 | -10.0711 | -6.8908 | 0.78136 | -7.9769 | -6.2328 | 0.58246 | -8.4046 | -4.8954 | 0.71167 | -10.4356 | -7.4267 | 0.49226 | -8.902 | -4.3821 | 0.74152 | -11.3823 | -8.4402 | 0.76332 | -11.6081 | -8.8607 | 0.74306 | -11.2191 | -8.3364 | 0.77462 | -11.209 | -8.6826 | 0.76767 | -11.4586 | -8.7964 | 0.78838 | -11.3854 | -8.976
1900-08-25 | 10:14 | -9.4438 | -4.0277 | 0.71149 | -11.975 | -8.5201 | 0.63475 | -10.4826 | -6.6539 | 0.71757 | -11.6308 | -8.346 | 0.45963 | -8.4405 | -3.8795 | 0.69507 | -11.9752 | -8.3235 | 0.72248 | -11.5969 | -8.3785 | 0.48143 | -8.9211 | -4.2949 | 0.79319 | -11.9804 | -9.5028 | 0.792 | -11.9377 | -9.4547 | 0.81267 | -11.9953 | -9.7483 | 0.80234 | -12.0638 | -9.6793 | 0.76973 | -11.5817 | -8.9147 | 0.68455 | -9.8532 | -6.745 | 0.78441 | -7.9394 | -6.2277 | 0.57662 | -8.4535 | -4.8744 | 0.72746 | -10.5269 | -7.6578 | 0.49448 | -8.8388 | -4.3706 | 0.73931 | -11.4185 | -8.4418 | 0.76748 | -11.5975 | -8.9009 | 0.74239 | -11.2265 | -8.3344 | 0.77088 | -11.2482 | -8.671 | 0.77422 | -11.385 | -8.8145 | 0.77337 | -11.5315 | -8.9181
1900-08-25 06:00 | 10:16 | -9.4365 | -4.0339 | 0.72945 | -11.7979 | -8.606 | 0.64638 | -10.1236 | -6.5437 | 0.70369 | -11.7288 | -8.2535 | 0.45905 | -8.4549 | -3.8812 | 0.70732 | -11.8385 | -8.3736 | 0.71262 | -11.6838 | -8.3261 | 0.51877 | -8.3524 | -4.3329 | 0.78855 | -12.038 | -9.4926 | 0.79452 | -11.9055 | -9.4592 | 0.80448 | -12.1068 | -9.7397 | 0.80196 | -12.0664 | -9.6767 | 0.76366 | -11.6468 | -8.8941 | 0.69773 | -9.9206 | -6.9219 | 0.77259 | -8.0411 | -6.2125 | 0.56812 | -8.544 | -4.854 | 0.73357 | -10.5925 | -7.7704 | 0.51289 | -8.6156 | -4.4188 | 0.74726 | -11.3281 | -8.465 | 0.78432 | -11.388 | -8.9318 | 0.72837 | -11.3874 | -8.2942 | 0.77385 | -11.2071 | -8.6727 | 0.78092 | -11.3041 | -8.8277 | 0.78427 | -11.4273 | -8.9621
1900-08-25 12:00 | 9:54 | -9.7651 | -4.0255 | 0.72012 | -11.871 | -8.5485 | 0.63644 | -10.436 | -6.6418 | 0.71544 | -11.6249 | -8.317 | 0.44338 | -8.7079 | -3.8609 | 0.68487 | -12.0936 | -8.2825 | 0.72062 | -11.6138 | -8.3691 | 0.49817 | -8.7775 | -4.3727 | 0.79527 | -11.9431 | -9.498 | 0.77898 | -12.0914 | -9.419 | 0.78886 | -12.2854 | -9.6915 | 0.81199 | -11.9454 | -9.6995 | 0.77126 | -11.5633 | -8.9184 | 0.67518 | -10.0174 | -6.7636 | 0.76203 | -8.1129 | -6.1823 | 0.58067 | -8.4215 | -4.8901 | 0.71309 | -10.2203 | -7.288 | 0.48863 | -9.2336 | -4.5118 | 0.74345 | -11.377 | -8.4583 | 0.77375 | -11.5091 | -8.9052 | 0.74661 | -11.1776 | -8.3453 | 0.7599 | -11.3811 | -8.6485 | 0.75624 | -11.577 | -8.7551 | 0.77836 | -11.4827 | -8.9376
1900-08-25 18:00 | 9:45 | -9.8827 | -4.0116 | 0.73749 | -11.7025 | -8.6305 | 0.64248 | -10.3722 | -6.664 | 0.72813 | -11.4992 | -8.3729 | 0.44205 | -8.7751 | -3.8791 | 0.71237 | -11.8069 | -8.4108 | 0.73756 | -11.4182 | -8.4216 | 0.49447 | -8.7629 | -4.333 | 0.79808 | -11.9211 | -9.5139 | 0.79417 | -11.9097 | -9.4583 | 0.78852 | -12.2876 | -9.689 | 0.80507 | -12.0302 | -9.6851 | 0.75543 | -11.7651 | -8.8877 | 0.69814 | -10.0709 | -7.0309 | 0.77733 | -8.0129 | -6.2287 | 0.57901 | -8.4097 | -4.8693 | 0.7096 | -10.6241 | -7.5389 | 0.49931 | -9.1551 | -4.5712 | 0.72281 | -11.6105 | -8.3922 | 0.76927 | -11.558 | -8.8912 | 0.76113 | -10.9841 | -8.3603 | 0.77128 | -11.2532 | -8.6793 | 0.77393 | -11.3667 | -8.797 | 0.79233 | -11.3307 | -8.9776
1900-08-26 | 10:05 | -9.6194 | -4.0396 | 0.69488 | -12.0716 | -8.3883 | 0.64262 | -10.3648 | -6.6606 | 0.71602 | -11.625 | -8.3237 | 0.4547 | -8.0284 | -3.6505 | 0.70849 | -11.8335 | -8.3839 | 0.7282 | -11.5402 | -8.4036 | 0.48857 | -8.6092 | -4.2062 | 0.79393 | -11.9689 | -9.5025 | 0.78113 | -12.0507 | -9.4132 | 0.7925 | -12.2474 | -9.7061 | 0.81045 | -11.9573 | -9.6908 | 0.75109 | -11.8071 | -8.8682 | 0.70378 | -9.8185 | -6.91 | 0.77481 | -8.032 | -6.2232 | 0.56762 | -8.5309 | -4.8424 | 0.71161 | -10.5105 | -7.4794 | 0.48847 | -8.6977 | -4.2486 | 0.74055 | -11.3958 | -8.4392 | 0.76984 | -11.5459 | -8.8885 | 0.75574 | -11.0588 | -8.3575 | 0.76975 | -11.2442 | -8.6552 | 0.77968 | -11.3097 | -8.8179 | 0.78231 | -11.4407 | -8.9503
1900-08-26 06:00 | 9:56 | -9.7212 | -4.021 | 0.73452 | -11.7394 | -8.6228 | 0.62646 | -10.4862 | -6.5691 | 0.71943 | -11.5956 | -8.3423 | 0.45414 | -8.1303 | -3.6923 | 0.70323 | -11.8911 | -8.3621 | 0.71679 | -11.6425 | -8.3452 | 0.51724 | -8.2905 | -4.2882 | 0.79752 | -11.9313 | -9.5155 | 0.79311 | -11.9294 | -9.4613 | 0.80565 | -12.0869 | -9.7378 | 0.80171 | -12.0496 | -9.6603 | 0.77192 | -11.5424 | -8.9098 | 0.67698 | -10.3128 | -6.9816 | 0.77554 | -8.0231 | -6.2222 | 0.57195 | -8.5153 | -4.8703 | 0.69836 | -10.8471 | -7.5752 | 0.48497 | -9.2018 | -4.4626 | 0.73559 | -11.4553 | -8.4264 | 0.75879 | -11.6785 | -8.8616 | 0.73733 | -11.2779 | -8.3155 | 0.7629 | -11.3354 | -8.6477 | 0.7599 | -11.5108 | -8.7471 | 0.78494 | -11.3948 | -8.9443
1900-08-26 12:00 | 9:46 | -9.8379 | -4.0056 | 0.69371 | -12.0937 | -8.3895 | 0.68012 | -9.8693 | -6.7123 | 0.72542 | -11.4571 | -8.3112 | 0.43884 | -8.5558 | -3.7547 | 0.70913 | -11.8583 | -8.4091 | 0.72002 | -11.6224 | -8.3684 | 0.48765 | -8.7342 | -4.2592 | 0.77512 | -12.1675 | -9.4312 | 0.78648 | -11.9954 | -9.4341 | 0.80069 | -12.1441 | -9.7237 | 0.79898 | -12.0779 | -9.6501 | 0.75923 | -11.6967 | -8.8805 | 0.72146 | -9.7038 | -7.001 | 0.77906 | -7.9865 | -6.222 | 0.58941 | -8.3171 | -4.9021 | 0.74407 | -10.1796 | -7.5744 | 0.47902 | -9.0297 | -4.3254 | 0.7442 | -11.32 | -8.4244 | 0.76132 | -11.6488 | -8.8685 | 0.73598 | -11.2937 | -8.3119 | 0.76987 | -11.2575 | -8.6668 | 0.76522 | -11.459 | -8.7687 | 0.78609 | -11.3735 | -8.9406
1900-08-26 18:00 | 10:17 | -9.4639 | -4.0545 | 0.70997 | -11.971 | -8.499 | 0.61151 | -10.7387 | -6.5668 | 0.70684 | -11.7109 | -8.2776 | 0.43872 | -8.6383 | -3.7898 | 0.71273 | -11.8208 | -8.425 | 0.70774 | -11.723 | -8.2969 | 0.48561 | -8.8378 | -4.2917 | 0.77655 | -12.1515 | -9.4363 | 0.79484 | -11.8887 | -9.4496 | 0.8025 | -12.1211 | -9.7272 | 0.80724 | -11.9895 | -9.6784 | 0.7586 | -11.6896 | -8.8677 | 0.66763 | -10.3359 | -6.9005 | 0.77126 | -8.0469 | -6.2063 | 0.56899 | -8.5509 | -4.8653 | 0.74401 | -10.2725 | -7.6429 | 0.50633 | -8.5165 | -4.3122 | 0.73947 | -11.4078 | -8.4357 | 0.78263 | -11.3507 | -8.8833 | 0.75194 | -11.0768 | -8.3291 | 0.77129 | -11.2624 | -8.6866 | 0.76668 | -11.4557 | -8.7828 | 0.7715 | -11.5447 | -8.9067
1900-08-27 | 9:52 | -9.7558 | -4.0081 | 0.7146 | -11.9292 | -8.5246 | 0.62331 | -10.5785 | -6.5937 | 0.74083 | -11.3802 | -8.4308 | 0.42115 | -8.8387 | -3.7224 | 0.70176 | -11.9477 | -8.3844 | 0.72074 | -11.5972 | -8.3586 | 0.47374 | -8.9148 | -4.2233 | 0.78153 | -12.0949 | -9.4525 | 0.78948 | -11.9606 | -9.4427 | 0.80072 | -12.1395 | -9.7203 | 0.80992 | -11.9453 | -9.6748 | 0.74505 | -11.8484 | -8.8277 | 0.70538 | -9.8585 | -6.954 | 0.77764 | -7.9963 | -6.2183 | 0.55446 | -8.6838 | -4.8148 | 0.71732 | -10.593 | -7.5986 | 0.45837 | -9.3213 | -4.2726 | 0.74213 | -11.383 | -8.4477 | 0.75958 | -11.6583 | -8.8554 | 0.7454 | -11.1347 | -8.2998 | 0.76265 | -11.336 | -8.6454 | 0.75872 | -11.5275 | -8.7461 | 0.76826 | -11.5721 | -8.8904
1900-08-27 06:00 | 10:07 | -9.541 | -4.0194 | 0.70363 | -12.0139 | -8.4533 | 0.6601 | -10.099 | -6.6664 | 0.72057 | -11.5917 | -8.3527 | 0.45171 | -8.2528 | -3.7279 | 0.70633 | -11.8865 | -8.3957 | 0.70901 | -11.6647 | -8.2704 | 0.46533 | -8.9806 | -4.179 | 0.78858 | -12.0311 | -9.4875 | 0.80049 | -11.8284 | -9.4686 | 0.8016 | -12.1264 | -9.7205 | 0.81313 | -11.9067 | -9.6817 | 0.7615 | -11.6633 | -8.8816 | 0.70597 | -10.1815 | -7.1879 | 0.76609 | -8.0905 | -6.1981 | 0.57433 | -8.4989 | -4.8812 | 0.72882 | -10.5922 | -7.7197 | 0.49766 | -8.2246 | -4.093 | 0.73422 | -11.4656 | -8.4183 | 0.77669 | -11.458 | -8.8993 | 0.7603 | -10.9299 | -8.31 | 0.75377 | -11.4421 | -8.6247 | 0.78187 | -11.2863 | -8.8245 | 0.78927 | -11.349 | -8.9574
1900-08-27 12:00 | 10:19 | -9.3537 | -4.0185 | 0.73556 | -11.5995 | -8.5321 | 0.64666 | -10.3702 | -6.7059 | 0.69945 | -11.7711 | -8.2333 | 0.43795 | -8.5869 | -3.7606 | 0.68971 | -12.0799 | -8.3317 | 0.71142 | -11.6732 | -8.3045 | 0.51562 | -8.5131 | -4.3895 | 0.78478 | -12.0409 | -9.4495 | 0.80009 | -11.829 | -9.4642 | 0.79285 | -12.2202 | -9.6888 | 0.81019 | -11.9384 | -9.6723 | 0.76229 | -11.6624 | -8.8901 | 0.6731 | -10.231 | -6.8865 | 0.77459 | -8.0195 | -6.2119 | 0.58785 | -8.3474 | -4.907 | 0.72481 | -10.4617 | -7.5828 | 0.50095 | -8.1921 | -4.1038 | 0.73512 | -11.4576 | -8.4227 | 0.76527 | -11.5859 | -8.8663 | 0.74998 | -11.0546 | -8.2908 | 0.7636 | -11.3265 | -8.6489 | 0.76979 | -11.4041 | -8.7788 | 0.78219 | -11.4277 | -8.9387
1900-08-27 18:00 | 9:59 | -9.5976 | -3.9941 | 0.74231 | -11.6581 | -8.654 | 0.65331 | -10.3982 | -6.7933 | 0.73856 | -11.4056 | -8.4237 | 0.41303 | -8.962 | -3.7016 | 0.68574 | -12.0956 | -8.2944 | 0.72524 | -11.5533 | -8.3789 | 0.47458 | -8.8408 | -4.1957 | 0.78938 | -12.0135 | -9.4832 | 0.7867 | -11.9701 | -9.4169 | 0.81036 | -12.0118 | -9.7339 | 0.80863 | -11.9574 | -9.6691 | 0.75548 | -11.7316 | -8.863 | 0.66703 | -10.1615 | -6.778 | 0.75802 | -8.1467 | -6.1753 | 0.56741 | -8.555 | -4.8542 | 0.7173 | -10.7287 | -7.6957 | 0.47793 | -8.9268 | -4.2664 | 0.7381 | -11.4191 | -8.4285 | 0.76383 | -11.5989 | -8.8596 | 0.75069 | -11.0496 | -8.2948 | 0.78124 | -11.1118 | -8.6811 | 0.75631 | -11.5356 | -8.7245 | 0.77198 | -11.5385 | -8.9076
1900-08-28 | 9:53 | -9.7011 | -3.9979 | 0.73739 | -11.6815 | -8.6138 | 0.65456 | -10.2427 | -6.7045 | 0.70267 | -11.7469 | -8.2542 | 0.4429 | -8.5119 | -3.7699 | 0.70439 | -11.893 | -8.3773 | 0.72031 | -11.5784 | -8.34 | 0.47018 | -8.9938 | -4.2287 | 0.78851 | -12.0146 | -9.4736 | 0.7925 | -11.8814 | -9.416 | 0.80566 | -12.0643 | -9.7197 | 0.81847 | -11.8214 | -9.6755 | 0.76255 | -11.6524 | -8.8856 | 0.72635 | -9.8267 | -7.1377 | 0.78086 | -7.9691 | -6.2227 | 0.55862 | -8.6378 | -4.8252 | 0.73599 | -10.476 | -7.7102 | 0.49073 | -8.6702 | -4.2548 | 0.73955 | -11.4013 | -8.4318 | 0.77321 | -11.4752 | -8.8728 | 0.74746 | -11.0839 | -8.2847 | 0.76319 | -11.3233 | -8.6418 | 0.7854 | -11.2176 | -8.8103 | 0.79465 | -11.2753 | -8.9599
1900-08-28 06:00 | 10:27 | -9.3007 | -4.048 | 0.72068 | -11.8516 | -8.5413 | 0.6303 | -10.5962 | -6.6788 | 0.73237 | -11.4623 | -8.3947 | 0.43306 | -8.6166 | -3.7315 | 0.69688 | -11.9735 | -8.3441 | 0.72874 | -11.5104 | -8.3881 | 0.47555 | -8.8329 | -4.2005 | 0.78761 | -12.0295 | -9.4746 | 0.78447 | -11.9994 | -9.4132 | 0.79963 | -12.1349 | -9.7034 | 0.79858 | -12.0878 | -9.6531 | 0.76319 | -11.644 | -8.8866 | 0.67447 | -10.1891 | -6.8723 | 0.7741 | -8.021 | -6.2091 | 0.58742 | -8.3185 | -4.8865 | 0.73069 | -10.5929 | -7.7401 | 0.48228 | -8.4321 | -4.0666 | 0.73503 | -11.436 | -8.4058 | 0.76467 | -11.5967 | -8.8676 | 0.75752 | -10.9611 | -8.3033 | 0.76003 | -11.3691 | -8.6408 | 0.77924 | -11.3033 | -8.808 | 0.78216 | -11.4186 | -8.9311
1900-08-28 12:00 | 10:04 | -9.5997 | -4.0282 | 0.74754 | -11.5683 | -8.6477 | 0.65981 | -10.1477 | -6.6955 | 0.71226 | -11.635 | -8.2872 | 0.42222 | -8.8053 | -3.7177 | 0.6912 | -12.0643 | -8.3388 | 0.71273 | -11.6547 | -8.3066 | 0.47379 | -8.7317 | -4.1371 | 0.78088 | -12.0953 | -9.4449 | 0.79157 | -11.9376 | -9.4494 | 0.80584 | -12.066 | -9.7233 | 0.79973 | -12.0772 | -9.6585 | 0.75968 | -11.663 | -8.8602 | 0.66533 | -10.3107 | -6.86 | 0.78412 | -7.9343 | -6.2214 | 0.5575 | -8.647 | -4.8207 | 0.7241 | -10.5243 | -7.6207 | 0.4755 | -8.7023 | -4.138 | 0.74182 | -11.3716 | -8.4357 | 0.7733 | -11.4778 | -8.8758 | 0.74443 | -11.1317 | -8.2868 | 0.77283 | -11.2024 | -8.6575 | 0.76598 | -11.4464 | -8.7677 | 0.78508 | -11.3902 | -8.9422
1900-08-28 18:00 | 10:09 | -9.5266 | -4.0322 | 0.71159 | -11.9268 | -8.4869 | 0.64614 | -10.3843 | -6.7097 | 0.72805 | -11.4805 | -8.3583 | 0.41915 | -8.8363 | -3.7038 | 0.69467 | -11.9915 | -8.3302 | 0.71871 | -11.6122 | -8.3459 | 0.49976 | -8.3336 | -4.1648 | 0.78884 | -11.9772 | -9.4481 | 0.78502 | -12.0027 | -9.4223 | 0.80691 | -12.0445 | -9.7188 | 0.81417 | -11.9059 | -9.6934 | 0.76039 | -11.6783 | -8.8801 | 0.66236 | -10.1688 | -6.7354 | 0.77549 | -8.0102 | -6.2118 | 0.57775 | -8.4628 | -4.8894 | 0.73146 | -10.5669 | -7.7293 | 0.48823 | -8.6713 | -4.2336 | 0.74126 | -11.3727 | -8.4301 | 0.75982 | -11.6337 | -8.8396 | 0.73743 | -11.2241 | -8.277 | 0.77525 | -11.1868 | -8.6726 | 0.75294 | -11.5665 | -8.7089 | 0.78465 | -11.3973 | -8.943
1900-08-29 | 10:06 | -9.5752 | -4.0285 | 0.7457 | -11.5635 | -8.6229 | 0.63359 | -10.4814 | -6.6409 | 0.70823 | -11.6902 | -8.2794 | 0.42539 | -8.6478 | -3.6787 | 0.70299 | -11.9147 | -8.3759 | 0.71483 | -11.6653 | -8.3387 | 0.51131 | -8.4901 | -4.341 | 0.79359 | -11.959 | -9.4906 | 0.78479 | -11.9936 | -9.4125 | 0.80305 | -12.0906 | -9.7094 | 0.81253 | -11.9161 | -9.6822 | 0.75272 | -11.7589 | -8.8511 | 0.66919 | -10.4144 | -6.9691 | 0.78517 | -7.92 | -6.2185 | 0.56151 | -8.6096 | -4.8344 | 0.76201 | -10.3466 | -7.8842 | 0.48258 | -8.8638 | -4.2774 | 0.71954 | -11.608 | -8.3525 | 0.78185 | -11.3931 | -8.9076 | 0.7465 | -11.0988 | -8.2853 | 0.75724 | -11.3958 | -8.6293 | 0.76748 | -11.4218 | -8.766 | 0.78839 | -11.3526 | -8.9503
1900-08-29 06:00 | 9:49 | -9.7526 | -3.9899 | 0.7083 | -11.9578 | -8.4697 | 0.61122 | -10.7198 | -6.5522 | 0.70637 | -11.7046 | -8.2678 | 0.42417 | -8.7283 | -3.7023 | 0.68988 | -12.0503 | -8.3133 | 0.71326 | -11.6523 | -8.3111 | 0.50487 | -8.3082 | -4.1945 | 0.77538 | -12.1458 | -9.4176 | 0.77973 | -12.0482 | -9.3944 | 0.8002 | -12.1366 | -9.7117 | 0.80736 | -11.9716 | -9.6654 | 0.76067 | -11.6704 | -8.8773 | 0.68313 | -10.2517 | -7.0032 | 0.78012 | -7.9707 | -6.2181 | 0.55905 | -8.6506 | -4.8361 | 0.71193 | -10.467 | -7.4518 | 0.48326 | -8.5766 | -4.1448 | 0.7233 | -11.5641 | -8.3643 | 0.77208 | -11.4698 | -8.8556 | 0.76264 | -10.9065 | -8.3177 | 0.77088 | -11.2217 | -8.6506 | 0.77443 | -11.3627 | -8.7996 | 0.78563 | -11.3861 | -8.9452
1900-08-29 12:00 | 10:06 | -9.5592 | -4.025 | 0.7038 | -11.9959 | -8.4427 | 0.64394 | -10.3593 | -6.6708 | 0.70088 | -11.7596 | -8.2421 | 0.4228 | -8.7884 | -3.7157 | 0.69512 | -11.9844 | -8.3306 | 0.72825 | -11.4926 | -8.3695 | 0.49008 | -8.5328 | -4.1817 | 0.79674 | -11.9119 | -9.4907 | 0.78414 | -12.01 | -9.4175 | 0.80622 | -12.0619 | -9.7245 | 0.81304 | -11.8994 | -9.6747 | 0.75915 | -11.6866 | -8.8718 | 0.66907 | -10.2667 | -6.8692 | 0.7849 | -7.9176 | -6.2146 | 0.56124 | -8.6191 | -4.8373 | 0.74597 | -10.2915 | -7.6771 | 0.46782 | -9.1917 | -4.3001 | 0.73153 | -11.4885 | -8.4042 | 0.76683 | -11.558 | -8.863 | 0.75329 | -11.0091 | -8.2931 | 0.7685 | -11.2659 | -8.6579 | 0.76514 | -11.4434 | -8.7558 | 0.77167 | -11.5157 | -8.8863
1900-08-29 18:00 | 9:59 | -9.6284 | -4.0083 | 0.7125 | -11.9204 | -8.4933 | 0.63443 | -10.6234 | -6.7398 | 0.70603 | -11.6787 | -8.2455 | 0.42969 | -8.712 | -3.7435 | 0.67992 | -12.1363 | -8.2517 | 0.71465 | -11.6288 | -8.3105 | 0.49551 | -8.0154 | -3.9717 | 0.79003 | -11.9867 | -9.4698 | 0.79704 | -11.8436 | -9.4397 | 0.80075 | -12.1168 | -9.7026 | 0.80724 | -11.9808 | -9.6714 | 0.74926 | -11.7803 | -8.8265 | 0.65369 | -10.6029 | -6.931 | 0.77212 | -8.0398 | -6.2077 | 0.56948 | -8.5381 | -4.8623 | 0.77033 | -10.0281 | -7.725 | 0.47995 | -8.9315 | -4.2867 | 0.74487 | -11.3129 | -8.4267 | 0.76959 | -11.5387 | -8.88 | 0.73987 | -11.1784 | -8.2706 | 0.76924 | -11.258 | -8.6601 | 0.77754 | -11.3405 | -8.8177 | 0.78419 | -11.3963 | -8.9369
1900-08-30 | 9:38 | -9.8932 | -3.9727 | 0.7124 | -11.9049 | -8.4811 | 0.62096 | -10.7491 | -6.6747 | 0.72743 | -11.489 | -8.3574 | 0.4143 | -8.8824 | -3.68 | 0.69491 | -12.0068 | -8.3436 | 0.72751 | -11.5199 | -8.3809 | 0.48449 | -8.5831 | -4.1584 | 0.7746 | -12.1568 | -9.4167 | 0.78016 | -12.0501 | -9.4011 | 0.79666 | -12.1706 | -9.6959 | 0.80261 | -12.0373 | -9.6613 | 0.75419 | -11.7457 | -8.8585 | 0.68912 | -10.445 | -7.1979 | 0.77463 | -8.014 | -6.2079 | 0.57014 | -8.5187 | -4.8568 | 0.73471 | -10.4156 | -7.6525 | 0.4895 | -8.7236 | -4.2702 | 0.73999 | -11.3845 | -8.4244 | 0.76043 | -11.6337 | -8.8465 | 0.76031 | -10.9214 | -8.3037 | 0.76959 | -11.2577 | -8.6638 | 0.77034 | -11.3983 | -8.7805 | 0.77066 | -11.5417 | -8.8947
1900-08-30 06:00 | 9:52 | -9.7067 | -3.9875 | 0.68848 | -12.1211 | -8.3452 | 0.64691 | -10.4652 | -6.7701 | 0.70307 | -11.7309 | -8.2476 | 0.42088 | -8.9096 | -3.7499 | 0.69211 | -12.0141 | -8.315 | 0.70697 | -11.7214 | -8.2867 | 0.51643 | -7.9634 | -4.1126 | 0.78962 | -11.9931 | -9.47 | 0.78336 | -12.0175 | -9.4141 | 0.80498 | -12.077 | -9.7217 | 0.812 | -11.9128 | -9.6732 | 0.76132 | -11.6659 | -8.8815 | 0.68706 | -10.2241 | -7.0246 | 0.7766 | -7.9903 | -6.2053 | 0.58096 | -8.3702 | -4.8628 | 0.73987 | -10.4284 | -7.7157 | 0.48591 | -8.9746 | -4.3609 | 0.74032 | -11.3816 | -8.426 | 0.76812 | -11.5312 | -8.8574 | 0.74608 | -11.0995 | -8.2811 | 0.74496 | -11.5155 | -8.5786 | 0.77139 | -11.3674 | -8.7687 | 0.78359 | -11.4004 | -8.9332
1900-08-30 12:00 | 10:07 | -9.5161 | -4.0134 | 0.68951 | -12.0952 | -8.3398 | 0.63565 | -10.5185 | -6.686 | 0.73225 | -11.4505 | -8.3846 | 0.42697 | -8.908 | -3.8035 | 0.67823 | -12.1724 | -8.2557 | 0.72866 | -11.5081 | -8.3855 | 0.49584 | -8.3142 | -4.1225 | 0.79732 | -11.9002 | -9.4883 | 0.79969 | -11.8263 | -9.4574 | 0.7994 | -12.1395 | -9.7043 | 0.7999 | -12.0657 | -9.6513 | 0.74781 | -11.8167 | -8.8366 | 0.71534 | -10.014 | -7.1634 | 0.76961 | -8.0557 | -6.1997 | 0.57264 | -8.4638 | -4.8467 | 0.75281 | -10.3425 | -7.7859 | 0.4832 | -9.1537 | -4.4231 | 0.73791 | -11.3962 | -8.4093 | 0.76761 | -11.5134 | -8.8378 | 0.7351 | -11.2331 | -8.2575 | 0.77254 | -11.2052 | -8.6564 | 0.77397 | -11.3666 | -8.7974 | 0.78652 | -11.3684 | -8.9414
1900-08-30 18:00 | 10:01 | -9.5815 | -3.9981 | 0.70057 | -12.0258 | -8.4249 | 0.64638 | -10.4651 | -6.7644 | 0.7366 | -11.3772 | -8.3804 | 0.43726 | -8.8299 | -3.8609 | 0.70181 | -11.9263 | -8.37 | 0.72376 | -11.5196 | -8.3374 | 0.47501 | -8.1989 | -3.8945 | 0.78987 | -11.9899 | -9.4705 | 0.80133 | -11.8109 | -9.4645 | 0.80382 | -12.0833 | -9.7127 | 0.8135 | -11.8921 | -9.6742 | 0.73647 | -11.9188 | -8.7778 | 0.72513 | -9.9752 | -7.2334 | 0.78342 | -7.9427 | -6.2225 | 0.55884 | -8.6172 | -4.8156 | 0.74972 | -10.3391 | -7.7514 | 0.45931 | -9.1349 | -4.1957 | 0.73708 | -11.4252 | -8.4213 | 0.75819 | -11.6499 | -8.8328 | 0.73683 | -11.2132 | -8.2622 | 0.77154 | -11.217 | -8.6543 | 0.75138 | -11.5918 | -8.7098 | 0.78192 | -11.4013 | -8.9149
1900-08-31 | 10:17 | -9.3726 | -4.0141 | 0.7094 | -11.9465 | -8.4748 | 0.6511 | -10.4321 | -6.7923 | 0.71578 | -11.6126 | -8.312 | 0.42464 | -8.9857 | -3.8157 | 0.69461 | -11.9773 | -8.3196 | 0.70395 | -11.7523 | -8.273 | 0.48634 | -8.1705 | -3.9736 | 0.78349 | -12.0635 | -9.4516 | 0.77096 | -12.1399 | -9.3594 | 0.79985 | -12.1388 | -9.7092 | 0.80905 | -11.9487 | -9.6671 | 0.76352 | -11.639 | -8.8866 | 0.68942 | -10.294 | -7.0968 | 0.78401 | -7.9266 | -6.2146 | 0.57311 | -8.4644 | -4.851 | 0.74268 | -10.2861 | -7.6393 | 0.47543 | -8.6422 | -4.1087 | 0.7425 | -11.3684 | -8.4411 | 0.76063 | -11.5958 | -8.8201 | 0.74407 | -11.116 | -8.2711 | 0.76472 | -11.2998 | -8.6412 | 0.77286 | -11.3629 | -8.782 | 0.77604 | -11.4911 | -8.9175
1900-08-31 06:00 | 9:45 | -9.7793 | -3.9726 | 0.68147 | -12.1673 | -8.2917 | 0.6457 | -10.4137 | -6.7241 | 0.7126 | -11.6309 | -8.2882 | 0.42939 | -8.8455 | -3.7982 | 0.68708 | -12.0592 | -8.2856 | 0.71881 | -11.5944 | -8.3342 | 0.47218 | -8.4402 | -3.9852 | 0.79367 | -11.9363 | -9.4735 | 0.78204 | -12.0321 | -9.4095 | 0.79858 | -12.1541 | -9.706 | 0.81171 | -11.9188 | -9.6746 | 0.75956 | -11.6653 | -8.8605 | 0.68255 | -10.4567 | -7.1372 | 0.7845 | -7.9194 | -6.2128 | 0.56401 | -8.5693 | -4.8332 | 0.73148 | -10.6099 | -7.7609 | 0.48677 | -8.8059 | -4.2865 | 0.73874 | -11.3823 | -8.4086 | 0.77555 | -11.4722 | -8.8972 | 0.74043 | -11.1634 | -8.2657 | 0.76161 | -11.3267 | -8.6265 | 0.76203 | -11.481 | -8.7489 | 0.77969 | -11.4391 | -8.919
1900-08-31 12:00 | 10:00 | -9.6056 | -3.9993 | 0.71676 | -11.8781 | -8.5137 | 0.62767 | -10.57 | -6.6345 | 0.71154 | -11.6657 | -8.3006 | 0.42916 | -8.7463 | -3.7535 | 0.69429 | -11.9867 | -8.3222 | 0.70491 | -11.7301 | -8.2687 | 0.49345 | -8.4164 | -4.1531 | 0.78534 | -12.0409 | -9.4561 | 0.7995 | -11.8271 | -9.4558 | 0.80654 | -12.0517 | -9.7202 | 0.79158 | -12.1589 | -9.6247 | 0.75448 | -11.7348 | -8.8537 | 0.69187 | -10.165 | -7.0328 | 0.77728 | -7.9933 | -6.213 | 0.56755 | -8.5434 | -4.8488 | 0.73267 | -10.6319 | -7.7897 | 0.49344 | -8.5938 | -4.2405 | 0.73633 | -11.4192 | -8.4083 | 0.77441 | -11.5018 | -8.9071 | 0.75138 | -11.0361 | -8.2924 | 0.76275 | -11.3296 | -8.6417 | 0.76854 | -11.3999 | -8.7613 | 0.78164 | -11.403 | -8.913
1900-08-31 18:00 | 10:16 | -9.4603 | -4.0463 | 0.68276 | -12.1577 | -8.3008 | 0.63732 | -10.4388 | -6.6529 | 0.71445 | -11.63 | -8.3091 | 0.43975 | -8.7775 | -3.8599 | 0.70356 | -11.8505 | -8.3376 | 0.69938 | -11.7863 | -8.2432 | 0.49363 | -8.4492 | -4.1708 | 0.78809 | -12.0053 | -9.4612 | 0.79091 | -11.9281 | -9.434 | 0.80272 | -12.097 | -9.7105 | 0.80392 | -12.0114 | -9.6562 | 0.75431 | -11.7394 | -8.8551 | 0.70367 | -10.0825 | -7.0948 | 0.78413 | -7.9266 | -6.2155 | 0.57283 | -8.504 | -4.8714 | 0.73373 | -10.4314 | -7.6538 | 0.48669 | -8.7512 | -4.2591 | 0.72389 | -11.5586 | -8.3672 | 0.77509 | -11.3491 | -8.7966 | 0.74645 | -11.0983 | -8.2844 | 0.7666 | -11.2793 | -8.6467 | 0.76997 | -11.4137 | -8.7882 | 0.78812 | -11.3361 | -8.9343
1900-09-01 | 10:04 | -9.5768 | -4.0185 | 0.7298 | -11.7486 | -8.5741 | 0.61686 | -10.716 | -6.6103 | 0.72381 | -11.5456 | -8.3568 | 0.4458 | -8.6136 | -3.8399 | 0.69701 | -11.9356 | -8.3193 | 0.70856 | -11.6922 | -8.2846 | 0.49595 | -8.589 | -4.2598 | 0.78859 | -11.9904 | -9.4555 | 0.79815 | -11.8392 | -9.4494 | 0.80389 | -12.0783 | -9.7096 | 0.80551 | -11.9934 | -9.6609 | 0.75617 | -11.7166 | -8.8597 | 0.70071 | -9.905 | -6.9405 | 0.77554 | -8.0048 | -6.2081 | 0.57814 | -8.4396 | -4.8793 | 0.73652 | -10.3807 | -7.6455 | 0.46898 | -8.7438 | -4.1007 | 0.74519 | -11.3094 | -8.4277 | 0.75833 | -11.5692 | -8.7733 | 0.75298 | -11.0031 | -8.2851 | 0.77521 | -11.1809 | -8.6675 | 0.76654 | -11.4424 | -8.7711 | 0.7705 | -11.5206 | -8.8767
1900-09-01 06:00 | 9:50 | -9.8034 | -4.019 | 0.71333 | -11.8957 | -8.4856 | 0.63968 | -10.5307 | -6.7363 | 0.70816 | -11.6792 | -8.2708 | 0.46323 | -8.3737 | -3.879 | 0.69279 | -11.9987 | -8.3125 | 0.7102 | -11.6792 | -8.2946 | 0.49314 | -8.169 | -4.0285 | 0.79414 | -11.9127 | -9.4604 | 0.797 | -11.8555 | -9.4488 | 0.80097 | -12.1171 | -9.7055 | 0.81086 | -11.9239 | -9.6686 | 0.76479 | -11.6194 | -8.8864 | 0.68775 | -10.2552 | -7.053 | 0.76782 | -8.0625 | -6.1906 | 0.56366 | -8.5895 | -4.8416 | 0.72952 | -10.5391 | -7.6885 | 0.47724 | -8.8463 | -4.2218 | 0.73053 | -11.4929 | -8.3959 | 0.76203 | -11.5799 | -8.8242 | 0.72555 | -11.3244 | -8.2165 | 0.76916 | -11.2509 | -8.6537 | 0.78203 | -11.2506 | -8.7984 | 0.78676 | -11.3499 | -8.9296
1900-09-01 12:00 | 10:17 | -9.4212 | -4.0348 | 0.71273 | -11.9044 | -8.4847 | 0.64608 | -10.3269 | -6.672 | 0.72052 | -11.5482 | -8.3207 | 0.43317 | -8.8501 | -3.8336 | 0.69655 | -11.9336 | -8.3123 | 0.71692 | -11.6176 | -8.3289 | 0.49428 | -8.5455 | -4.2239 | 0.78326 | -12.0468 | -9.4358 | 0.79891 | -11.8238 | -9.4462 | 0.7979 | -12.1507 | -9.6951 | 0.79918 | -12.069 | -9.6453 | 0.74465 | -11.8342 | -8.8123 | 0.69597 | -10.1496 | -7.0638 | 0.76762 | -8.0609 | -6.1877 | 0.56794 | -8.5434 | -4.8521 | 0.68017 | -10.9131 | -7.4227 | 0.47613 | -9.0175 | -4.2935 | 0.73724 | -11.4289 | -8.4259 | 0.77435 | -11.4311 | -8.8517 | 0.74201 | -11.1407 | -8.2665 | 0.75821 | -11.3678 | -8.6192 | 0.77236 | -11.3468 | -8.7638 | 0.77268 | -11.5124 | -8.8954
1900-09-01 18:00 | 10:26 | -9.2805 | -4.0315 | 0.71654 | -11.8692 | -8.5047 | 0.64359 | -10.4055 | -6.6968 | 0.72506 | -11.5325 | -8.3618 | 0.42227 | -9.0574 | -3.8247 | 0.71702 | -11.6114 | -8.3256 | 0.72796 | -11.5192 | -8.3855 | 0.48921 | -8.0699 | -3.9479 | 0.77918 | -12.0989 | -9.4272 | 0.79617 | -11.843 | -9.4291 | 0.80542 | -12.0626 | -9.7154 | 0.79987 | -12.0554 | -9.6427 | 0.76141 | -11.6623 | -8.8798 | 0.71484 | -10.1266 | -7.2389 | 0.76523 | -8.085 | -6.1869 | 0.56854 | -8.5466 | -4.8591 | 0.74363 | -10.1093 | -7.5175 | 0.49495 | -8.6616 | -4.2871 | 0.72614 | -11.5288 | -8.3715 | 0.75955 | -11.616 | -8.823 | 0.74753 | -11.0772 | -8.2806 | 0.77356 | -11.2077 | -8.6698 | 0.77946 | -11.2935 | -8.8028 | 0.79337 | -11.2982 | -8.9636
1900-09-02 | 9:44 | -9.8672 | -4.0031 | 0.68408 | -12.1436 | -8.3072 | 0.62217 | -10.7941 | -6.7157 | 0.74847 | -11.2772 | -8.4407 | 0.42928 | -8.8846 | -3.8139 | 0.70283 | -11.8275 | -8.3127 | 0.72948 | -11.4773 | -8.3724 | 0.46891 | -8.7006 | -4.0798 | 0.78946 | -11.9884 | -9.4643 | 0.79067 | -11.9222 | -9.4266 | 0.79935 | -12.1344 | -9.6996 | 0.82641 | -11.7055 | -9.6736 | 0.75602 | -11.7359 | -8.8726 | 0.68015 | -10.5576 | -7.1807 | 0.76874 | -8.0545 | -6.1919 | 0.56923 | -8.5543 | -4.8694 | 0.73872 | -10.4545 | -7.7229 | 0.46275 | -9.0955 | -4.209 | 0.72972 | -11.4988 | -8.3909 | 0.76501 | -11.5599 | -8.8434 | 0.74155 | -11.1579 | -8.2742 | 0.75625 | -11.4061 | -8.6258 | 0.77933 | -11.2843 | -8.7942 | 0.77494 | -11.4842 | -8.8995
1900-09-02 06:00 | 10:11 | -9.4591 | -4.0132 | 0.72003 | -11.7662 | -8.4721 | 0.64964 | -10.5495 | -6.8533 | 0.7172 | -11.6081 | -8.3253 | 0.43144 | -8.8389 | -3.8134 | 0.68751 | -11.9055 | -8.1851 | 0.72994 | -11.4788 | -8.3789 | 0.48846 | -8.4862 | -4.1451 | 0.78506 | -12.0406 | -9.4526 | 0.78937 | -11.9274 | -9.4152 | 0.80704 | -12.0453 | -9.721 | 0.81011 | -11.9388 | -9.6717 | 0.75603 | -11.7367 | -8.8732 | 0.6474 | -10.6576 | -6.8997 | 0.76871 | -8.0564 | -6.193 | 0.57543 | -8.4921 | -4.8866 | 0.7071 | -10.6052 | -7.4989 | 0.47136 | -9.0341 | -4.2583 | 0.73716 | -11.4168 | -8.4161 | 0.76562 | -11.5335 | -8.8302 | 0.74198 | -11.1336 | -8.2609 | 0.76857 | -11.26 | -8.6541 | 0.77183 | -11.3524 | -8.7621 | 0.77587 | -11.4632 | -8.894
1900-09-02 12:00 | 10:29 | -9.25 | -4.0419 | 0.71779 | -11.8788 | -8.5265 | 0.64019 | -10.669 | -6.8301 | 0.70347 | -11.7368 | -8.2564 | 0.43956 | -8.7923 | -3.8647 | 0.71135 | -11.7327 | -8.3461 | 0.70555 | -11.7216 | -8.2702 | 0.47876 | -8.3025 | -3.9749 | 0.7926 | -11.9412 | -9.4646 | 0.78907 | -11.9342 | -9.4169 | 0.81364 | -11.9539 | -9.7261 | 0.79295 | -12.1455 | -9.6307 | 0.76123 | -11.6507 | -8.8689 | 0.68475 | -10.1094 | -6.9224 | 0.78432 | -7.9155 | -6.2083 | 0.56533 | -8.5828 | -4.8521 | 0.72215 | -10.6515 | -7.692 | 0.48444 | -8.6986 | -4.214 | 0.73652 | -11.4104 | -8.404 | 0.77965 | -11.3631 | -8.8593 | 0.7437 | -11.1474 | -8.2903 | 0.75743 | -11.3756 | -8.6163 | 0.7722 | -11.3537 | -8.7673 | 0.77084 | -11.5053 | -8.8687
1900-09-02 18:00 | 9:39 | -9.9037 | -3.9811 | 0.71251 | -11.9043 | -8.482 | 0.63552 | -10.6996 | -6.7999 | 0.73358 | -11.4158 | -8.3743 | 0.43092 | -8.9018 | -3.8359 | 0.68775 | -11.9317 | -8.2061 | 0.72114 | -11.5425 | -8.3238 | 0.48677 | -8.2592 | -4.0203 | 0.784 | -12.0437 | -9.4423 | 0.78276 | -12.0133 | -9.4036 | 0.81324 | -11.9526 | -9.7203 | 0.81738 | -11.8332 | -9.6722 | 0.75265 | -11.7501 | -8.8438 | 0.69531 | -10.1751 | -7.0749 | 0.77984 | -7.9674 | -6.2133 | 0.57284 | -8.4994 | -4.8688 | 0.73863 | -10.0473 | -7.4212 | 0.48282 | -8.9043 | -4.2991 | 0.72252 | -11.5794 | -8.3663 | 0.75678 | -11.6376 | -8.8071 | 0.74099 | -11.1842 | -8.2874 | 0.77217 | -11.2136 | -8.6588 | 0.77757 | -11.3283 | -8.8086 | 0.76002 | -11.6357 | -8.8434
1900-09-03 | 10:04 | -9.5669 | -4.0115 | 0.71823 | -11.8574 | -8.5163 | 0.63814 | -10.6945 | -6.8245 | 0.72753 | -11.4976 | -8.3649 | 0.42507 | -8.7687 | -3.7273 | 0.67909 | -12.091 | -8.2109 | 0.727 | -11.5068 | -8.3655 | 0.46667 | -8.6822 | -4.0518 | 0.79361 | -11.9469 | -9.4812 | 0.79032 | -11.9282 | -9.427 | 0.79439 | -12.1942 | -9.6869 | 0.80194 | -12.0378 | -9.6536 | 0.75953 | -11.6836 | -8.874 | 0.67191 | -10.2772 | -6.9053 | 0.75965 | -8.1226 | -6.1703 | 0.56555 | -8.5896 | -4.8579 | 0.72381 | -10.5437 | -7.6316 | 0.48989 | -8.7425 | -4.2828 | 0.71733 | -11.6363 | -8.3471 | 0.76708 | -11.5362 | -8.8491 | 0.74191 | -11.1499 | -8.2722 | 0.76192 | -11.3342 | -8.6358 | 0.75996 | -11.5032 | -8.742 | 0.77155 | -11.52 | -8.8882
1900-09-03 06:00 | 9:55 | -9.6681 | -3.9979 | 0.71683 | -11.8781 | -8.5145 | 0.63162 | -10.693 | -6.754 | 0.71773 | -11.6048 | -8.3291 | 0.41947 | -9.0272 | -3.7866 | 0.68788 | -11.9771 | -8.2389 | 0.72178 | -11.5886 | -8.3645 | 0.45781 | -8.7726 | -4.0162 | 0.80247 | -11.828 | -9.4915 | 0.78507 | -11.9914 | -9.4141 | 0.81644 | -11.8996 | -9.7153 | 0.82188 | -11.7732 | -9.6762 | 0.75332 | -11.7487 | -8.8506 | 0.69259 | -10.1031 | -6.9973 | 0.7711 | -8.0339 | -6.1949 | 0.56364 | -8.607 | -4.8513 | 0.74266 | -10.4187 | -7.7376 | 0.48085 | -9.0848 | -4.3685 | 0.72117 | -11.5999 | -8.3654 | 0.74355 | -11.7327 | -8.7239 | 0.75892 | -10.9328 | -8.2971 | 0.76941 | -11.2452 | -8.6521 | 0.77994 | -11.2742 | -8.7932 | 0.77932 | -11.4425 | -8.9173
1900-09-03 12:00 | 9:56 | -9.5993 | -3.9721 | 0.70215 | -11.9808 | -8.4123 | 0.66229 | -10.2136 | -6.7644 | 0.74289 | -11.3019 | -8.3961 | 0.42741 | -8.9019 | -3.8047 | 0.687 | -11.9836 | -8.2327 | 0.69854 | -11.7884 | -8.2347 | 0.46687 | -8.56 | -3.9964 | 0.7986 | -11.8582 | -9.47 | 0.78094 | -12.0296 | -9.3944 | 0.80423 | -12.0702 | -9.7073 | 0.81301 | -11.8902 | -9.6669 | 0.74382 | -11.8583 | -8.8204 | 0.68858 | -10.1678 | -7.0013 | 0.77337 | -8.0216 | -6.2037 | 0.55541 | -8.6795 | -4.8207 | 0.70807 | -10.6638 | -7.5507 | 0.48138 | -9.0142 | -4.3393 | 0.73523 | -11.4323 | -8.4054 | 0.76661 | -11.5026 | -8.818 | 0.76109 | -10.8981 | -8.2945 | 0.7617 | -11.3231 | -8.6248 | 0.76509 | -11.436 | -8.7495 | 0.77974 | -11.4345 | -8.9159
1900-09-03 18:00 | 9:19 | -10.02 | -3.8862 | 0.72504 | -11.8052 | -8.5592 | 0.66399 | -10.3991 | -6.9049 | 0.7178 | -11.5927 | -8.3212 | 0.43662 | -8.7928 | -3.8391 | 0.68982 | -12.0124 | -8.2864 | 0.72322 | -11.5319 | -8.34 | 0.49454 | -8.5247 | -4.2158 | 0.79195 | -11.9702 | -9.4799 | 0.79766 | -11.8332 | -9.4388 | 0.80796 | -12.0261 | -9.7166 | 0.79927 | -12.0699 | -9.6471 | 0.76848 | -11.5856 | -8.9033 | 0.66815 | -10.4132 | -6.9576 | 0.75169 | -8.1753 | -6.1453 | 0.57564 | -8.4782 | -4.8804 | 0.73111 | -10.6469 | -7.784 | 0.49402 | -8.6591 | -4.2778 | 0.72181 | -11.5969 | -8.3707 | 0.77012 | -11.4209 | -8.7955 | 0.74356 | -11.1266 | -8.2733 | 0.754 | -11.4309 | -8.6189 | 0.76495 | -11.4441 | -8.7542 | 0.77814 | -11.4529 | -8.912
1900-09-04 | 9:42 | -9.7507 | -3.939 | 0.72798 | -11.7623 | -8.5627 | 0.63983 | -10.7673 | -6.8892 | 0.74292 | -11.348 | -8.4307 | 0.42494 | -8.9136 | -3.7878 | 0.7023 | -11.8454 | -8.3191 | 0.71632 | -11.6376 | -8.3362 | 0.50558 | -8.0827 | -4.0865 | 0.789 | -11.9868 | -9.4576 | 0.78028 | -12.0357 | -9.3912 | 0.79517 | -12.1782 | -9.6838 | 0.80717 | -11.9672 | -9.6596 | 0.74883 | -11.7885 | -8.8275 | 0.68104 | -10.2728 | -6.9962 | 0.77152 | -8.0379 | -6.2014 | 0.56937 | -8.5613 | -4.8746 | 0.70164 | -10.7514 | -7.5436 | 0.52241 | -8.5401 | -4.4614 | 0.72274 | -11.5688 | -8.3612 | 0.7714 | -11.4239 | -8.8124 | 0.73316 | -11.2456 | -8.2448 | 0.78512 | -11.0555 | -8.6799 | 0.75834 | -11.4988 | -8.7201 | 0.7868 | -11.3572 | -8.9359
1900-09-04 06:00 | 10:03 | -9.5565 | -4.0022 | 0.7059 | -11.9483 | -8.4343 | 0.65409 | -10.5504 | -6.9009 | 0.698 | -11.769 | -8.2148 | 0.41461 | -9.0558 | -3.7546 | 0.68671 | -12.0352 | -8.2647 | 0.71611 | -11.6279 | -8.3269 | 0.48045 | -8.8084 | -4.232 | 0.79547 | -11.9163 | -9.4791 | 0.77128 | -12.1241 | -9.3511 | 0.79357 | -12.1898 | -9.6735 | 0.81106 | -11.9191 | -9.6671 | 0.7626 | -11.64 | -8.8767 | 0.68112 | -10.2424 | -6.9763 | 0.78394 | -7.9299 | -6.2166 | 0.57543 | -8.4775 | -4.8782 | 0.73556 | -10.4843 | -7.7119 | 0.51062 | -8.7493 | -4.4675 | 0.73513 | -11.4255 | -8.3993 | 0.76072 | -11.582 | -8.8107 | 0.74251 | -11.1414 | -8.2726 | 0.75594 | -11.4093 | -8.6247 | 0.76832 | -11.4217 | -8.7756 | 0.78478 | -11.378 | -8.9292
1900-09-04 12:00 | 9:58 | -9.5974 | -3.9874 | 0.6785 | -12.1544 | -8.2468 | 0.63175 | -11.0282 | -6.967 | 0.70068 | -11.7331 | -8.2211 | 0.4317 | -8.7634 | -3.7831 | 0.68383 | -12.0558 | -8.2441 | 0.72735 | -11.4881 | -8.3559 | 0.49483 | -8.7201 | -4.3149 | 0.78632 | -12.0159 | -9.4483 | 0.79173 | -11.9199 | -9.4373 | 0.81851 | -11.8596 | -9.7071 | 0.80287 | -12.0211 | -9.6514 | 0.74273 | -11.8633 | -8.8112 | 0.67218 | -10.1707 | -6.8365 | 0.78614 | -7.9017 | -6.2119 | 0.57849 | -8.4562 | -4.8918 | 0.71416 | -10.6866 | -7.632 | 0.50748 | -8.7464 | -4.4386 | 0.72114 | -11.5888 | -8.3572 | 0.76492 | -11.5325 | -8.8214 | 0.72708 | -11.312 | -8.2248 | 0.76781 | -11.2764 | -8.6581 | 0.76694 | -11.4169 | -8.7561 | 0.77517 | -11.4616 | -8.8847
1900-09-04 18:00 | 10:16 | -9.4282 | -4.0312 | 0.69975 | -12.0234 | -8.4134 | 0.64437 | -10.8843 | -7.0135 | 0.71846 | -11.5938 | -8.3296 | 0.43875 | -8.6069 | -3.7763 | 0.68556 | -12.0058 | -8.2307 | 0.70262 | -11.753 | -8.2579 | 0.49153 | -8.8156 | -4.3331 | 0.79103 | -11.9751 | -9.4726 | 0.77249 | -12.1174 | -9.3606 | 0.79525 | -12.1793 | -9.6856 | 0.80558 | -11.9887 | -9.6578 | 0.75413 | -11.752 | -8.8626 | 0.69748 | -9.4815 | -6.6132 | 0.76751 | -8.0669 | -6.1914 | 0.56825 | -8.5412 | -4.8536 | 0.71114 | -10.6085 | -7.5441 | 0.52011 | -8.1438 | -4.2357 | 0.72673 | -11.53 | -8.3792 | 0.77572 | -11.4073 | -8.8488 | 0.74764 | -11.0713 | -8.2774 | 0.76811 | -11.2696 | -8.6563 | 0.77712 | -11.3237 | -8.7999 | 0.78402 | -11.3809 | -8.9228
1900-09-05 | 9:52 | -9.6513 | -3.9698 | 0.69957 | -11.9909 | -8.3885 | 0.67433 | -10.5686 | -7.1268 | 0.72471 | -11.5162 | -8.3459 | 0.43639 | -8.5612 | -3.736 | 0.70187 | -11.8629 | -8.3262 | 0.71483 | -11.6449 | -8.3241 | 0.48741 | -8.6229 | -4.2029 | 0.79001 | -11.9863 | -9.4693 | 0.77377 | -12.1215 | -9.3792 | 0.81337 | -11.9556 | -9.7243 | 0.8098 | -11.9388 | -9.668 | 0.75328 | -11.7576 | -8.8567 | 0.66207 | -10.5425 | -6.9799 | 0.77835 | -7.984 | -6.2144 | 0.57643 | -8.4644 | -4.8791 | 0.74462 | -10.2027 | -7.5972 | 0.485 | -9.1409 | -4.4334 | 0.73425 | -11.4443 | -8.403 | 0.77048 | -11.4493 | -8.8215 | 0.74703 | -11.0828 | -8.2791 | 0.76395 | -11.32 | -8.648 | 0.76076 | -11.4951 | -8.745 | 0.77466 | -11.4892 | -8.9002
1900-09-05 06:00 | 9:33 | -9.7738 | -3.8917 | 0.72865 | -11.7619 | -8.5703 | 0.64846 | -10.7993 | -7.0029 | 0.70477 | -11.7071 | -8.2508 | 0.42568 | -8.8476 | -3.7663 | 0.67664 | -12.0702 | -8.1672 | 0.71586 | -11.6286 | -8.3244 | 0.50431 | -8.7958 | -4.4358 | 0.79316 | -11.946 | -9.475 | 0.78144 | -12.032 | -9.4023 | 0.81202 | -11.9656 | -9.7163 | 0.8027 | -12.0169 | -9.646 | 0.77074 | -11.5561 | -8.9068 | 0.69156 | -10.192 | -7.0484 | 0.77891 | -7.979 | -6.215 | 0.57417 | -8.4941 | -4.8771 | 0.72871 | -10.4073 | -7.5839 | 0.50306 | -8.7028 | -4.378 | 0.72982 | -11.5069 | -8.398 | 0.75854 | -11.5995 | -8.7987 | 0.74567 | -11.102 | -8.2784 | 0.77406 | -11.1899 | -8.6617 | 0.76722 | -11.4344 | -8.7727 | 0.79458 | -11.2815 | -8.9641
1900-09-05 12:00 | 9:26 | -9.9548 | -3.9143 | 0.72856 | -11.7448 | -8.5568 | 0.64425 | -10.8839 | -7.0119 | 0.71241 | -11.6547 | -8.3029 | 0.44736 | -8.4623 | -3.7857 | 0.68559 | -12.0569 | -8.2661 | 0.69443 | -11.8302 | -8.2152 | 0.5071 | -8.8879 | -4.5071 | 0.79508 | -11.9078 | -9.4676 | 0.77427 | -12.0997 | -9.3685 | 0.80422 | -12.0582 | -9.6974 | 0.80569 | -11.9827 | -9.6543 | 0.76084 | -11.6548 | -8.8675 | 0.6529 | -10.6421 | -6.9483 | 0.77889 | -7.978 | -6.214 | 0.55666 | -8.6751 | -4.8291 | 0.72806 | -10.3903 | -7.5648 | 0.48333 | -8.9827 | -4.3416 | 0.73776 | -11.3887 | -8.4021 | 0.76547 | -11.5178 | -8.8165 | 0.73688 | -11.1967 | -8.2506 | 0.76399 | -11.2992 | -8.6324 | 0.76706 | -11.4251 | -8.7637 | 0.76518 | -11.5739 | -8.8561
1900-09-05 18:00 | 9:39 | -9.7839 | -3.9313 | 0.71287 | -11.9052 | -8.4869 | 0.64495 | -10.744 | -6.9294 | 0.69632 | -11.7909 | -8.2102 | 0.42939 | -8.858 | -3.8036 | 0.69266 | -11.9894 | -8.3046 | 0.72879 | -11.4829 | -8.3686 | 0.49727 | -9.0018 | -4.4763 | 0.79275 | -11.9461 | -9.4704 | 0.78003 | -12.0379 | -9.3899 | 0.80221 | -12.0899 | -9.6987 | 0.81246 | -11.9028 | -9.6705 | 0.76537 | -11.6134 | -8.8886 | 0.67705 | -10.1887 | -6.8982 | 0.76432 | -8.0842 | -6.1789 | 0.58748 | -8.3286 | -4.8929 | 0.73284 | -10.2234 | -7.4921 | 0.49498 | -8.6262 | -4.2698 | 0.73883 | -11.392 | -8.4168 | 0.75349 | -11.6518 | -8.7795 | 0.74753 | -11.0811 | -8.2835 | 0.7877 | -11.0228 | -8.6827 | 0.76993 | -11.3953 | -8.7735 | 0.77363 | -11.4857 | -8.8858
1900-09-06 | 10:31 | -9.1105 | -3.9934 | 0.71595 | -11.8884 | -8.5114 | 0.6235 | -10.809 | -6.7395 | 0.71679 | -11.6254 | -8.3329 | 0.42792 | -8.7721 | -3.7538 | 0.69812 | -11.9074 | -8.3127 | 0.71961 | -11.5976 | -8.3458 | 0.49951 | -9.0161 | -4.5036 | 0.79601 | -11.9084 | -9.4792 | 0.79555 | -11.8699 | -9.4432 | 0.79684 | -12.166 | -9.6943 | 0.79902 | -12.0655 | -9.6406 | 0.7628 | -11.6404 | -8.8793 | 0.67038 | -10.3661 | -6.9492 | 0.76974 | -8.0565 | -6.2014 | 0.56502 | -8.5814 | -4.8486 | 0.68313 | -10.8107 | -7.3851 | 0.48721 | -8.8885 | -4.3305 | 0.72571 | -11.5323 | -8.3691 | 0.75965 | -11.5886 | -8.8032 | 0.74536 | -11.1455 | -8.3074 | 0.75341 | -11.4329 | -8.6136 | 0.77437 | -11.3506 | -8.7896 | 0.77135 | -11.5162 | -8.8831
1900-09-06 06:00 | 10:01 | -9.5156 | -3.9734 | 0.69905 | -12.014 | -8.3983 | 0.64825 | -10.6333 | -6.893 | 0.71512 | -11.6182 | -8.3084 | 0.43569 | -8.621 | -3.7561 | 0.69273 | -11.8954 | -8.2404 | 0.71791 | -11.6176 | -8.3404 | 0.47941 | -9.0093 | -4.3192 | 0.77348 | -12.1516 | -9.399 | 0.7974 | -11.8321 | -9.4349 | 0.81006 | -11.9919 | -9.7142 | 0.81267 | -11.8907 | -9.6632 | 0.76019 | -11.6773 | -8.877 | 0.70124 | -10.1795 | -7.1382 | 0.7741 | -8.0167 | -6.2057 | 0.56443 | -8.5578 | -4.8303 | 0.72899 | -10.2749 | -7.4903 | 0.48303 | -9.1347 | -4.4124 | 0.73969 | -11.3793 | -8.4172 | 0.76793 | -11.5204 | -8.8469 | 0.74195 | -11.1788 | -8.2941 | 0.7713 | -11.218 | -8.6525 | 0.76873 | -11.4154 | -8.7754 | 0.78986 | -11.3069 | -8.9308
1900-09-06 12:00 | 9:45 | -9.7193 | -3.9453 | 0.72487 | -11.8083 | -8.5595 | 0.63074 | -10.7248 | -6.7645 | 0.72149 | -11.5535 | -8.3357 | 0.41875 | -9.0187 | -3.7766 | 0.68671 | -12.0167 | -8.252 | 0.72772 | -11.4766 | -8.3518 | 0.49466 | -8.4115 | -4.1609 | 0.78523 | -12.0298 | -9.4462 | 0.77711 | -12.077 | -9.3851 | 0.79949 | -12.1281 | -9.6963 | 0.80158 | -12.0165 | -9.6322 | 0.76312 | -11.6166 | -8.8649 | 0.69635 | -10.1638 | -7.0776 | 0.75846 | -8.1322 | -6.1679 | 0.57309 | -8.5169 | -4.881 | 0.73288 | -9.7918 | -7.1761 | 0.50213 | -8.7882 | -4.4128 | 0.74964 | -11.253 | -8.4357 | 0.76899 | -11.4869 | -8.8333 | 0.73872 | -11.2048 | -8.2772 | 0.77454 | -11.1715 | -8.6528 | 0.76878 | -11.4069 | -8.7693 | 0.78297 | -11.3805 | -8.9107
1900-09-06 18:00 | 9:49 | -9.6546 | -3.9487 | 0.71315 | -11.8995 | -8.4861 | 0.63518 | -10.7541 | -6.8308 | 0.73517 | -11.4135 | -8.3909 | 0.43331 | -8.7569 | -3.7945 | 0.69961 | -11.8907 | -8.3189 | 0.70324 | -11.7419 | -8.2574 | 0.47799 | -8.7967 | -4.2047 | 0.78468 | -12.0459 | -9.4522 | 0.78159 | -12.0202 | -9.3949 | 0.79429 | -12.1922 | -9.6842 | 0.80327 | -11.9956 | -9.6357 | 0.75572 | -11.7377 | -8.8704 | 0.65263 | -10.5214 | -6.8666 | 0.76464 | -8.0767 | -6.1758 | 0.57339 | -8.4906 | -4.8684 | 0.73657 | -9.9747 | -7.3471 | 0.4963 | -9.1559 | -4.5441 | 0.73353 | -11.4414 | -8.3926 | 0.78341 | -11.3059 | -8.8571 | 0.74859 | -11.0986 | -8.3084 | 0.78087 | -11.1073 | -8.6733 | 0.77165 | -11.3664 | -8.7709 | 0.78681 | -11.3556 | -8.9347
1900-09-07 | 10:00 | -9.5055 | -3.9616 | 0.71865 | -11.8512 | -8.5169 | 0.6397 | -10.6745 | -6.8285 | 0.71219 | -11.6616 | -8.3053 | 0.40978 | -9.0814 | -3.7214 | 0.70027 | -11.891 | -8.3269 | 0.71259 | -11.6628 | -8.3109 | 0.50562 | -7.7293 | -3.9081 | 0.78639 | -12.0237 | -9.4554 | 0.79041 | -11.9166 | -9.4191 | 0.80202 | -12.0923 | -9.6982 | 0.78917 | -12.1672 | -9.602 | 0.76068 | -11.6706 | -8.8776 | 0.70778 | -9.783 | -6.9242 | 0.76802 | -8.0486 | -6.1815 | 0.56375 | -8.5689 | -4.8308 | 0.73166 | -10.3829 | -7.5967 | 0.51309 | -8.8198 | -4.5254 | 0.72285 | -11.5628 | -8.3582 | 0.75664 | -11.6169 | -8.7898 | 0.74512 | -11.1286 | -8.2921 | 0.77067 | -11.2318 | -8.656 | 0.76297 | -11.4649 | -8.7473 | 0.785 | -11.3565 | -8.9148
1900-09-07 06:00 | 9:41 | -9.7338 | -3.9254 | 0.71925 | -11.8214 | -8.5026 | 0.65585 | -10.5734 | -6.9346 | 0.71799 | -11.5919 | -8.3228 | 0.4288 | -8.7388 | -3.7472 | 0.68516 | -12.0258 | -8.2396 | 0.73073 | -11.439 | -8.3588 | 0.49181 | -8.6797 | -4.2688 | 0.79462 | -11.922 | -9.4735 | 0.78605 | -11.9612 | -9.4021 | 0.802 | -12.0939 | -9.6993 | 0.79667 | -12.0772 | -9.6215 | 0.76884 | -11.5745 | -8.8989 | 0.65607 | -10.3285 | -6.7762 | 0.78824 | -7.8832 | -6.2139 | 0.57487 | -8.4932 | -4.8825 | 0.7088 | -10.7208 | -7.5989 | 0.4941 | -9.1399 | -4.5161 | 0.73371 | -11.4433 | -8.396 | 0.76404 | -11.5237 | -8.8045 | 0.74796 | -11.104 | -8.3054 | 0.7667 | -11.2743 | -8.6441 | 0.79 | -11.1632 | -8.819 | 0.78717 | -11.3621 | -8.9439
1900-09-07 12:00 | 10:14 | -9.2498 | -3.9452 | 0.73151 | -11.7111 | -8.5668 | 0.64943 | -10.6263 | -6.901 | 0.70496 | -11.6927 | -8.243 | 0.41184 | -9.0753 | -3.7376 | 0.68511 | -12.0439 | -8.2514 | 0.72718 | -11.474 | -8.3436 | 0.48824 | -8.5997 | -4.1987 | 0.78958 | -11.9626 | -9.4455 | 0.77318 | -12.1003 | -9.3557 | 0.79849 | -12.1147 | -9.6734 | 0.81153 | -11.9141 | -9.6686 | 0.7594 | -11.6692 | -8.8615 | 0.62534 | -10.5311 | -6.5855 | 0.77492 | -8.003 | -6.2017 | 0.57063 | -8.5263 | -4.8653 | 0.72588 | -10.4953 | -7.6184 | 0.52252 | -8.7524 | -4.5734 | 0.73437 | -11.4248 | -8.39 | 0.76785 | -11.4745 | -8.8108 | 0.74941 | -11.0595 | -8.288 | 0.7528 | -11.4107 | -8.59 | 0.77205 | -11.3492 | -8.7622 | 0.77705 | -11.4411 | -8.8902
1900-09-07 18:00 | 9:32 | -9.7853 | -3.8864 | 0.69275 | -12.0451 | -8.3442 | 0.62671 | -10.8349 | -6.7904 | 0.74347 | -11.3185 | -8.415 | 0.43559 | -8.7648 | -3.8179 | 0.71118 | -11.7016 | -8.322 | 0.71881 | -11.5991 | -8.3376 | 0.47387 | -8.5912 | -4.0711 | 0.79065 | -11.9629 | -9.4584 | 0.78989 | -11.917 | -9.4131 | 0.79621 | -12.1499 | -9.6738 | 0.80622 | -11.9595 | -9.6419 | 0.7529 | -11.7281 | -8.83 | 0.69772 | -9.8752 | -6.8901 | 0.78291 | -7.929 | -6.2077 | 0.56209 | -8.6172 | -4.8436 | 0.73796 | -10.2891 | -7.593 | 0.49665 | -9.0658 | -4.5025 | 0.74314 | -11.34 | -8.4273 | 0.77014 | -11.4517 | -8.8195 | 0.74958 | -11.0707 | -8.2983 | 0.76904 | -11.2364 | -8.6412 | 0.76085 | -11.4683 | -8.7256 | 0.79257 | -11.2752 | -8.9364
1900-09-08 | 9:44 | -9.6914 | -3.9334 | 0.687 | -12.0668 | -8.2899 | 0.658 | -10.4547 | -6.8792 | 0.70332 | -11.7221 | -8.2444 | 0.42785 | -8.8271 | -3.7767 | 0.69003 | -11.9818 | -8.2678 | 0.73084 | -11.4443 | -8.364 | 0.49155 | -8.5359 | -4.1958 | 0.80582 | -11.7757 | -9.4891 | 0.78535 | -11.969 | -9.3999 | 0.80374 | -12.0681 | -9.6997 | 0.80534 | -11.9728 | -9.6421 | 0.7583 | -11.6946 | -8.868 | 0.63182 | -10.3802 | -6.5585 | 0.77012 | -8.0428 | -6.1939 | 0.56326 | -8.575 | -4.83 | 0.73823 | -10.3084 | -7.61 | 0.48532 | -9.1487 | -4.4401 | 0.74472 | -11.3066 | -8.4203 | 0.77311 | -11.4227 | -8.831 | 0.73472 | -11.2548 | -8.2691 | 0.77856 | -11.115 | -8.6536 | 0.76377 | -11.4382 | -8.7362 | 0.78827 | -11.3214 | -8.9244
1900-09-08 06:00 | 10:07 | -9.4329 | -3.9775 | 0.73196 | -11.6439 | -8.5229 | 0.63988 | -10.6428 | -6.8101 | 0.72386 | -11.5204 | -8.3392 | 0.45941 | -8.3632 | -3.8422 | 0.69398 | -11.9587 | -8.2991 | 0.71853 | -11.5841 | -8.3235 | 0.50169 | -8.7544 | -4.392 | 0.78722 | -11.9952 | -9.4429 | 0.79252 | -11.8823 | -9.417 | 0.80549 | -12.0366 | -9.6953 | 0.79673 | -12.0881 | -9.6309 | 0.75611 | -11.7233 | -8.8641 | 0.63032 | -10.333 | -6.5132 | 0.76846 | -8.0439 | -6.1814 | 0.56848 | -8.5654 | -4.8693 | 0.74085 | -10.3563 | -7.6725 | 0.51561 | -9.0575 | -4.6702 | 0.72996 | -11.4831 | -8.3822 | 0.75004 | -11.6785 | -8.7594 | 0.74659 | -11.1165 | -8.2994 | 0.75531 | -11.3927 | -8.6051 | 0.76174 | -11.4584 | -8.7282 | 0.78177 | -11.3931 | -8.9068
1900-09-08 12:00 | 9:58 | -9.4976 | -3.9474 | 0.71613 | -11.8681 | -8.4991 | 0.63741 | -10.6822 | -6.809 | 0.70943 | -11.6717 | -8.2802 | 0.42819 | -8.8528 | -3.7906 | 0.7033 | -11.811 | -8.3067 | 0.72447 | -11.5439 | -8.3632 | 0.48606 | -8.8031 | -4.2788 | 0.78472 | -12.0202 | -9.4324 | 0.78249 | -11.9871 | -9.3798 | 0.80095 | -12.0943 | -9.6869 | 0.80205 | -12.0114 | -9.6338 | 0.75996 | -11.678 | -8.8749 | 0.66701 | -9.7892 | -6.5294 | 0.7557 | -8.1486 | -6.158 | 0.57759 | -8.4377 | -4.8735 | 0.72395 | -10.5663 | -7.6495 | 0.5035 | -8.64 | -4.3502 | 0.73432 | -11.4389 | -8.3998 | 0.75866 | -11.5581 | -8.7686 | 0.74977 | -11.0624 | -8.2942 | 0.76466 | -11.2814 | -8.6264 | 0.77097 | -11.3397 | -8.7426 | 0.77002 | -11.5018 | -8.8567
1900-09-08 18:00 | 9:55 | -9.5621 | -3.9492 | 0.72588 | -11.7786 | -8.5498 | 0.67586 | -10.3752 | -7.0122 | 0.72613 | -11.5165 | -8.3625 | 0.4341 | -8.7709 | -3.8074 | 0.68341 | -12.0347 | -8.2246 | 0.71506 | -11.6304 | -8.3164 | 0.49579 | -8.3573 | -4.1435 | 0.78954 | -11.9715 | -9.452 | 0.78247 | -12.0048 | -9.3934 | 0.80566 | -12.0393 | -9.6996 | 0.81443 | -11.8477 | -9.6491 | 0.77847 | -11.4144 | -8.8858 | 0.71422 | -9.5386 | -6.8126 | 0.77145 | -8.0157 | -6.1837 | 0.54915 | -8.7025 | -4.779 | 0.74488 | -10.3051 | -7.6761 | 0.50011 | -8.9415 | -4.4717 | 0.73504 | -11.4188 | -8.3933 | 0.74494 | -11.746 | -8.75 | 0.73439 | -11.2564 | -8.2665 | 0.7643 | -11.2943 | -8.6322 | 0.78294 | -11.2307 | -8.793 | 0.76891 | -11.5145 | -8.8536
1900-09-09 | 9:37 | -9.7757 | -3.9153 | 0.69777 | -12.0137 | -8.3828 | 0.66567 | -10.4887 | -6.982 | 0.74333 | -11.2746 | -8.3808 | 0.41626 | -9.0474 | -3.766 | 0.701 | -11.9015 | -8.343 | 0.72662 | -11.5236 | -8.3732 | 0.49288 | -8.7506 | -4.313 | 0.79785 | -11.8784 | -9.4771 | 0.80011 | -11.7942 | -9.4367 | 0.79614 | -12.1547 | -9.6768 | 0.79178 | -12.1293 | -9.6037 | 0.75375 | -11.741 | -8.8497 | 0.64815 | -10.0207 | -6.4949 | 0.76733 | -8.0703 | -6.1926 | 0.56632 | -8.5865 | -4.8628 | 0.73025 | -10.5434 | -7.6993 | 0.49148 | -9.1685 | -4.5061 | 0.73061 | -11.4857 | -8.3916 | 0.76346 | -11.5306 | -8.8032 | 0.75937 | -10.9351 | -8.3038 | 0.76739 | -11.258 | -8.6393 | 0.77514 | -11.3241 | -8.7778 | 0.79227 | -11.2782 | -8.9353
1900-09-09 06:00 | 10:17 | -9.2297 | -3.9567 | 0.70334 | -11.9686 | -8.418 | 0.64038 | -10.7112 | -6.8592 | 0.6985 | -11.7593 | -8.2139 | 0.44238 | -8.6101 | -3.8089 | 0.69898 | -11.8597 | -8.2897 | 0.71807 | -11.6038 | -8.3323 | 0.50301 | -8.8318 | -4.4425 | 0.78102 | -12.0715 | -9.4281 | 0.78483 | -11.9716 | -9.3957 | 0.8035 | -12.0636 | -9.6931 | 0.80075 | -12.0309 | -9.6337 | 0.74995 | -11.7852 | -8.8383 | 0.65619 | -10.4434 | -6.8528 | 0.77046 | -8.044 | -6.1976 | 0.57459 | -8.4906 | -4.8786 | 0.68027 | -10.9519 | -7.4502 | 0.47842 | -9.0684 | -4.3385 | 0.73592 | -11.4088 | -8.3961 | 0.76384 | -11.5111 | -8.7927 | 0.74054 | -11.1682 | -8.2705 | 0.76293 | -11.3211 | -8.6372 | 0.76868 | -11.389 | -8.7545 | 0.79146 | -11.2922 | -8.9373
1900-09-09 12:00 | 9:28 | -9.8353 | -3.8804 | 0.70951 | -11.8856 | -8.4329 | 0.64885 | -10.5944 | -6.8741 | 0.72786 | -11.5033 | -8.3728 | 0.41812 | -8.9715 | -3.7512 | 0.68403 | -12.0653 | -8.2531 | 0.71923 | -11.5653 | -8.3181 | 0.48906 | -9.05 | -4.426 | 0.79515 | -11.8966 | -9.4596 | 0.78179 | -12.0012 | -9.3825 | 0.80939 | -11.9879 | -9.7029 | 0.79946 | -12.0561 | -9.6383 | 0.75264 | -11.7525 | -8.8454 | 0.67048 | -10.2183 | -6.8512 | 0.77243 | -8.0238 | -6.1978 | 0.57143 | -8.5244 | -4.8711 | 0.74658 | -10.415 | -7.7756 | 0.48731 | -9.1009 | -4.435 | 0.74172 | -11.3537 | -8.4213 | 0.76889 | -11.4651 | -8.8154 | 0.75145 | -11.0303 | -8.2887 | 0.75718 | -11.3718 | -8.6105 | 0.7612 | -11.4654 | -8.7274 | 0.77793 | -11.4369 | -8.8971
1900-09-09 18:00 | 9:45 | -9.596 | -3.8961 | 0.71234 | -11.8932 | -8.472 | 0.66815 | -10.3448 | -6.9119 | 0.70786 | -11.6953 | -8.2786 | 0.42867 | -8.9052 | -3.8173 | 0.71284 | -11.7285 | -8.3605 | 0.72476 | -11.5352 | -8.3602 | 0.5279 | -8.2721 | -4.3668 | 0.7785 | -12.0856 | -9.4087 | 0.7817 | -12.0079 | -9.3865 | 0.79677 | -12.1315 | -9.666 | 0.81273 | -11.8951 | -9.6675 | 0.76224 | -11.6529 | -8.8823 | 0.68311 | -10.2439 | -6.9977 | 0.75977 | -8.1283 | -6.1757 | 0.57209 | -8.5151 | -4.8713 | 0.74131 | -10.4804 | -7.7693 | 0.49249 | -9.0251 | -4.4447 | 0.73802 | -11.3881 | -8.4047 | 0.77809 | -11.3825 | -8.8566 | 0.75113 | -11.0566 | -8.305 | 0.76997 | -11.2212 | -8.64 | 0.7864 | -11.2149 | -8.8194 | 0.78843 | -11.3215 | -8.9262
1900-09-10 | 9:48 | -9.5498 | -3.8977 | 0.7253 | -11.7234 | -8.503 | 0.62897 | -10.7715 | -6.7749 | 0.73693 | -11.3848 | -8.3898 | 0.43434 | -8.6993 | -3.7785 | 0.6752 | -12.1339 | -8.1928 | 0.72259 | -11.5595 | -8.3528 | 0.46534 | -9.3399 | -4.3463 | 0.77989 | -12.0867 | -9.4263 | 0.78407 | -11.9855 | -9.3975 | 0.8 | -12.0955 | -9.6764 | 0.8076 | -11.9516 | -9.6521 | 0.75213 | -11.7618 | -8.8464 | 0.66717 | -10.2985 | -6.8709 | 0.77151 | -8.0274 | -6.1933 | 0.566 | -8.5812 | -4.857 | 0.73964 | -10.5361 | -7.7929 | 0.48209 | -9.3627 | -4.5137 | 0.73887 | -11.3665 | -8.3983 | 0.78422 | -11.2733 | -8.8408 | 0.74876 | -11.0641 | -8.2843 | 0.77515 | -11.1506 | -8.6434 | 0.76965 | -11.3897 | -8.7661 | 0.78177 | -11.3772 | -8.8944
1900-09-10 06:00 | 9:38 | -9.6746 | -3.8846 | 0.71158 | -11.9056 | -8.4718 | 0.6674 | -10.3232 | -6.8897 | 0.72034 | -11.5759 | -8.3386 | 0.42104 | -8.9319 | -3.7607 | 0.67778 | -12.0986 | -8.2002 | 0.70881 | -11.7034 | -8.2955 | 0.52711 | -8.422 | -4.4394 | 0.78584 | -12.0086 | -9.4368 | 0.80399 | -11.7461 | -9.4437 | 0.79585 | -12.1605 | -9.678 | 0.80116 | -12.0247 | -9.6337 | 0.75812 | -11.7107 | -8.8782 | 0.65515 | -10.2969 | -6.746 | 0.77514 | -8.006 | -6.2057 | 0.56681 | -8.5852 | -4.8662 | 0.73981 | -10.35 | -7.657 | 0.47984 | -9.2478 | -4.4375 | 0.73048 | -11.4801 | -8.3861 | 0.75737 | -11.63 | -8.8082 | 0.72667 | -11.3414 | -8.2414 | 0.75999 | -11.3402 | -8.6185 | 0.76953 | -11.3844 | -8.7607 | 0.79266 | -11.2713 | -8.9344
1900-09-10 12:00 | 9:54 | -9.4761 | -3.9062 | 0.69512 | -12.0381 | -8.3679 | 0.64625 | -10.6121 | -6.858 | 0.70611 | -11.698 | -8.26 | 0.42558 | -8.8905 | -3.7836 | 0.69232 | -11.9673 | -8.2852 | 0.72331 | -11.5341 | -8.3427 | 0.50628 | -8.3209 | -4.2127 | 0.7876 | -11.9913 | -9.4443 | 0.78649 | -11.9504 | -9.3989 | 0.79445 | -12.1658 | -9.6651 | 0.80191 | -12.0128 | -9.6332 | 0.76404 | -11.6111 | -8.8714 | 0.63438 | -10.2605 | -6.5091 | 0.77482 | -8.005 | -6.2025 | 0.56466 | -8.5917 | -4.8514 | 0.72628 | -10.6013 | -7.6995 | 0.47745 | -9.4006 | -4.4883 | 0.72608 | -11.5236 | -8.367 | 0.76802 | -11.4734 | -8.8118 | 0.74075 | -11.1866 | -8.2864 | 0.76594 | -11.2829 | -8.642 | 0.77003 | -11.393 | -8.7729 | 0.77571 | -11.4552 | -8.8859
1900-09-10 18:00 | 9:44 | -9.5923 | -3.8901 | 0.71491 | -11.8745 | -8.4892 | 0.65106 | -10.5929 | -6.8966 | 0.72839 | -11.4765 | -8.3594 | 0.42312 | -8.8986 | -3.7652 | 0.71084 | -11.7288 | -8.3373 | 0.72794 | -11.4696 | -8.3492 | 0.51038 | -8.1717 | -4.1707 | 0.79095 | -11.9495 | -9.4514 | 0.79483 | -11.8551 | -9.4227 | 0.80799 | -11.9893 | -9.6873 | 0.80997 | -11.923 | -9.6573 | 0.75604 | -11.7239 | -8.8638 | 0.64679 | -10.4889 | -6.7841 | 0.76806 | -8.0558 | -6.1873 | 0.5762 | -8.4861 | -4.8897 | 0.75988 | -10.3627 | -7.8745 | 0.50216 | -9.0021 | -4.5205 | 0.74246 | -11.3252 | -8.4085 | 0.76019 | -11.5069 | -8.7474 | 0.75031 | -11.0723 | -8.3076 | 0.77438 | -11.1671 | -8.6475 | 0.76597 | -11.4114 | -8.7408 | 0.78747 | -11.3287 | -8.9209
1900-09-11 | 9:56 | -9.4281 | -3.901 | 0.72214 | -11.803 | -8.5234 | 0.65071 | -10.535 | -6.8552 | 0.72356 | -11.519 | -8.3346 | 0.41506 | -8.86 | -3.6774 | 0.69663 | -11.9301 | -8.3109 | 0.72561 | -11.5192 | -8.3585 | 0.47985 | -8.2741 | -3.9703 | 0.79408 | -11.9132 | -9.46 | 0.79855 | -11.8069 | -9.4284 | 0.80077 | -12.0842 | -9.6766 | 0.79258 | -12.1136 | -9.601 | 0.74588 | -11.8266 | -8.8212 | 0.67492 | -10.3811 | -7.0064 | 0.77302 | -8.0149 | -6.1957 | 0.57056 | -8.5146 | -4.8581 | 0.73247 | -10.4548 | -7.6578 | 0.47046 | -9.3677 | -4.4071 | 0.74949 | -11.2325 | -8.4186 | 0.7559 | -11.3594 | -8.5865 | 0.73553 | -11.2399 | -8.2673 | 0.75954 | -11.3331 | -8.6079 | 0.76667 | -11.4048 | -8.7438 | 0.77694 | -11.4363 | -8.8852
1900-09-11 06:00 | 10:08 | -9.2894 | -3.9201 | 0.71157 | -11.8894 | -8.4601 | 0.65453 | -10.4798 | -6.8594 | 0.70331 | -11.7229 | -8.2448 | 0.44508 | -8.3933 | -3.7357 | 0.70341 | -11.8383 | -8.3272 | 0.7183 | -11.601 | -8.333 | 0.45882 | -8.7198 | -4.0008 | 0.79214 | -11.9285 | -9.4491 | 0.79419 | -11.8633 | -9.4218 | 0.80185 | -12.0672 | -9.6761 | 0.80571 | -11.9696 | -9.644 | 0.75802 | -11.7012 | -8.8697 | 0.67335 | -9.9275 | -6.6846 | 0.77667 | -7.9961 | -6.2103 | 0.56838 | -8.5311 | -4.8489 | 0.73044 | -10.7894 | -7.881 | 0.4757 | -9.5648 | -4.55 | 0.74607 | -11.2948 | -8.4267 | 0.75576 | -11.4523 | -8.6552 | 0.75981 | -10.9654 | -8.3316 | 0.76205 | -11.3183 | -8.6251 | 0.77268 | -11.3329 | -8.7567 | 0.79134 | -11.2699 | -8.9183
1900-09-11 12:00 | 9:42 | -9.6355 | -3.8915 | 0.70918 | -11.9347 | -8.4639 | 0.6473 | -10.4686 | -6.7764 | 0.70632 | -11.6981 | -8.2626 | 0.42894 | -8.6931 | -3.7288 | 0.72172 | -11.5396 | -8.3283 | 0.72317 | -11.5463 | -8.35 | 0.44512 | -8.6557 | -3.8529 | 0.79704 | -11.8768 | -9.4664 | 0.7877 | -11.9235 | -9.3922 | 0.80326 | -12.0547 | -9.6831 | 0.8003 | -12.021 | -9.6204 | 0.77135 | -11.5404 | -8.9017 | 0.67027 | -9.6882 | -6.4936 | 0.77537 | -7.9927 | -6.1973 | 0.56836 | -8.5553 | -4.8625 | 0.74132 | -10.608 | -7.8639 | 0.4724 | -8.7537 | -4.1352 | 0.74036 | -11.3609 | -8.4111 | 0.75967 | -11.4267 | -8.6805 | 0.74853 | -11.0848 | -8.2973 | 0.75804 | -11.3665 | -8.6163 | 0.77481 | -11.3271 | -8.7764 | 0.77601 | -11.4385 | -8.8764
1900-09-11 18:00 | 10:01 | -9.4087 | -3.9291 | 0.71173 | -11.8987 | -8.4686 | 0.65453 | -10.5123 | -6.8806 | 0.70867 | -11.6004 | -8.2208 | 0.41348 | -8.9614 | -3.7053 | 0.68734 | -11.9813 | -8.2353 | 0.69354 | -11.8096 | -8.1904 | 0.44719 | -8.7788 | -3.9258 | 0.79841 | -11.8508 | -9.4618 | 0.77923 | -12.0323 | -9.376 | 0.80627 | -12.0121 | -9.6851 | 0.79884 | -12.0341 | -9.6133 | 0.75201 | -11.7654 | -8.8477 | 0.67132 | -9.6587 | -6.4841 | 0.77036 | -8.0237 | -6.1811 | 0.55604 | -8.6668 | -4.819 | 0.7304 | -10.5772 | -7.7256 | 0.48151 | -8.7549 | -4.2155 | 0.73281 | -11.4446 | -8.3867 | 0.75916 | -11.4743 | -8.7109 | 0.74108 | -11.1874 | -8.2907 | 0.76612 | -11.2648 | -8.6303 | 0.77573 | -11.3191 | -8.7805 | 0.78465 | -11.3617 | -8.915
1900-09-12 | 9:45 | -9.5482 | -3.8794 | 0.70373 | -11.9539 | -8.4123 | 0.63965 | -10.6568 | -6.8166 | 0.71983 | -11.5856 | -8.3397 | 0.42778 | -8.8149 | -3.7709 | 0.69164 | -11.9474 | -8.2632 | 0.70409 | -11.7168 | -8.2497 | 0.49944 | -8.1064 | -4.0486 | 0.79769 | -11.8645 | -9.4642 | 0.79353 | -11.8665 | -9.4164 | 0.80871 | -11.9779 | -9.6867 | 0.8096 | -11.8956 | -9.6307 | 0.75766 | -11.7094 | -8.8717 | 0.65182 | -10.1919 | -6.6433 | 0.76145 | -8.1003 | -6.168 | 0.57541 | -8.5047 | -4.8937 | 0.75157 | -10.3452 | -7.7751 | 0.4737 | -9.0453 | -4.2847 | 0.73486 | -11.4165 | -8.3895 | 0.76997 | -11.3608 | -8.7474 | 0.75068 | -11.0648 | -8.3062 | 0.76995 | -11.2053 | -8.6275 | 0.76965 | -11.3772 | -8.7565 | 0.78294 | -11.365 | -8.8981
1900-09-12 06:00 | 10:14 | -9.2128 | -3.9309 | 0.70154 | -11.9756 | -8.4013 | 0.62904 | -10.8072 | -6.7982 | 0.7393 | -11.311 | -8.3622 | 0.44393 | -8.601 | -3.8183 | 0.67671 | -12.1048 | -8.1915 | 0.72104 | -11.5718 | -8.3437 | 0.50403 | -9.0498 | -4.5614 | 0.78197 | -12.0436 | -9.4177 | 0.78133 | -12.0078 | -9.382 | 0.78667 | -12.2581 | -9.6431 | 0.818 | -11.7549 | -9.6156 | 0.76004 | -11.6578 | -8.8604 | 0.66734 | -9.726 | -6.4906 | 0.76036 | -8.1122 | -6.1682 | 0.5596 | -8.6418 | -4.836 | 0.70218 | -10.8412 | -7.6125 | 0.47416 | -9.3169 | -4.4177 | 0.74227 | -11.3254 | -8.4066 | 0.76051 | -11.4795 | -8.7303 | 0.74644 | -11.0763 | -8.2678 | 0.77018 | -11.2168 | -8.639 | 0.77175 | -11.3557 | -8.7638 | 0.78999 | -11.291 | -8.9197
1900-09-12 12:00 | 9:40 | -9.6334 | -3.8828 | 0.72887 | -11.7332 | -8.552 | 0.65746 | -10.5305 | -6.9234 | 0.73709 | -11.4011 | -8.4037 | 0.41259 | -9.0513 | -3.7345 | 0.69297 | -11.9321 | -8.2686 | 0.72548 | -11.5219 | -8.359 | 0.48149 | -9.1578 | -4.4094 | 0.7888 | -11.9551 | -9.4302 | 0.78697 | -11.9365 | -9.3937 | 0.80319 | -12.071 | -9.6953 | 0.79835 | -12.034 | -9.6073 | 0.757 | -11.6958 | -8.8538 | 0.6528 | -10.0109 | -6.5351 | 0.76995 | -8.0308 | -6.1833 | 0.56658 | -8.5469 | -4.8425 | 0.75433 | -10.3749 | -7.8261 | 0.49112 | -9.177 | -4.507 | 0.72241 | -11.5415 | -8.3377 | 0.76572 | -11.4163 | -8.7416 | 0.75195 | -11.0518 | -8.3104 | 0.78661 | -11.0027 | -8.6548 | 0.7751 | -11.317 | -8.7717 | 0.78841 | -11.3243 | -8.9281
1900-09-12 18:00 | 9:50 | -9.5256 | -3.9058 | 0.68401 | -12.1261 | -8.2943 | 0.65049 | -10.6261 | -6.9122 | 0.73886 | -11.3579 | -8.392 | 0.45771 | -8.1502 | -3.7304 | 0.69167 | -11.8935 | -8.2263 | 0.721 | -11.4907 | -8.2847 | 0.50158 | -8.9619 | -4.4952 | 0.79082 | -11.9373 | -9.4402 | 0.78775 | -11.9276 | -9.396 | 0.7966 | -12.1198 | -9.6547 | 0.8114 | -11.8658 | -9.6279 | 0.75304 | -11.7507 | -8.8487 | 0.68064 | -9.9916 | -6.8007 | 0.77508 | -7.9928 | -6.195 | 0.57594 | -8.4768 | -4.8821 | 0.72983 | -10.6935 | -7.8044 | 0.49861 | -8.9692 | -4.4721 | 0.7352 | -11.4223 | -8.3977 | 0.76384 | -11.4657 | -8.758 | 0.74131 | -11.1793 | -8.2873 | 0.77684 | -11.1415 | -8.6552 | 0.77129 | -11.3705 | -8.7699 | 0.78021 | -11.396 | -8.8913
1900-09-13 | 10:08 | -9.3206 | -3.9349 | 0.70304 | -11.9523 | -8.4029 | 0.65055 | -10.6429 | -6.9237 | 0.7362 | -11.4001 | -8.3927 | 0.41641 | -8.9701 | -3.7353 | 0.69884 | -11.8586 | -8.2872 | 0.69308 | -11.835 | -8.2026 | 0.52734 | -8.6323 | -4.5522 | 0.79228 | -11.9348 | -9.4557 | 0.77597 | -12.0588 | -9.3573 | 0.79713 | -12.1308 | -9.6698 | 0.80525 | -11.9483 | -9.6213 | 0.75899 | -11.6901 | -8.8727 | 0.63086 | -10.4899 | -6.6177 | 0.78621 | -7.896 | -6.2079 | 0.57608 | -8.451 | -4.8685 | 0.73281 | -10.6307 | -7.7904 | 0.47502 | -9.1626 | -4.3525 | 0.74204 | -11.332 | -8.4088 | 0.74997 | -11.6252 | -8.7186 | 0.73984 | -11.1885 | -8.2778 | 0.76554 | -11.2589 | -8.6191 | 0.7639 | -11.4308 | -8.7319 | 0.77345 | -11.4609 | -8.8644
1900-09-13 06:00 | 10:03 | -9.4228 | -3.9481 | 0.68916 | -12.0593 | -8.3108 | 0.63497 | -10.7352 | -6.8166 | 0.70581 | -11.7045 | -8.2611 | 0.43167 | -8.7116 | -3.7606 | 0.69302 | -11.9314 | -8.2687 | 0.69537 | -11.7974 | -8.2036 | 0.46633 | -9.1819 | -4.2818 | 0.7784 | -12.0726 | -9.3973 | 0.77937 | -12.0158 | -9.3647 | 0.80696 | -12.0037 | -9.6865 | 0.79802 | -12.0358 | -9.6048 | 0.75823 | -11.6778 | -8.8544 | 0.70003 | -10.0633 | -7.0446 | 0.76354 | -8.077 | -6.1672 | 0.57483 | -8.479 | -4.8739 | 0.7036 | -11.0463 | -7.7722 | 0.49206 | -9.3801 | -4.6155 | 0.73321 | -11.4085 | -8.3648 | 0.76019 | -11.5114 | -8.7509 | 0.74454 | -11.1324 | -8.2886 | 0.76243 | -11.2959 | -8.6123 | 0.7675 | -11.3871 | -8.7396 | 0.78383 | -11.3672 | -8.9099
1900-09-13 12:00 | 9:43 | -9.6462 | -3.9047 | 0.70079 | -11.9974 | -8.4076 | 0.64385 | -10.6319 | -6.8454 | 0.70245 | -11.7298 | -8.2396 | 0.43619 | -8.6463 | -3.7714 | 0.67323 | -12.1182 | -8.1583 | 0.70425 | -11.7128 | -8.2487 | 0.49157 | -8.6736 | -4.2637 | 0.78346 | -12.0256 | -9.4216 | 0.789 | -11.9001 | -9.3891 | 0.7947 | -12.1517 | -9.6569 | 0.80051 | -12.0052 | -9.6102 | 0.7504 | -11.7892 | -8.8466 | 0.68069 | -9.9135 | -6.748 | 0.76646 | -8.0603 | -6.1779 | 0.58244 | -8.3981 | -4.8914 | 0.73799 | -10.6782 | -7.8804 | 0.48897 | -9.1154 | -4.4571 | 0.73613 | -11.4025 | -8.3937 | 0.76596 | -11.3715 | -8.7101 | 0.74103 | -11.1679 | -8.2758 | 0.76682 | -11.2539 | -8.6298 | 0.7655 | -11.4032 | -8.7292 | 0.76618 | -11.5346 | -8.8376
1900-09-13 18:00 | 10:02 | -9.3572 | -3.9137 | 0.72074 | -11.8146 | -8.5153 | 0.62867 | -10.8088 | -6.7951 | 0.7104 | -11.6549 | -8.2797 | 0.43502 | -8.7005 | -3.7849 | 0.68009 | -12.0481 | -8.1938 | 0.71322 | -11.6291 | -8.2941 | 0.53316 | -7.9477 | -4.2374 | 0.78437 | -12.0158 | -9.4248 | 0.79449 | -11.8519 | -9.4162 | 0.80233 | -12.073 | -9.6865 | 0.80341 | -11.9647 | -9.6126 | 0.74574 | -11.826 | -8.8191 | 0.63113 | -10.3637 | -6.5409 | 0.78423 | -7.9075 | -6.2013 | 0.57577 | -8.4859 | -4.8859 | 0.73273 | -10.6686 | -7.8172 | 0.50423 | -9.2712 | -4.6748 | 0.73583 | -11.406 | -8.3929 | 0.76016 | -11.4804 | -8.7269 | 0.7495 | -11.0456 | -8.2787 | 0.77247 | -11.1879 | -8.6423 | 0.78889 | -11.157 | -8.8017 | 0.78105 | -11.3899 | -8.8962
1900-09-14 | 9:48 | -9.5682 | -3.9066 | 0.70254 | -11.9542 | -8.3983 | 0.62974 | -10.7731 | -6.7843 | 0.71414 | -11.622 | -8.2997 | 0.44256 | -8.5878 | -3.8006 | 0.69701 | -11.8283 | -8.2444 | 0.71177 | -11.6536 | -8.2947 | 0.47305 | -8.9571 | -4.2372 | 0.78858 | -11.9615 | -9.4326 | 0.79061 | -11.8761 | -9.3893 | 0.79136 | -12.1787 | -9.6378 | 0.80464 | -11.9394 | -9.6069 | 0.76212 | -11.6167 | -8.8533 | 0.64213 | -10.2481 | -6.5806 | 0.76836 | -8.0261 | -6.1669 | 0.56645 | -8.5604 | -4.849 | 0.75102 | -10.4548 | -7.8518 | 0.49287 | -9.4314 | -4.6484 | 0.73398 | -11.4141 | -8.3777 | 0.75509 | -11.5342 | -8.7094 | 0.74015 | -11.171 | -8.2682 | 0.78309 | -11.0392 | -8.6448 | 0.78209 | -11.2245 | -8.7786 | 0.77048 | -11.48 | -8.8451
1900-09-14 06:00 | 9:36 | -9.7009 | -3.8773 | 0.74084 | -11.58 | -8.579 | 0.65589 | -10.3078 | -6.7608 | 0.73738 | -11.289 | -8.3243 | 0.42779 | -8.7794 | -3.7557 | 0.70726 | -11.6632 | -8.2489 | 0.70826 | -11.6863 | -8.2769 | 0.50579 | -8.1886 | -4.1417 | 0.79151 | -11.9234 | -9.4376 | 0.80441 | -11.703 | -9.414 | 0.79904 | -12.1085 | -9.6752 | 0.79765 | -12.0305 | -9.5962 | 0.76074 | -11.647 | -8.8604 | 0.62349 | -10.4023 | -6.4857 | 0.77348 | -8.0004 | -6.1882 | 0.56988 | -8.5403 | -4.867 | 0.73364 | -10.6264 | -7.796 | 0.53199 | -8.7638 | -4.6623 | 0.73394 | -11.4315 | -8.39 | 0.76806 | -11.3982 | -8.7545 | 0.74248 | -11.1377 | -8.2695 | 0.76859 | -11.218 | -8.622 | 0.76959 | -11.366 | -8.7472 | 0.77888 | -11.3973 | -8.8772
1900-09-14 12:00 | 9:41 | -9.5967 | -3.8751 | 0.72005 | -11.7978 | -8.495 | 0.60879 | -10.8637 | -6.6138 | 0.72794 | -11.4821 | -8.3582 | 0.42128 | -8.9541 | -3.7721 | 0.70637 | -11.7631 | -8.3092 | 0.71933 | -11.5607 | -8.3159 | 0.48376 | -8.6276 | -4.1736 | 0.78093 | -12.0288 | -9.3936 | 0.79071 | -11.8812 | -9.3946 | 0.80061 | -12.0808 | -9.672 | 0.80261 | -11.9576 | -9.5973 | 0.75278 | -11.7486 | -8.8441 | 0.67014 | -10.0792 | -6.7544 | 0.76782 | -8.0525 | -6.1829 | 0.58006 | -8.3993 | -4.8721 | 0.7295 | -10.5727 | -7.7128 | 0.49804 | -9.2784 | -4.6211 | 0.73427 | -11.3744 | -8.3519 | 0.77158 | -11.3427 | -8.7517 | 0.73803 | -11.2014 | -8.2669 | 0.75625 | -11.3476 | -8.5817 | 0.75488 | -11.5109 | -8.6894 | 0.78033 | -11.3929 | -8.8902
1900-09-14 18:00 | 9:53 | -9.4327 | -3.8833 | 0.7143 | -11.8576 | -8.4699 | 0.66787 | -10.2353 | -6.8359 | 0.72034 | -11.5582 | -8.3259 | 0.43049 | -8.7442 | -3.7643 | 0.69197 | -11.9186 | -8.2474 | 0.71997 | -11.5512 | -8.3166 | 0.49018 | -8.3882 | -4.1117 | 0.78062 | -12.0535 | -9.4092 | 0.78602 | -11.9397 | -9.3849 | 0.80641 | -12.001 | -9.6777 | 0.80366 | -11.9562 | -9.6087 | 0.75562 | -11.7022 | -8.8425 | 0.67415 | -10.2408 | -6.9039 | 0.76566 | -8.0674 | -6.1769 | 0.56918 | -8.5353 | -4.8581 | 0.72972 | -10.7128 | -7.8173 | 0.49719 | -9.1868 | -4.5676 | 0.74457 | -11.2872 | -8.4041 | 0.76716 | -11.4752 | -8.8033 | 0.75043 | -11.0412 | -8.2857 | 0.75561 | -11.3569 | -8.5814 | 0.77207 | -11.3595 | -8.7703 | 0.78154 | -11.3802 | -8.894
1900-09-15 | 9:43 | -9.4731 | -3.8323 | 0.71994 | -11.8136 | -8.5052 | 0.64122 | -10.5031 | -6.7348 | 0.73127 | -11.4441 | -8.3688 | 0.43658 | -8.6882 | -3.7931 | 0.68979 | -11.9956 | -8.2744 | 0.71366 | -11.5865 | -8.2689 | 0.48859 | -8.7154 | -4.2582 | 0.78798 | -11.9645 | -9.4278 | 0.7702 | -12.1008 | -9.3201 | 0.80344 | -12.0294 | -9.6649 | 0.79294 | -12.0976 | -9.5926 | 0.76288 | -11.6463 | -8.8848 | 0.6518 | -10.0846 | -6.5731 | 0.76167 | -8.0978 | -6.1678 | 0.57534 | -8.5045 | -4.893 | 0.73511 | -10.6115 | -7.8006 | 0.47762 | -9.3035 | -4.4436 | 0.7317 | -11.441 | -8.3714 | 0.75802 | -11.4676 | -8.6927 | 0.73643 | -11.2394 | -8.277 | 0.77816 | -11.1123 | -8.6471 | 0.77162 | -11.3642 | -8.7688 | 0.78983 | -11.3019 | -8.9266
1900-09-15 06:00 | 9:45 | -9.5224 | -3.8663 | 0.71315 | -11.8786 | -8.4712 | 0.64411 | -10.6365 | -6.8511 | 0.72948 | -11.4527 | -8.3545 | 0.43113 | -8.786 | -3.7879 | 0.69288 | -11.9495 | -8.2797 | 0.7156 | -11.6409 | -8.3302 | 0.50905 | -8.6823 | -4.4197 | 0.79518 | -11.8813 | -9.4478 | 0.78899 | -11.9099 | -9.3968 | 0.79361 | -12.155 | -9.6462 | 0.78886 | -12.1384 | -9.5755 | 0.75793 | -11.6914 | -8.8613 | 0.66684 | -10.1163 | -6.7459 | 0.7845 | -7.9174 | -6.2112 | 0.57042 | -8.5291 | -4.8651 | 0.72356 | -10.6869 | -7.7326 | 0.49501 | -9.0079 | -4.459 | 0.73259 | -11.4354 | -8.3775 | 0.7603 | -11.462 | -8.7145 | 0.74226 | -11.1546 | -8.2796 | 0.7621 | -11.3143 | -8.6227 | 0.76531 | -11.4242 | -8.743 | 0.76746 | -11.5226 | -8.8431
1900-09-15 12:00 | 9:35 | -9.6906 | -3.868 | 0.6844 | -12.1048 | -8.2845 | 0.65631 | -10.5061 | -6.8953 | 0.70468 | -11.7096 | -8.2514 | 0.43772 | -8.5439 | -3.7398 | 0.69274 | -11.9129 | -8.2525 | 0.70207 | -11.7717 | -8.2646 | 0.49883 | -8.7916 | -4.3855 | 0.79612 | -11.8822 | -9.4597 | 0.78088 | -12.0006 | -9.3711 | 0.79705 | -12.1238 | -9.6633 | 0.80639 | -11.9405 | -9.6287 | 0.76115 | -11.6689 | -8.8818 | 0.67308 | -10.036 | -6.755 | 0.75926 | -8.1133 | -6.1601 | 0.573 | -8.5009 | -4.8711 | 0.76908 | -10.1986 | -7.8436 | 0.47175 | -9.4264 | -4.4469 | 0.74069 | -11.3555 | -8.4108 | 0.7763 | -11.4384 | -8.8796 | 0.74178 | -11.1956 | -8.3046 | 0.75661 | -11.3844 | -8.6136 | 0.76483 | -11.4128 | -8.7288 | 0.78628 | -11.3199 | -8.9006
1900-09-15 18:00 | 10:00 | -9.3731 | -3.9079 | 0.69221 | -12.028 | -8.326 | 0.62617 | -10.757 | -6.7357 | 0.71634 | -11.6113 | -8.3176 | 0.43844 | -8.5925 | -3.7673 | 0.68707 | -11.9545 | -8.2136 | 0.71183 | -11.6386 | -8.2846 | 0.50153 | -8.4792 | -4.2526 | 0.78419 | -12.0125 | -9.4201 | 0.78165 | -11.9942 | -9.3753 | 0.79448 | -12.1523 | -9.6547 | 0.81316 | -11.8323 | -9.6216 | 0.77706 | -11.4758 | -8.9174 | 0.65748 | -10.0433 | -6.6032 | 0.7927 | -7.846 | -6.2196 | 0.57266 | -8.4939 | -4.8641 | 0.7425 | -10.4306 | -7.7447 | 0.46883 | -9.3 | -4.3601 | 0.73274 | -11.4361 | -8.3797 | 0.77219 | -11.4839 | -8.8677 | 0.75506 | -11.026 | -8.3254 | 0.76446 | -11.2806 | -8.6236 | 0.76633 | -11.4031 | -8.7386 | 0.77109 | -11.485 | -8.8559
1900-09-16 | 9:49 | -9.5212 | -3.8932 | 0.72313 | -11.8062 | -8.5374 | 0.66301 | -10.3233 | -6.8444 | 0.72753 | -11.4724 | -8.3466 | 0.42062 | -8.9052 | -3.7457 | 0.69949 | -11.8403 | -8.2821 | 0.723 | -11.5495 | -8.3503 | 0.49849 | -8.554 | -4.264 | 0.7982 | -11.8596 | -9.4664 | 0.7686 | -12.1418 | -9.3323 | 0.79762 | -12.1181 | -9.6656 | 0.79107 | -12.1282 | -9.5942 | 0.74531 | -11.8345 | -8.8204 | 0.68922 | -9.6265 | -6.6347 | 0.77433 | -8.0013 | -6.1956 | 0.57799 | -8.4415 | -4.8791 | 0.7266 | -10.6536 | -7.741 | 0.50439 | -8.8452 | -4.4614 | 0.74145 | -11.3321 | -8.4022 | 0.78011 | -11.3767 | -8.875 | 0.74064 | -11.2073 | -8.3005 | 0.77481 | -11.1577 | -8.6451 | 0.76337 | -11.443 | -8.7353 | 0.76283 | -11.5693 | -8.8254
1900-09-16 06:00 | 9:43 | -9.6136 | -3.8913 | 0.68581 | -12.1023 | -8.2999 | 0.60745 | -10.8654 | -6.6002 | 0.68664 | -11.8601 | -8.1436 | 0.43394 | -8.663 | -3.7592 | 0.69742 | -11.8241 | -8.2464 | 0.72021 | -11.5687 | -8.3319 | 0.50505 | -8.5121 | -4.299 | 0.78774 | -11.9784 | -9.4358 | 0.7988 | -11.7929 | -9.4202 | 0.79002 | -12.2125 | -9.6481 | 0.80882 | -11.9156 | -9.6376 | 0.75606 | -11.7079 | -8.8519 | 0.66969 | -9.8293 | -6.5826 | 0.77005 | -8.0382 | -6.1898 | 0.56823 | -8.5778 | -4.8742 | 0.70732 | -10.8666 | -7.6862 | 0.44898 | -9.5174 | -4.2732 | 0.73324 | -11.4311 | -8.3818 | 0.76645 | -11.563 | -8.8624 | 0.75035 | -11.0766 | -8.3113 | 0.76333 | -11.3005 | -8.626 | 0.77612 | -11.3236 | -8.7884 | 0.77089 | -11.4906 | -8.858
1900-09-16 12:00 | 9:42 | -9.7298 | -3.9322 | 0.69282 | -12.0433 | -8.3439 | 0.62686 | -10.5398 | -6.6069 | 0.71533 | -11.6098 | -8.3048 | 0.42739 | -8.8184 | -3.7689 | 0.68865 | -11.913 | -8.2039 | 0.71881 | -11.5822 | -8.3254 | 0.48355 | -8.516 | -4.1179 | 0.79477 | -11.8974 | -9.4557 | 0.78701 | -11.9159 | -9.3779 | 0.79014 | -12.1893 | -9.6312 | 0.80483 | -11.9476 | -9.6158 | 0.75942 | -11.6719 | -8.8638 | 0.62441 | -10.4082 | -6.499 | 0.7846 | -7.9051 | -6.2023 | 0.56974 | -8.5164 | -4.8521 | 0.71067 | -10.7274 | -7.6236 | 0.48964 | -8.8746 | -4.3454 | 0.74137 | -11.3354 | -8.4037 | 0.77031 | -11.513 | -8.8686 | 0.74371 | -11.1506 | -8.2928 | 0.77419 | -11.1646 | -8.6435 | 0.7767 | -11.3159 | -8.789 | 0.76203 | -11.5658 | -8.8135
1900-09-16 18:00 | 10:02 | -9.4968 | -3.9727 | 0.69986 | -11.9877 | -8.3898 | 0.64994 | -10.531 | -6.8445 | 0.73932 | -11.3676 | -8.4043 | 0.43375 | -8.5847 | -3.7236 | 0.71076 | -11.707 | -8.3209 | 0.71124 | -11.648 | -8.2845 | 0.49562 | -8.963 | -4.4423 | 0.78282 | -12.0171 | -9.4071 | 0.78236 | -11.9785 | -9.3715 | 0.81195 | -11.9233 | -9.6812 | 0.80666 | -11.9273 | -9.6213 | 0.76172 | -11.6329 | -8.8611 | 0.71357 | -9.7752 | -6.9753 | 0.76299 | -8.0789 | -6.1641 | 0.56262 | -8.6086 | -4.8433 | 0.72135 | -10.6843 | -7.7071 | 0.48761 | -8.9663 | -4.372 | 0.74394 | -11.2686 | -8.3832 | 0.77564 | -11.3672 | -8.8169 | 0.7422 | -11.1642 | -8.2861 | 0.77091 | -11.1925 | -8.6285 | 0.7674 | -11.3985 | -8.7472 | 0.7835 | -11.3518 | -8.8941
1900-09-17 | 9:53 | -9.6483 | -3.97 | 0.73734 | -11.628 | -8.5738 | 0.61444 | -10.7767 | -6.6216 | 0.73449 | -11.4122 | -8.3821 | 0.43572 | -8.7253 | -3.8018 | 0.68104 | -12.0287 | -8.192 | 0.72846 | -11.4806 | -8.3632 | 0.50136 | -8.7831 | -4.4035 | 0.79622 | -11.8732 | -9.4537 | 0.78895 | -11.8938 | -9.3836 | 0.7936 | -12.1442 | -9.6377 | 0.80427 | -11.9443 | -9.6064 | 0.767 | -11.5891 | -8.8888 | 0.69708 | -9.909 | -6.9074 | 0.75861 | -8.106 | -6.1493 | 0.57251 | -8.5117 | -4.873 | 0.72328 | -10.6904 | -7.7321 | 0.49456 | -8.9094 | -4.4063 | 0.74038 | -11.3243 | -8.3843 | 0.77389 | -11.427 | -8.8432 | 0.75552 | -10.9909 | -8.3039 | 0.77699 | -11.1027 | -8.6268 | 0.76294 | -11.4344 | -8.7238 | 0.78036 | -11.3872 | -8.8861
1900-09-17 06:00 | 10:13 | -9.3928 | -3.9983 | 0.70705 | -11.8633 | -8.3879 | 0.64055 | -10.4692 | -6.7061 | 0.7156 | -11.5827 | -8.2885 | 0.42936 | -8.7532 | -3.7583 | 0.69269 | -11.8715 | -8.2233 | 0.72802 | -11.4716 | -8.3516 | 0.48589 | -9.0901 | -4.4168 | 0.78895 | -11.9535 | -9.4307 | 0.78869 | -11.906 | -9.3901 | 0.80602 | -12.004 | -9.6754 | 0.80149 | -11.9792 | -9.6012 | 0.74925 | -11.7762 | -8.8234 | 0.67933 | -10.2546 | -6.9663 | 0.78198 | -7.9254 | -6.1975 | 0.58079 | -8.4178 | -4.889 | 0.74748 | -10.3899 | -7.7662 | 0.49062 | -8.8766 | -4.3551 | 0.74064 | -11.3217 | -8.3852 | 0.75922 | -11.5761 | -8.7888 | 0.74223 | -11.1582 | -8.2819 | 0.75946 | -11.3137 | -8.5923 | 0.77143 | -11.34 | -8.748 | 0.78595 | -11.3119 | -8.8906
1900-09-17 12:00 | 10:17 | -9.4059 | -4.0308 | 0.71156 | -11.8767 | -8.451 | 0.65684 | -10.3268 | -6.7831 | 0.70487 | -11.6993 | -8.2465 | 0.43163 | -8.7238 | -3.7655 | 0.70612 | -11.699 | -8.2609 | 0.71802 | -11.5319 | -8.2802 | 0.48923 | -9.0363 | -4.4208 | 0.78986 | -11.9335 | -9.4258 | 0.77867 | -12.0107 | -9.3523 | 0.80356 | -12.0203 | -9.659 | 0.8076 | -11.891 | -9.6032 | 0.7642 | -11.6086 | -8.8713 | 0.64723 | -10.6319 | -6.8813 | 0.77468 | -7.9887 | -6.1887 | 0.57431 | -8.476 | -4.8678 | 0.75621 | -10.2255 | -7.7326 | 0.49527 | -8.9365 | -4.426 | 0.72539 | -11.5032 | -8.3444 | 0.77773 | -11.3617 | -8.8364 | 0.73662 | -11.2239 | -8.2678 | 0.76968 | -11.208 | -8.6267 | 0.7704 | -11.3412 | -8.7373 | 0.75839 | -11.5878 | -8.7881
1900-09-17 18:00 | 9:59 | -9.5991 | -3.9926 | 0.72019 | -11.7829 | -8.4859 | 0.61983 | -10.6124 | -6.5779 | 0.72282 | -11.5277 | -8.3324 | 0.42546 | -8.8335 | -3.7583 | 0.69721 | -11.7395 | -8.1849 | 0.71852 | -11.5874 | -8.3258 | 0.56312 | -8.386 | -4.7223 | 0.78551 | -11.9814 | -9.4115 | 0.78236 | -11.9696 | -9.3645 | 0.7889 | -12.2061 | -9.6293 | 0.80958 | -11.88 | -9.6178 | 0.74956 | -11.7703 | -8.8226 | 0.69148 | -9.9547 | -6.8835 | 0.75984 | -8.1 | -6.1547 | 0.56539 | -8.5787 | -4.8503 | 0.73262 | -10.6167 | -7.778 | 0.49656 | -8.8775 | -4.4082 | 0.74852 | -11.2281 | -8.4045 | 0.75114 | -11.6608 | -8.7589 | 0.76032 | -10.9182 | -8.3013 | 0.7493 | -11.4319 | -8.5659 | 0.77253 | -11.3363 | -8.7577 | 0.78269 | -11.3458 | -8.8803
1900-09-18 | 9:57 | -9.6151 | -3.983 | 0.70378 | -11.9377 | -8.4015 | 0.62007 | -10.6369 | -6.5956 | 0.73092 | -11.4232 | -8.3494 | 0.42295 | -8.8887 | -3.7595 | 0.68782 | -11.7708 | -8.0963 | 0.70582 | -11.7144 | -8.2683 | 0.52687 | -8.7133 | -4.5908 | 0.79597 | -11.8481 | -9.4307 | 0.79267 | -11.8332 | -9.3798 | 0.79954 | -12.0692 | -9.6498 | 0.80978 | -11.8808 | -9.6208 | 0.77075 | -11.5202 | -8.8793 | 0.68666 | -9.9641 | -6.8419 | 0.78046 | -7.9331 | -6.1914 | 0.57506 | -8.4439 | -4.8557 | 0.71799 | -10.6398 | -7.6393 | 0.50206 | -8.8621 | -4.4493 | 0.74444 | -11.267 | -8.3876 | 0.76773 | -11.4688 | -8.8049 | 0.74328 | -11.1403 | -8.2804 | 0.76767 | -11.2265 | -8.6183 | 0.76588 | -11.385 | -8.7195 | 0.78041 | -11.3652 | -8.8696
1900-09-18 06:00 | 10:06 | -9.5218 | -4.0042 | 0.70163 | -11.8434 | -8.3096 | 0.62813 | -10.6312 | -6.6778 | 0.69552 | -11.7719 | -8.1875 | 0.45709 | -8.2961 | -3.7921 | 0.69893 | -11.7515 | -8.2135 | 0.72417 | -11.5224 | -8.3442 | 0.55629 | -8.2807 | -4.6064 | 0.7873 | -11.9546 | -9.4119 | 0.77856 | -11.987 | -9.3326 | 0.79143 | -12.1555 | -9.6202 | 0.80357 | -11.947 | -9.6002 | 0.76323 | -11.6027 | -8.8555 | 0.67132 | -10.2954 | -6.9114 | 0.77872 | -7.9445 | -6.1866 | 0.57046 | -8.5044 | -4.8514 | 0.73219 | -10.6072 | -7.7664 | 0.50306 | -8.7482 | -4.4009 | 0.7298 | -11.4268 | -8.3393 | 0.75075 | -11.6679 | -8.7597 | 0.73106 | -11.2835 | -8.2489 | 0.74868 | -11.4208 | -8.5505 | 0.77286 | -11.3066 | -8.7385 | 0.77634 | -11.4053 | -8.8544
1900-09-18 12:00 | 10:25 | -9.2281 | -4.0023 | 0.71146 | -11.8724 | -8.4468 | 0.64307 | -10.227 | -6.5767 | 0.72561 | -11.5068 | -8.3495 | 0.42905 | -8.8054 | -3.778 | 0.69198 | -11.8116 | -8.1734 | 0.70909 | -11.5821 | -8.2128 | 0.50294 | -8.8812 | -4.4667 | 0.78423 | -11.9852 | -9.3991 | 0.7866 | -11.8924 | -9.3545 | 0.79663 | -12.0944 | -9.6348 | 0.79951 | -11.9911 | -9.587 | 0.75338 | -11.7037 | -8.8174 | 0.70792 | -9.6021 | -6.7975 | 0.77067 | -8.0001 | -6.1654 | 0.57384 | -8.4746 | -4.8631 | 0.70427 | -10.8146 | -7.6164 | 0.48736 | -8.5546 | -4.1692 | 0.73258 | -11.3827 | -8.3387 | 0.75583 | -11.5805 | -8.7529 | 0.73379 | -11.2261 | -8.2375 | 0.75861 | -11.3138 | -8.5828 | 0.76699 | -11.3535 | -8.708 | 0.77379 | -11.4305 | -8.8448
1900-09-18 18:00 | 10:06 | -9.5 | -3.9959 | 0.68388 | -12.0762 | -8.2586 | 0.60038 | -10.4547 | -6.2768 | 0.72709 | -11.4344 | -8.3138 | 0.42443 | -8.8477 | -3.7552 | 0.68404 | -11.8415 | -8.1 | 0.7199 | -11.5459 | -8.3119 | 0.54587 | -8.6328 | -4.7124 | 0.78179 | -12.0043 | -9.3848 | 0.79186 | -11.8368 | -9.3731 | 0.81061 | -11.9027 | -9.6485 | 0.79519 | -12.047 | -9.5797 | 0.7534 | -11.7091 | -8.8216 | 0.65972 | -10.2229 | -6.7443 | 0.77236 | -7.9863 | -6.1683 | 0.56466 | -8.5546 | -4.8304 | 0.71691 | -10.7138 | -7.6808 | 0.46381 | -8.9622 | -4.1567 | 0.74188 | -11.2719 | -8.3624 | 0.77084 | -11.4547 | -8.8298 | 0.74125 | -11.1295 | -8.2498 | 0.74814 | -11.3922 | -8.523 | 0.77396 | -11.2854 | -8.7344 | 0.78901 | -11.2414 | -8.8696
1900-09-19 | 9:53 | -9.6592 | -3.9773 | 0.71391 | -11.8357 | -8.4497 | 0.63393 | -10.2469 | -6.4958 | 0.72336 | -11.4958 | -8.3156 | 0.44446 | -8.52 | -3.7868 | 0.69345 | -11.8794 | -8.2378 | 0.72531 | -11.4819 | -8.328 | 0.48713 | -8.6781 | -4.2274 | 0.77927 | -12.0264 | -9.3718 | 0.79371 | -11.7992 | -9.3652 | 0.78676 | -12.2006 | -9.5989 | 0.80278 | -11.9376 | -9.5833 | 0.75496 | -11.6814 | -8.8189 | 0.70339 | -9.6124 | -6.7613 | 0.76135 | -8.0662 | -6.1413 | 0.56841 | -8.5016 | -4.8324 | 0.72066 | -10.5987 | -7.638 | 0.47033 | -8.7934 | -4.1358 | 0.74267 | -11.257 | -8.3603 | 0.77525 | -11.3535 | -8.8018 | 0.74811 | -11.0554 | -8.2706 | 0.75816 | -11.2962 | -8.5644 | 0.77757 | -11.2262 | -8.7292 | 0.75985 | -11.5327 | -8.7631
1900-09-19 06:00 | 9:32 | -9.8616 | -3.9193 | 0.70339 | -11.931 | -8.3922 | 0.62487 | -10.2549 | -6.408 | 0.71404 | -11.5671 | -8.2594 | 0.42188 | -8.8571 | -3.7366 | 0.70096 | -11.7642 | -8.2462 | 0.723 | -11.4992 | -8.314 | 0.47941 | -8.8762 | -4.2553 | 0.79671 | -11.8201 | -9.4172 | 0.78641 | -11.8898 | -9.3503 | 0.81208 | -11.888 | -9.6541 | 0.81136 | -11.8134 | -9.585 | 0.7506 | -11.7381 | -8.8107 | 0.69398 | -9.6784 | -6.7166 | 0.77885 | -7.9282 | -6.1749 | 0.56923 | -8.4994 | -4.8381 | 0.73368 | -10.5571 | -7.7455 | 0.49647 | -8.3908 | -4.1658 | 0.73006 | -11.4005 | -8.3231 | 0.75225 | -11.6464 | -8.7609 | 0.75265 | -10.9947 | -8.2752 | 0.77058 | -11.1493 | -8.5914 | 0.77862 | -11.2174 | -8.7341 | 0.77208 | -11.4237 | -8.8201
1900-09-19 12:00 | 10:15 | -9.3542 | -3.9924 | 0.71632 | -11.7857 | -8.4423 | 0.6237 | -10.3386 | -6.4482 | 0.73358 | -11.3849 | -8.3517 | 0.42675 | -8.7712 | -3.7431 | 0.6895 | -11.9243 | -8.2218 | 0.70816 | -11.6529 | -8.2522 | 0.53211 | -8.4123 | -4.4762 | 0.79156 | -11.8724 | -9.3977 | 0.79451 | -11.7756 | -9.3559 | 0.80761 | -11.9273 | -9.6327 | 0.79377 | -12.0318 | -9.5504 | 0.75596 | -11.6684 | -8.8209 | 0.66342 | -10.1303 | -6.7206 | 0.77439 | -7.953 | -6.1587 | 0.56862 | -8.4832 | -4.8237 | 0.72867 | -10.6392 | -7.7525 | 0.46222 | -8.6643 | -4.0048 | 0.73263 | -11.3811 | -8.3381 | 0.76336 | -11.4833 | -8.7659 | 0.74499 | -11.0556 | -8.2362 | 0.75724 | -11.3052 | -8.5608 | 0.77169 | -11.293 | -8.7148 | 0.77104 | -11.4186 | -8.8042
1900-09-19 18:00 | 9:31 | -9.853 | -3.9059 | 0.71119 | -11.8305 | -8.4137 | 0.63894 | -10.3041 | -6.5837 | 0.71421 | -11.5744 | -8.2666 | 0.41684 | -8.8683 | -3.6966 | 0.6786 | -11.9851 | -8.133 | 0.72203 | -11.506 | -8.3077 | 0.47351 | -8.637 | -4.0898 | 0.77581 | -12.0444 | -9.3442 | 0.80467 | -11.6416 | -9.3676 | 0.80513 | -11.958 | -9.6278 | 0.7935 | -12.0431 | -9.5562 | 0.76024 | -11.6044 | -8.8221 | 0.64027 | -9.8924 | -6.3338 | 0.75614 | -8.1042 | -6.1279 | 0.58527 | -8.3065 | -4.8616 | 0.71918 | -10.647 | -7.6571 | 0.45943 | -8.8305 | -4.057 | 0.73145 | -11.379 | -8.3232 | 0.78261 | -11.1986 | -8.7641 | 0.74583 | -11.0618 | -8.2503 | 0.7566 | -11.2957 | -8.5462 | 0.77467 | -11.2645 | -8.7263 | 0.79118 | -11.1975 | -8.8592
1900-09-20 | 9:59 | -9.4937 | -3.9465 | 0.69691 | -11.9664 | -8.3395 | 0.63427 | -10.3704 | -6.5776 | 0.73289 | -11.3927 | -8.3496 | 0.41741 | -8.8569 | -3.697 | 0.68085 | -11.9394 | -8.1289 | 0.70668 | -11.6559 | -8.2369 | 0.47798 | -8.443 | -4.0356 | 0.76842 | -12.1245 | -9.3167 | 0.78163 | -11.9254 | -9.3212 | 0.79419 | -12.1 | -9.6096 | 0.80314 | -11.9208 | -9.5741 | 0.75282 | -11.7103 | -8.8157 | 0.63389 | -10.1069 | -6.4066 | 0.77777 | -7.9177 | -6.1581 | 0.55866 | -8.587 | -4.7972 | 0.72568 | -10.7252 | -7.7831 | 0.4751 | -8.6909 | -4.129 | 0.73259 | -11.381 | -8.3375 | 0.77139 | -11.3491 | -8.7546 | 0.74179 | -11.1102 | -8.2414 | 0.75079 | -11.3531 | -8.5238 | 0.7857 | -11.1174 | -8.7349 | 0.77096 | -11.4051 | -8.7929
1900-09-20 06:00 | 9:41 | -9.7222 | -3.9251 | 0.74101 | -11.5599 | -8.5661 | 0.64765 | -10.1843 | -6.5959 | 0.73512 | -11.3669 | -8.3561 | 0.41796 | -8.8875 | -3.7146 | 0.70487 | -11.7079 | -8.2525 | 0.72283 | -11.5015 | -8.3137 | 0.47555 | -8.8904 | -4.2278 | 0.79554 | -11.8269 | -9.4088 | 0.79063 | -11.8261 | -9.3501 | 0.79858 | -12.0459 | -9.6196 | 0.79361 | -12.0322 | -9.5488 | 0.76414 | -11.5524 | -8.8276 | 0.66703 | -9.9493 | -6.6364 | 0.77958 | -7.909 | -6.1658 | 0.56284 | -8.5743 | -4.826 | 0.75081 | -10.2539 | -7.6987 | 0.4671 | -8.7468 | -4.0857 | 0.72865 | -11.42 | -8.3212 | 0.77315 | -11.3171 | -8.7498 | 0.75028 | -10.9911 | -8.2464 | 0.75749 | -11.2895 | -8.5517 | 0.76724 | -11.3336 | -8.6956 | 0.78127 | -11.3053 | -8.8326
1900-09-20 12:00 | 9:45 | -9.6802 | -3.9294 | 0.69326 | -11.9792 | -8.3047 | 0.59571 | -10.3787 | -6.1827 | 0.72503 | -11.4657 | -8.313 | 0.42932 | -8.7594 | -3.7605 | 0.69767 | -11.7964 | -8.23 | 0.7139 | -11.5833 | -8.2693 | 0.47051 | -9.0479 | -4.2571 | 0.78543 | -11.938 | -9.3765 | 0.79208 | -11.8056 | -9.3509 | 0.80095 | -12.0014 | -9.6126 | 0.79196 | -12.053 | -9.5455 | 0.76046 | -11.6168 | -8.8341 | 0.64908 | -9.9343 | -6.4481 | 0.77104 | -7.984 | -6.156 | 0.56617 | -8.5353 | -4.8324 | 0.74911 | -10.0353 | -7.5175 | 0.46885 | -8.827 | -4.1385 | 0.72283 | -11.4705 | -8.2912 | 0.76722 | -11.4145 | -8.7574 | 0.7362 | -11.1732 | -8.2257 | 0.76064 | -11.2663 | -8.5696 | 0.77943 | -11.1883 | -8.7205 | 0.79889 | -11.0847 | -8.8555
1900-09-20 18:00 | 9:39 | -9.7508 | -3.9212 | 0.7031 | -11.9045 | -8.3701 | 0.6199 | -10.3394 | -6.4094 | 0.69957 | -11.6947 | -8.1812 | 0.41724 | -8.873 | -3.7021 | 0.68233 | -11.9432 | -8.1492 | 0.71217 | -11.5986 | -8.2602 | 0.46336 | -8.9783 | -4.1602 | 0.77555 | -12.0452 | -9.3416 | 0.78085 | -11.9314 | -9.3167 | 0.80025 | -12.0002 | -9.6031 | 0.81411 | -11.7727 | -9.5843 | 0.75252 | -11.7048 | -8.8081 | 0.61767 | -10.2617 | -6.3384 | 0.7722 | -7.9726 | -6.1565 | 0.57382 | -8.4488 | -4.8481 | 0.75336 | -10.1648 | -7.6577 | 0.47223 | -8.7193 | -4.1175 | 0.72728 | -11.405 | -8.2946 | 0.75802 | -11.5147 | -8.7284 | 0.73295 | -11.2062 | -8.2136 | 0.76557 | -11.215 | -8.5859 | 0.77921 | -11.1794 | -8.711 | 0.7826 | -11.275 | -8.8239
1900-09-21 | 10:02 | -9.4831 | -3.9632 | 0.70319 | -11.906 | -8.3721 | 0.61951 | -10.4605 | -6.4803 | 0.73132 | -11.4141 | -8.3473 | 0.41151 | -8.979 | -3.6949 | 0.68527 | -11.923 | -8.1705 | 0.71328 | -11.5872 | -8.2649 | 0.50127 | -8.6118 | -4.3168 | 0.77827 | -12.0157 | -9.3515 | 0.79477 | -11.7468 | -9.336 | 0.79609 | -12.062 | -9.6024 | 0.80406 | -11.9132 | -9.579 | 0.74738 | -11.7573 | -8.7872 | 0.6666 | -9.7713 | -6.5136 | 0.78077 | -7.8975 | -6.1661 | 0.55626 | -8.6137 | -4.7914 | 0.75885 | -9.8679 | -7.4882 | 0.48055 | -8.6507 | -4.1571 | 0.73099 | -11.3843 | -8.3218 | 0.76126 | -11.475 | -8.7354 | 0.74962 | -11.0137 | -8.2561 | 0.76751 | -11.1956 | -8.5928 | 0.77259 | -11.2729 | -8.7093 | 0.78382 | -11.2541 | -8.8212
1900-09-21 06:00 | 10:11 | -9.3558 | -3.972 | 0.68606 | -12.0414 | -8.2612 | 0.60773 | -10.6707 | -6.4849 | 0.72382 | -11.4581 | -8.2936 | 0.43316 | -8.6085 | -3.7288 | 0.67417 | -12.0353 | -8.1138 | 0.72142 | -11.5182 | -8.3094 | 0.4688 | -9.1375 | -4.2836 | 0.79287 | -11.8372 | -9.3854 | 0.7784 | -11.9611 | -9.3105 | 0.81864 | -11.7669 | -9.6328 | 0.80221 | -11.9197 | -9.5621 | 0.74353 | -11.7897 | -8.766 | 0.65149 | -9.9612 | -6.4896 | 0.77913 | -7.9166 | -6.168 | 0.55739 | -8.624 | -4.8069 | 0.69572 | -10.6416 | -7.4035 | 0.47425 | -8.7448 | -4.1472 | 0.73033 | -11.3913 | -8.3194 | 0.77027 | -11.3807 | -8.7662 | 0.73821 | -11.16 | -8.2385 | 0.76075 | -11.2431 | -8.5532 | 0.77829 | -11.1896 | -8.7088 | 0.78097 | -11.2887 | -8.8161
1900-09-21 12:00 | 10:15 | -9.3089 | -3.9775 | 0.71174 | -11.8367 | -8.4247 | 0.63569 | -10.3379 | -6.5717 | 0.72961 | -11.4149 | -8.3285 | 0.44026 | -8.528 | -3.7545 | 0.67673 | -12.0258 | -8.1382 | 0.69549 | -11.7497 | -8.1718 | 0.48507 | -8.8666 | -4.3009 | 0.78718 | -11.8918 | -9.361 | 0.7859 | -11.8712 | -9.3295 | 0.80162 | -12.0047 | -9.6232 | 0.81156 | -11.8046 | -9.5802 | 0.75071 | -11.725 | -8.8021 | 0.6424 | -10.1576 | -6.5252 | 0.75983 | -8.0671 | -6.1296 | 0.57685 | -8.4288 | -4.8621 | 0.72247 | -10.5959 | -7.6552 | 0.47689 | -8.7665 | -4.1806 | 0.73625 | -11.3095 | -8.3266 | 0.76184 | -11.5125 | -8.7707 | 0.73651 | -11.1721 | -8.2284 | 0.75409 | -11.3314 | -8.5449 | 0.76058 | -11.3877 | -8.6612 | 0.78993 | -11.1823 | -8.8332
1900-09-21 18:00 | 10:04 | -9.4624 | -3.9686 | 0.69986 | -11.9348 | -8.3527 | 0.63981 | -10.1397 | -6.4875 | 0.72295 | -11.479 | -8.2988 | 0.44438 | -8.4161 | -3.74 | 0.69684 | -11.7636 | -8.1974 | 0.70529 | -11.6601 | -8.2238 | 0.47624 | -8.9701 | -4.272 | 0.78661 | -11.9189 | -9.3755 | 0.78978 | -11.8235 | -9.3379 | 0.80225 | -11.9913 | -9.6199 | 0.8155 | -11.7389 | -9.573 | 0.76418 | -11.5731 | -8.8439 | 0.65743 | -10.0914 | -6.6344 | 0.77571 | -7.9462 | -6.1639 | 0.57057 | -8.4809 | -4.8389 | 0.71277 | -10.5683 | -7.5328 | 0.46984 | -8.8931 | -4.1783 | 0.71874 | -11.5148 | -8.2761 | 0.77168 | -11.3347 | -8.7468 | 0.74158 | -11.1073 | -8.237 | 0.77314 | -11.1248 | -8.6011 | 0.76853 | -11.3174 | -8.6977 | 0.78277 | -11.2882 | -8.8361
1900-09-22 | 9:29 | -9.8815 | -3.906 | 0.71066 | -11.8302 | -8.4073 | 0.65131 | -10.0256 | -6.5298 | 0.73257 | -11.3784 | -8.3354 | 0.43462 | -8.5717 | -3.7255 | 0.69385 | -11.818 | -8.1999 | 0.71057 | -11.6213 | -8.2577 | 0.49358 | -8.4389 | -4.1653 | 0.78467 | -11.9312 | -9.3621 | 0.78597 | -11.8601 | -9.3217 | 0.80673 | -11.9315 | -9.6254 | 0.80587 | -11.8653 | -9.5619 | 0.75117 | -11.6995 | -8.7883 | 0.68751 | -9.5923 | -6.5948 | 0.7606 | -8.0575 | -6.1286 | 0.56313 | -8.5446 | -4.8117 | 0.73864 | -10.3991 | -7.6812 | 0.47723 | -8.4902 | -4.0518 | 0.72882 | -11.4088 | -8.3149 | 0.76906 | -11.3897 | -8.7594 | 0.73231 | -11.2258 | -8.2207 | 0.76682 | -11.1899 | -8.5807 | 0.76799 | -11.3044 | -8.6817 | 0.77808 | -11.309 | -8.7992
1900-09-22 06:00 | 10:04 | -9.4427 | -3.959 | 0.68288 | -12.0583 | -8.2344 | 0.63743 | -10.2144 | -6.511 | 0.73211 | -11.3825 | -8.3332 | 0.41563 | -8.9318 | -3.7123 | 0.69542 | -11.7469 | -8.169 | 0.7198 | -11.5109 | -8.2855 | 0.47674 | -9.0041 | -4.2926 | 0.78293 | -11.9559 | -9.3606 | 0.78842 | -11.8415 | -9.3361 | 0.79694 | -12.0562 | -9.6081 | 0.80265 | -11.9201 | -9.5676 | 0.7583 | -11.6201 | -8.8115 | 0.62798 | -9.885 | -6.2076 | 0.77246 | -7.9705 | -6.1569 | 0.5673 | -8.4806 | -4.8111 | 0.71976 | -10.6782 | -7.6858 | 0.48659 | -8.3896 | -4.0823 | 0.73919 | -11.2765 | -8.3355 | 0.763 | -11.4842 | -8.7624 | 0.73688 | -11.1552 | -8.22 | 0.76689 | -11.1818 | -8.5752 | 0.76071 | -11.376 | -8.6539 | 0.7715 | -11.39 | -8.7873
1900-09-22 12:00 | 10:05 | -9.4143 | -3.9539 | 0.6962 | -11.9323 | -8.3072 | 0.65006 | -10.0669 | -6.5441 | 0.73508 | -11.3644 | -8.3537 | 0.42482 | -8.7515 | -3.7178 | 0.6806 | -11.937 | -8.1244 | 0.71869 | -11.5314 | -8.2875 | 0.49799 | -8.5696 | -4.2676 | 0.78795 | -11.8874 | -9.3668 | 0.78851 | -11.8312 | -9.329 | 0.78937 | -12.1387 | -9.5819 | 0.80001 | -11.9239 | -9.5392 | 0.75617 | -11.6378 | -8.8002 | 0.68615 | -9.2883 | -6.3732 | 0.76935 | -7.9963 | -6.152 | 0.56107 | -8.5797 | -4.8138 | 0.70297 | -10.6812 | -7.5086 | 0.47659 | -8.6855 | -4.1394 | 0.75444 | -11.0732 | -8.3541 | 0.76501 | -11.4517 | -8.7606 | 0.7338 | -11.1875 | -8.2094 | 0.76469 | -11.2093 | -8.5716 | 0.77426 | -11.2358 | -8.6995 | 0.77749 | -11.3199 | -8.8011
1900-09-22 18:00 | 9:57 | -9.5565 | -3.9625 | 0.74804 | -11.4515 | -8.5662 | 0.64516 | -10.1391 | -6.5413 | 0.72305 | -11.4931 | -8.3101 | 0.41684 | -8.8892 | -3.7054 | 0.67613 | -11.9273 | -8.0644 | 0.73694 | -11.2758 | -8.3096 | 0.46694 | -8.7003 | -4.0625 | 0.78017 | -11.9804 | -9.3467 | 0.79279 | -11.7759 | -9.3359 | 0.80684 | -11.9251 | -9.6216 | 0.79182 | -12.0326 | -9.5277 | 0.74966 | -11.7214 | -8.787 | 0.65952 | -10.1434 | -6.6898 | 0.77265 | -7.9593 | -6.1497 | 0.56541 | -8.5146 | -4.8143 | 0.74719 | -10.4325 | -7.795 | 0.47437 | -8.7695 | -4.16 | 0.73918 | -11.275 | -8.3343 | 0.75417 | -11.5369 | -8.7008 | 0.74158 | -11.1013 | -8.2325 | 0.75527 | -11.3111 | -8.5429 | 0.76663 | -11.3098 | -8.6705 | 0.76966 | -11.4044 | -8.7775
1900-09-23 | 9:38 | -9.8095 | -3.9346 | 0.67518 | -12.1077 | -8.1748 | 0.64378 | -10.1777 | -6.5522 | 0.7298 | -11.4193 | -8.3338 | 0.39203 | -8.4393 | -3.3085 | 0.69003 | -11.8504 | -8.1772 | 0.72157 | -11.4957 | -8.295 | 0.48232 | -8.6561 | -4.175 | 0.80629 | -11.6708 | -9.41 | 0.77207 | -12.0166 | -9.2777 | 0.79494 | -12.0758 | -9.5996 | 0.79589 | -11.9906 | -9.5432 | 0.7611 | -11.5869 | -8.8188 | 0.64896 | -10.1335 | -6.5762 | 0.76869 | -7.9957 | -6.1462 | 0.56222 | -8.5567 | -4.8108 | 0.73034 | -10.5003 | -7.6688 | 0.47947 | -8.6031 | -4.125 | 0.73192 | -11.3718 | -8.3232 | 0.76721 | -11.3997 | -8.7459 | 0.73096 | -11.2247 | -8.2048 | 0.76608 | -11.1548 | -8.5454 | 0.78065 | -11.1268 | -8.6862 | 0.78225 | -11.2738 | -8.8189
1900-09-23 06:00 | 10:04 | -9.4991 | -3.985 | 0.6975 | -11.9445 | -8.3313 | 0.62036 | -10.4522 | -6.4842 | 0.71134 | -11.5422 | -8.2104 | 0.39281 | -8.6972 | -3.4163 | 0.68842 | -11.9152 | -8.2026 | 0.71103 | -11.6143 | -8.2581 | 0.45351 | -8.8767 | -4.0257 | 0.77854 | -11.9943 | -9.338 | 0.78232 | -11.909 | -9.3167 | 0.80244 | -11.9783 | -9.6118 | 0.80771 | -11.8399 | -9.5632 | 0.75546 | -11.6673 | -8.8142 | 0.65837 | -10.0664 | -6.6274 | 0.78787 | -7.8254 | -6.1654 | 0.57258 | -8.4353 | -4.8299 | 0.74712 | -10.476 | -7.8268 | 0.4804 | -8.6638 | -4.1621 | 0.73197 | -11.3656 | -8.3193 | 0.77048 | -11.3581 | -8.7512 | 0.74234 | -11.0755 | -8.2218 | 0.75599 | -11.2788 | -8.5267 | 0.76896 | -11.2822 | -8.6755 | 0.7716 | -11.3927 | -8.7906
1900-09-23 12:00 | 9:42 | -9.766 | -3.9505 | 0.73485 | -11.6167 | -8.5366 | 0.63172 | -10.3584 | -6.5436 | 0.7308 | -11.4033 | -8.3335 | 0.38231 | -8.9785 | -3.4325 | 0.70134 | -11.7578 | -8.2463 | 0.71118 | -11.6031 | -8.2519 | 0.45937 | -8.7691 | -4.0283 | 0.78669 | -11.9088 | -9.3686 | 0.79078 | -11.8115 | -9.3403 | 0.80147 | -11.9923 | -9.6115 | 0.81686 | -11.7221 | -9.5753 | 0.7608 | -11.5813 | -8.8111 | 0.69798 | -9.4848 | -6.6202 | 0.77483 | -7.949 | -6.1591 | 0.56145 | -8.5656 | -4.8091 | 0.72699 | -10.7336 | -7.8032 | 0.47281 | -8.8189 | -4.1697 | 0.72384 | -11.4617 | -8.2964 | 0.75902 | -11.4753 | -8.71 | 0.73746 | -11.1515 | -8.2238 | 0.76894 | -11.1267 | -8.5557 | 0.7838 | -11.1331 | -8.7261 | 0.76258 | -11.4921 | -8.7636
1900-09-23 18:00 | 10:00 | -9.5037 | -3.9578 | 0.71131 | -11.8288 | -8.414 | 0.65021 | -9.8691 | -6.417 | 0.7297 | -11.4212 | -8.3341 | 0.41019 | -8.5471 | -3.5059 | 0.69302 | -11.8528 | -8.2142 | 0.73315 | -11.3632 | -8.331 | 0.48423 | -8.2188 | -3.9798 | 0.78266 | -11.9614 | -9.3618 | 0.78374 | -11.8841 | -9.314 | 0.79605 | -12.0607 | -9.6009 | 0.80893 | -11.8104 | -9.5537 | 0.75456 | -11.684 | -8.8163 | 0.66676 | -10.0508 | -6.7015 | 0.77058 | -7.9776 | -6.1474 | 0.55341 | -8.67 | -4.7981 | 0.72125 | -10.787 | -7.7801 | 0.46072 | -8.9285 | -4.1135 | 0.72182 | -11.4914 | -8.2947 | 0.7712 | -11.3287 | -8.7367 | 0.74328 | -11.0781 | -8.2341 | 0.76696 | -11.1747 | -8.5706 | 0.76675 | -11.3202 | -8.6798 | 0.78205 | -11.2923 | -8.8312
1900-09-24 | 10:00 | -9.5115 | -3.9646 | 0.71477 | -11.7671 | -8.4108 | 0.67302 | -9.8265 | -6.6134 | 0.72281 | -11.439 | -8.2682 | 0.40578 | -8.7805 | -3.563 | 0.70121 | -11.7826 | -8.2621 | 0.71229 | -11.608 | -8.2682 | 0.46993 | -8.744 | -4.1091 | 0.78524 | -11.9293 | -9.3674 | 0.78507 | -11.8701 | -9.3188 | 0.80044 | -12.0102 | -9.6134 | 0.79694 | -11.962 | -9.533 | 0.75647 | -11.6582 | -8.8191 | 0.67063 | -9.7113 | -6.5126 | 0.78417 | -7.8668 | -6.1689 | 0.56804 | -8.5136 | -4.836 | 0.68714 | -10.9667 | -7.5357 | 0.47352 | -8.871 | -4.2006 | 0.73439 | -11.3492 | -8.3347 | 0.76935 | -11.3724 | -8.7493 | 0.7386 | -11.1462 | -8.2325 | 0.76439 | -11.1918 | -8.5549 | 0.76985 | -11.2857 | -8.6883 | 0.78056 | -11.2883 | -8.8113
1900-09-24 06:00 | 10:08 | -9.445 | -3.9868 | 0.70081 | -11.8196 | -8.2833 | 0.62637 | -10.4481 | -6.5444 | 0.74205 | -11.2762 | -8.3676 | 0.4013 | -8.7716 | -3.52 | 0.70044 | -11.7951 | -8.2618 | 0.722 | -11.5208 | -8.3181 | 0.47438 | -8.7366 | -4.1445 | 0.7899 | -11.8803 | -9.3843 | 0.78768 | -11.8494 | -9.3336 | 0.80925 | -11.8965 | -9.6272 | 0.80752 | -11.8366 | -9.5584 | 0.74928 | -11.7421 | -8.7981 | 0.62806 | -10.4709 | -6.5763 | 0.76973 | -7.9973 | -6.1558 | 0.58152 | -8.3706 | -4.8677 | 0.70008 | -10.737 | -7.5168 | 0.47347 | -8.7416 | -4.1389 | 0.753 | -11.1121 | -8.3675 | 0.76845 | -11.4293 | -8.7828 | 0.74199 | -11.0984 | -8.2349 | 0.76804 | -11.1732 | -8.5815 | 0.76592 | -11.3355 | -8.6822 | 0.78429 | -11.2691 | -8.8383
1900-09-24 12:00 | 9:31 | -9.9225 | -3.9339 | 0.70225 | -11.9023 | -8.3585 | 0.63125 | -10.4088 | -6.5705 | 0.72344 | -11.4957 | -8.3164 | 0.38315 | -8.9013 | -3.4105 | 0.69261 | -11.8697 | -8.221 | 0.73014 | -11.4102 | -8.331 | 0.46303 | -8.9292 | -4.1345 | 0.79497 | -11.8096 | -9.3882 | 0.7838 | -11.8942 | -9.3227 | 0.79955 | -12.0273 | -9.6165 | 0.78359 | -12.1319 | -9.5064 | 0.75822 | -11.6409 | -8.8263 | 0.6513 | -10.2892 | -6.7014 | 0.76696 | -8.0206 | -6.1515 | 0.56832 | -8.5152 | -4.8394 | 0.73683 | -10.2612 | -7.5607 | 0.48646 | -8.6147 | -4.1907 | 0.74914 | -11.1707 | -8.3684 | 0.76641 | -11.4048 | -8.7407 | 0.7525 | -10.9678 | -8.2532 | 0.76785 | -11.1573 | -8.5671 | 0.76613 | -11.3367 | -8.6854 | 0.78302 | -11.2977 | -8.8463
1900-09-24 18:00 | 9:50 | -9.6346 | -3.9474 | 0.70892 | -11.851 | -8.4014 | 0.63655 | -10.4377 | -6.6442 | 0.71625 | -11.5744 | -8.2901 | 0.40718 | -8.4875 | -3.4559 | 0.71045 | -11.678 | -8.2966 | 0.72445 | -11.4912 | -8.3247 | 0.46785 | -8.7472 | -4.0923 | 0.77878 | -12.011 | -9.3539 | 0.77926 | -11.9568 | -9.3175 | 0.79406 | -12.0956 | -9.6046 | 0.79102 | -12.0604 | -9.5399 | 0.75101 | -11.7139 | -8.7973 | 0.67415 | -9.9638 | -6.7171 | 0.75209 | -8.1302 | -6.1146 | 0.55902 | -8.6113 | -4.8139 | 0.73089 | -10.6349 | -7.773 | 0.46809 | -8.8086 | -4.1233 | 0.74518 | -11.2325 | -8.3703 | 0.78431 | -11.23 | -8.8079 | 0.74048 | -11.1179 | -8.2326 | 0.76615 | -11.1912 | -8.5742 | 0.76744 | -11.3202 | -8.6875 | 0.78056 | -11.2988 | -8.8195
1900-09-25 | 10:12 | -9.3719 | -3.9859 | 0.69387 | -11.9821 | -8.3141 | 0.61598 | -10.5978 | -6.5281 | 0.72334 | -11.4983 | -8.3172 | 0.40827 | -8.655 | -3.5336 | 0.7111 | -11.6027 | -8.2507 | 0.70913 | -11.6275 | -8.2454 | 0.47446 | -8.9219 | -4.2331 | 0.78981 | -11.8818 | -9.3844 | 0.78831 | -11.8551 | -9.3455 | 0.78858 | -12.1625 | -9.5911 | 0.80295 | -11.9197 | -9.5709 | 0.75096 | -11.7308 | -8.8094 | 0.69752 | -9.8324 | -6.8583 | 0.7869 | -7.8681 | -6.1914 | 0.55934 | -8.6216 | -4.8223 | 0.74267 | -10.3677 | -7.6998 | 0.4827 | -8.2683 | -3.9911 | 0.74103 | -11.2852 | -8.3627 | 0.75389 | -11.5208 | -8.6854 | 0.75245 | -10.9961 | -8.274 | 0.76556 | -11.2012 | -8.5752 | 0.7647 | -11.3669 | -8.6922 | 0.78358 | -11.2879 | -8.845
1900-09-25 06:00 | 10:04 | -9.4554 | -3.9657 | 0.70203 | -11.9035 | -8.3566 | 0.62548 | -10.4796 | -6.5548 | 0.71833 | -11.4849 | -8.2499 | 0.39013 | -9.1178 | -3.5572 | 0.69867 | -11.7694 | -8.2229 | 0.72154 | -11.5129 | -8.3071 | 0.48008 | -8.6564 | -4.1557 | 0.7968 | -11.7908 | -9.3949 | 0.78245 | -11.915 | -9.3229 | 0.80014 | -12.0282 | -9.6243 | 0.80912 | -11.8364 | -9.5771 | 0.77116 | -11.4895 | -8.8602 | 0.66546 | -10.2003 | -6.7879 | 0.7648 | -8.0266 | -6.1388 | 0.56458 | -8.5362 | -4.8193 | 0.71825 | -10.7162 | -7.6969 | 0.4736 | -8.5031 | -4.0271 | 0.7335 | -11.3734 | -8.3423 | 0.77779 | -11.2354 | -8.7388 | 0.74683 | -11.0492 | -8.2518 | 0.77332 | -11.1095 | -8.5912 | 0.75465 | -11.4705 | -8.6562 | 0.77619 | -11.3524 | -8.8116
1900-09-25 12:00 | 9:52 | -9.6297 | -3.9571 | 0.71097 | -11.8234 | -8.406 | 0.62784 | -10.4962 | -6.59 | 0.70401 | -11.684 | -8.2256 | 0.41721 | -8.658 | -3.6122 | 0.68546 | -11.9533 | -8.1935 | 0.72087 | -11.5254 | -8.3083 | 0.46128 | -8.8329 | -4.0745 | 0.79119 | -11.8716 | -9.3927 | 0.79015 | -11.8273 | -9.3454 | 0.79373 | -12.1007 | -9.6046 | 0.79373 | -12.0323 | -9.5504 | 0.76832 | -11.5252 | -8.8551 | 0.68123 | -10.2977 | -7.0152 | 0.76941 | -8.0021 | -6.1569 | 0.56381 | -8.5326 | -4.8108 | 0.72853 | -10.7524 | -7.8334 | 0.45531 | -8.503 | -3.8715 | 0.73101 | -11.3944 | -8.3294 | 0.77297 | -11.3256 | -8.7543 | 0.73637 | -11.1882 | -8.2386 | 0.77571 | -11.0785 | -8.5937 | 0.77202 | -11.2768 | -8.706 | 0.77967 | -11.3155 | -8.8223
1900-09-25 18:00 | 10:03 | -9.4878 | -3.9715 | 0.71074 | -11.8301 | -8.4082 | 0.62595 | -10.4764 | -6.5577 | 0.72845 | -11.4357 | -8.3303 | 0.41568 | -8.5934 | -3.5721 | 0.69245 | -11.8436 | -8.201 | 0.7192 | -11.552 | -8.3082 | 0.47678 | -8.2675 | -3.9417 | 0.78811 | -11.9013 | -9.3795 | 0.79083 | -11.8191 | -9.3469 | 0.80292 | -11.9862 | -9.624 | 0.80245 | -11.9285 | -9.572 | 0.77161 | -11.4816 | -8.8593 | 0.67574 | -10.2031 | -6.8947 | 0.76674 | -8.0214 | -6.1504 | 0.57536 | -8.4504 | -4.862 | 0.72314 | -10.6221 | -7.6813 | 0.46132 | -8.6091 | -3.9715 | 0.73502 | -11.3515 | -8.3436 | 0.76413 | -11.4258 | -8.7308 | 0.73864 | -11.1505 | -8.2362 | 0.75513 | -11.3285 | -8.5544 | 0.7544 | -11.4761 | -8.6576 | 0.78634 | -11.2644 | -8.8576
1900-09-26 | 10:10 | -9.4025 | -3.98 | 0.70417 | -11.912 | -8.388 | 0.64692 | -10.1018 | -6.5351 | 0.72348 | -11.5072 | -8.3252 | 0.42269 | -8.6202 | -3.6437 | 0.69216 | -11.8784 | -8.2217 | 0.71595 | -11.5784 | -8.2895 | 0.48445 | -8.4017 | -4.0702 | 0.79709 | -11.8078 | -9.4118 | 0.7831 | -11.9053 | -9.3231 | 0.79347 | -12.0994 | -9.6005 | 0.81335 | -11.7885 | -9.5881 | 0.76428 | -11.5892 | -8.8574 | 0.70994 | -9.7823 | -6.9448 | 0.78777 | -7.8524 | -6.1859 | 0.55963 | -8.6 | -4.8129 | 0.72416 | -10.6946 | -7.7446 | 0.47619 | -8.3351 | -3.9691 | 0.73016 | -11.398 | -8.3224 | 0.76299 | -11.4792 | -8.7585 | 0.74017 | -11.1491 | -8.2523 | 0.78029 | -11.0383 | -8.6131 | 0.7746 | -11.2587 | -8.7209 | 0.77833 | -11.3552 | -8.838
1900-09-26 06:00 | 10:09 | -9.4258 | -3.984 | 0.72791 | -11.6711 | -8.4955 | 0.65091 | -10.2151 | -6.6491 | 0.71294 | -11.5941 | -8.2659 | 0.43317 | -8.3511 | -3.6174 | 0.68004 | -11.9933 | -8.1559 | 0.72494 | -11.4637 | -8.3105 | 0.50615 | -8.0514 | -4.0752 | 0.78385 | -11.951 | -9.3678 | 0.78867 | -11.8455 | -9.3422 | 0.80236 | -11.9944 | -9.6239 | 0.80721 | -11.8738 | -9.5846 | 0.75467 | -11.6807 | -8.8151 | 0.61946 | -10.3915 | -6.4371 | 0.76565 | -8.036 | -6.1528 | 0.57495 | -8.4537 | -4.8605 | 0.72416 | -10.1715 | -7.3658 | 0.46364 | -8.6316 | -4.0019 | 0.72507 | -11.4608 | -8.3099 | 0.76722 | -11.4033 | -8.7488 | 0.73429 | -11.2046 | -8.2274 | 0.75775 | -11.3042 | -8.5657 | 0.77009 | -11.3224 | -8.7193 | 0.78153 | -11.2913 | -8.8245
1900-09-26 12:00 | 9:40 | -9.7842 | -3.9416 | 0.71825 | -11.7668 | -8.4515 | 0.6284 | -10.4887 | -6.5911 | 0.71678 | -11.556 | -8.2831 | 0.43464 | -8.4088 | -3.6548 | 0.69009 | -11.8753 | -8.195 | 0.71457 | -11.5574 | -8.2586 | 0.48473 | -8.6825 | -4.2086 | 0.79338 | -11.8483 | -9.4003 | 0.78207 | -11.9249 | -9.3261 | 0.80341 | -11.9761 | -9.6218 | 0.79798 | -11.9774 | -9.5577 | 0.76207 | -11.6059 | -8.8445 | 0.67021 | -9.9896 | -6.6951 | 0.77098 | -7.9983 | -6.1666 | 0.56271 | -8.5842 | -4.8304 | 0.69217 | -10.5493 | -7.3019 | 0.46134 | -8.817 | -4.0677 | 0.72918 | -11.4099 | -8.3199 | 0.7637 | -11.4328 | -8.7313 | 0.73487 | -11.1992 | -8.23 | 0.77128 | -11.141 | -8.5928 | 0.77214 | -11.2724 | -8.7039 | 0.76082 | -11.5083 | -8.7558
1900-09-26 18:00 | 9:51 | -9.6835 | -3.9747 | 0.69805 | -11.9584 | -8.3475 | 0.63456 | -10.3572 | -6.5723 | 0.68447 | -11.8341 | -8.1 | 0.43246 | -8.5943 | -3.7167 | 0.69862 | -11.8129 | -8.2527 | 0.7208 | -11.52 | -8.3036 | 0.4859 | -8.7672 | -4.2599 | 0.7954 | -11.8282 | -9.4081 | 0.7824 | -11.9125 | -9.3203 | 0.80563 | -11.9535 | -9.6301 | 0.80871 | -11.8414 | -9.5762 | 0.74729 | -11.7666 | -8.7931 | 0.6838 | -9.8539 | -6.7381 | 0.76823 | -8.0022 | -6.1475 | 0.56863 | -8.5252 | -4.8476 | 0.72514 | -10.3627 | -7.5144 | 0.48139 | -8.4107 | -4.0488 | 0.72987 | -11.4193 | -8.3346 | 0.75568 | -11.5372 | -8.7185 | 0.73991 | -11.1272 | -8.2331 | 0.76257 | -11.2492 | -8.5784 | 0.77624 | -11.2547 | -8.7364 | 0.79233 | -11.1795 | -8.8578
1900-09-27 | 9:45 | -9.7646 | -3.964 | 0.72327 | -11.7131 | -8.4718 | 0.65622 | -10.0589 | -6.6009 | 0.69974 | -11.718 | -8.1995 | 0.43425 | -8.61 | -3.7389 | 0.68301 | -11.9744 | -8.1786 | 0.72139 | -11.4499 | -8.2599 | 0.48253 | -8.4834 | -4.0935 | 0.78515 | -11.9509 | -9.3833 | 0.80085 | -11.6926 | -9.364 | 0.79409 | -12.0922 | -9.6023 | 0.8193 | -11.6952 | -9.5818 | 0.75928 | -11.6593 | -8.8526 | 0.64851 | -10.2654 | -6.6571 | 0.77662 | -7.9525 | -6.1761 | 0.56563 | -8.57 | -4.8475 | 0.70972 | -10.4215 | -7.3963 | 0.47999 | -8.7622 | -4.2058 | 0.74674 | -11.2209 | -8.379 | 0.77486 | -11.2971 | -8.7537 | 0.74295 | -11.1149 | -8.2578 | 0.7711 | -11.1447 | -8.5937 | 0.76765 | -11.3577 | -8.7187 | 0.77992 | -11.3362 | -8.8413
1900-09-27 06:00 | 9:53 | -9.6565 | -3.9768 | 0.68448 | -12.0696 | -8.2614 | 0.63499 | -10.1242 | -6.4288 | 0.71908 | -11.5519 | -8.3068 | 0.41062 | -9.0151 | -3.7018 | 0.6974 | -11.8093 | -8.2358 | 0.70892 | -11.66 | -8.266 | 0.5009 | -8.7313 | -4.3735 | 0.78483 | -11.9503 | -9.3789 | 0.77058 | -12.0474 | -9.2834 | 0.8027 | -11.9881 | -9.6228 | 0.79334 | -12.0319 | -9.5453 | 0.75054 | -11.7421 | -8.8128 | 0.68645 | -9.9772 | -6.8488 | 0.7683 | -8.0188 | -6.1609 | 0.57736 | -8.4328 | -4.8688 | 0.68228 | -10.6851 | -7.2902 | 0.47326 | -8.581 | -4.0611 | 0.73393 | -11.3616 | -8.3387 | 0.76916 | -11.3696 | -8.7451 | 0.7501 | -11.0152 | -8.2625 | 0.76106 | -11.2717 | -8.5785 | 0.75466 | -11.4677 | -8.6542 | 0.7828 | -11.3033 | -8.8482
1900-09-27 12:00 | 9:58 | -9.5655 | -3.9756 | 0.69359 | -11.9629 | -8.2973 | 0.61388 | -10.3005 | -6.3233 | 0.73042 | -11.3605 | -8.298 | 0.4178 | -8.9671 | -3.7465 | 0.69931 | -11.7925 | -8.2467 | 0.72289 | -11.4987 | -8.3123 | 0.49116 | -8.8078 | -4.326 | 0.78562 | -11.9476 | -9.3863 | 0.78725 | -11.8707 | -9.3453 | 0.79645 | -12.0756 | -9.6176 | 0.80246 | -11.9208 | -9.566 | 0.75178 | -11.7217 | -8.8122 | 0.66535 | -9.8807 | -6.5742 | 0.76985 | -8.0022 | -6.1605 | 0.56211 | -8.6136 | -4.8418 | 0.7056 | -10.4861 | -7.399 | 0.46229 | -8.7273 | -4.0345 | 0.73837 | -11.3323 | -8.3674 | 0.76599 | -11.4278 | -8.7536 | 0.74333 | -11.1077 | -8.2567 | 0.76513 | -11.2269 | -8.5901 | 0.76682 | -11.3328 | -8.6902 | 0.78829 | -11.222 | -8.8462
1900-09-27 18:00 | 9:54 | -9.631 | -3.9735 | 0.72542 | -11.7122 | -8.4963 | 0.63271 | -10.1486 | -6.4211 | 0.69859 | -11.7261 | -8.1917 | 0.43898 | -8.5139 | -3.7374 | 0.69045 | -11.8378 | -8.1734 | 0.70586 | -11.689 | -8.2508 | 0.49272 | -8.6278 | -4.2511 | 0.77548 | -12.0526 | -9.3465 | 0.78592 | -11.8799 | -9.3367 | 0.78661 | -12.181 | -9.5816 | 0.80589 | -11.8836 | -9.5769 | 0.73753 | -11.8777 | -8.7601 | 0.65194 | -9.9505 | -6.4872 | 0.76301 | -8.0628 | -6.152 | 0.56441 | -8.5871 | -4.8467 | 0.72873 | -10.2461 | -7.4667 | 0.44282 | -8.8473 | -3.9177 | 0.73096 | -11.4044 | -8.3362 | 0.77204 | -11.3257 | -8.7439 | 0.7411 | -11.1431 | -8.2582 | 0.77381 | -11.1209 | -8.6055 | 0.76222 | -11.4137 | -8.6998 | 0.78528 | -11.271 | -8.8509
1900-09-28 | 9:48 | -9.7214 | -3.9723 | 0.70466 | -11.9028 | -8.3874 | 0.63264 | -10.2388 | -6.4775 | 0.69845 | -11.7187 | -8.1849 | 0.42067 | -8.8072 | -3.7049 | 0.67765 | -12.0276 | -8.1505 | 0.70532 | -11.6951 | -8.2488 | 0.5044 | -8.48 | -4.2773 | 0.78878 | -11.9054 | -9.3907 | 0.79449 | -11.7868 | -9.3645 | 0.80286 | -12.0021 | -9.636 | 0.80735 | -11.8665 | -9.5803 | 0.75448 | -11.7182 | -8.8412 | 0.63263 | -10.2408 | -6.4786 | 0.77538 | -7.9638 | -6.175 | 0.56738 | -8.5653 | -4.8598 | 0.72629 | -10.4409 | -7.5831 | 0.46517 | -8.2187 | -3.8231 | 0.73352 | -11.3834 | -8.35 | 0.75383 | -11.5889 | -8.736 | 0.74178 | -11.1356 | -8.2602 | 0.77381 | -11.132 | -8.6141 | 0.77149 | -11.3053 | -8.7219 | 0.78139 | -11.2928 | -8.8241
1900-09-28 06:00 | 10:17 | -9.3218 | -3.9954 | 0.71091 | -11.838 | -8.4157 | 0.62374 | -10.3048 | -6.4275 | 0.73447 | -11.3965 | -8.3704 | 0.43413 | -8.6834 | -3.7697 | 0.70872 | -11.6485 | -8.2555 | 0.70211 | -11.7142 | -8.2246 | 0.48946 | -8.6484 | -4.2331 | 0.78882 | -11.8923 | -9.3809 | 0.77984 | -11.9513 | -9.3201 | 0.80243 | -12.004 | -9.6325 | 0.79766 | -11.961 | -9.5409 | 0.75779 | -11.6666 | -8.8409 | 0.6309 | -10.3489 | -6.5291 | 0.776 | -7.9489 | -6.1683 | 0.58309 | -8.4124 | -4.9051 | 0.73019 | -10.499 | -7.6662 | 0.44504 | -8.7553 | -3.8965 | 0.72252 | -11.5034 | -8.3114 | 0.77441 | -11.3257 | -8.7707 | 0.74694 | -11.0669 | -8.2663 | 0.77249 | -11.1223 | -8.5919 | 0.76701 | -11.3435 | -8.7006 | 0.76915 | -11.4475 | -8.8048
1900-09-28 12:00 | 10:05 | -9.4967 | -3.9904 | 0.68875 | -12.0272 | -8.2836 | 0.61974 | -10.2819 | -6.3721 | 0.70316 | -11.6975 | -8.2253 | 0.43119 | -8.7918 | -3.7909 | 0.70206 | -11.6489 | -8.1782 | 0.7119 | -11.6249 | -8.2757 | 0.47759 | -8.6489 | -4.1307 | 0.78408 | -11.9607 | -9.3781 | 0.78541 | -11.8938 | -9.3415 | 0.79044 | -12.14 | -9.5959 | 0.80801 | -11.832 | -9.5603 | 0.74713 | -11.7799 | -8.8011 | 0.68831 | -9.9506 | -6.8491 | 0.78444 | -7.8791 | -6.1807 | 0.56135 | -8.5965 | -4.8257 | 0.71787 | -10.573 | -7.59 | 0.51084 | -8.8269 | -4.5092 | 0.73498 | -11.347 | -8.3398 | 0.77003 | -11.3828 | -8.765 | 0.74906 | -11.0385 | -8.2685 | 0.77116 | -11.1434 | -8.5933 | 0.7762 | -11.2304 | -8.717 | 0.77661 | -11.355 | -8.8184
1900-09-28 18:00 | 9:42 | -9.7464 | -3.9405 | 0.71751 | -11.7958 | -8.4636 | 0.62686 | -10.2584 | -6.4306 | 0.72773 | -11.3825 | -8.2834 | 0.44216 | -8.5178 | -3.7663 | 0.68602 | -11.9268 | -8.1821 | 0.72167 | -11.5156 | -8.3105 | 0.50619 | -8.5762 | -4.3411 | 0.78005 | -12.0024 | -9.3625 | 0.78548 | -11.881 | -9.3323 | 0.80054 | -12.0082 | -9.613 | 0.80272 | -11.9117 | -9.5617 | 0.75318 | -11.7142 | -8.8229 | 0.71659 | -9.7147 | -6.9615 | 0.77181 | -7.9943 | -6.17 | 0.56726 | -8.5792 | -4.8666 | 0.71694 | -10.526 | -7.5465 | 0.48733 | -9.0822 | -4.4261 | 0.73651 | -11.3326 | -8.3467 | 0.7787 | -11.2823 | -8.7855 | 0.73763 | -11.187 | -8.2518 | 0.77352 | -11.1357 | -8.6137 | 0.7764 | -11.265 | -8.7461 | 0.77512 | -11.3673 | -8.811
1900-09-29 | 9:50 | -9.6804 | -3.9669 | 0.7455 | -11.5054 | -8.5773 | 0.6156 | -10.428 | -6.4195 | 0.73768 | -11.362 | -8.3815 | 0.43183 | -8.877 | -3.8333 | 0.67535 | -11.922 | -8.0515 | 0.72003 | -11.5467 | -8.314 | 0.46482 | -8.7671 | -4.0751 | 0.78717 | -11.9307 | -9.3915 | 0.79036 | -11.8339 | -9.353 | 0.79447 | -12.1073 | -9.6189 | 0.80041 | -11.9359 | -9.5536 | 0.74945 | -11.7602 | -8.8137 | 0.72995 | -9.6432 | -7.0391 | 0.7793 | -7.9295 | -6.1794 | 0.55299 | -8.6893 | -4.8051 | 0.71641 | -10.5694 | -7.572 | 0.49097 | -9.297 | -4.5645 | 0.7375 | -11.3517 | -8.3719 | 0.76205 | -11.433 | -8.7126 | 0.72925 | -11.2864 | -8.2306 | 0.7668 | -11.2265 | -8.6085 | 0.76385 | -11.3909 | -8.701 | 0.77767 | -11.3744 | -8.8455
1900-09-29 06:00 | 10:06 | -9.4795 | -3.9881 | 0.73586 | -11.5592 | -8.5059 | 0.64873 | -9.9708 | -6.4684 | 0.71344 | -11.6171 | -8.2881 | 0.43561 | -8.7251 | -3.8008 | 0.68385 | -11.894 | -8.1337 | 0.71621 | -11.5959 | -8.3051 | 0.51016 | -8.1502 | -4.1579 | 0.78042 | -12.0028 | -9.3672 | 0.78221 | -11.9327 | -9.3339 | 0.80973 | -11.9067 | -9.6412 | 0.79158 | -12.0502 | -9.5387 | 0.75355 | -11.7313 | -8.8401 | 0.66829 | -10.1636 | -6.7922 | 0.77104 | -7.9899 | -6.1605 | 0.57012 | -8.5487 | -4.8738 | 0.75269 | -10.1281 | -7.6233 | 0.50125 | -9.1023 | -4.5625 | 0.73019 | -11.4221 | -8.3403 | 0.76743 | -11.3855 | -8.7376 | 0.74652 | -11.0804 | -8.2718 | 0.76569 | -11.2442 | -8.6095 | 0.76161 | -11.416 | -8.6946 | 0.77657 | -11.3773 | -8.8353
1900-09-29 12:00 | 10:09 | -9.3935 | -3.9722 | 0.69089 | -12.0053 | -8.2943 | 0.61401 | -10.4873 | -6.4393 | 0.73671 | -11.3609 | -8.3697 | 0.43516 | -8.7305 | -3.7991 | 0.68896 | -11.78 | -8.116 | 0.7227 | -11.5254 | -8.3294 | 0.4995 | -8.8969 | -4.444 | 0.77328 | -12.0883 | -9.3476 | 0.79949 | -11.7268 | -9.3754 | 0.79417 | -12.097 | -9.6071 | 0.80783 | -11.8596 | -9.5805 | 0.76035 | -11.6436 | -8.8532 | 0.70776 | -9.9851 | -7.0671 | 0.75033 | -8.1464 | -6.1125 | 0.56474 | -8.5857 | -4.8487 | 0.7151 | -10.6817 | -7.6385 | 0.48949 | -9.2457 | -4.5256 | 0.72552 | -11.4839 | -8.3319 | 0.77019 | -11.3527 | -8.7438 | 0.74082 | -11.1509 | -8.2608 | 0.75507 | -11.3497 | -8.5698 | 0.75401 | -11.4827 | -8.658 | 0.79195 | -11.201 | -8.8707
1900-09-29 18:00 | 10:01 | -9.5285 | -3.9787 | 0.72686 | -11.6671 | -8.4804 | 0.61573 | -10.5627 | -6.5038 | 0.71233 | -11.6253 | -8.2811 | 0.4436 | -8.655 | -3.8394 | 0.717 | -11.5169 | -8.2576 | 0.71834 | -11.5736 | -8.3138 | 0.49222 | -8.9042 | -4.3828 | 0.78505 | -11.961 | -9.3899 | 0.79109 | -11.8278 | -9.3568 | 0.8015 | -12.0231 | -9.6366 | 0.80607 | -11.8944 | -9.5877 | 0.76026 | -11.6431 | -8.8519 | 0.6457 | -10.4129 | -6.7236 | 0.77485 | -7.9712 | -6.1765 | 0.56953 | -8.5254 | -4.8555 | 0.70307 | -10.888 | -7.655 | 0.5034 | -9.0698 | -4.5657 | 0.73561 | -11.3726 | -8.3658 | 0.77478 | -11.321 | -8.7713 | 0.74173 | -11.1359 | -8.2598 | 0.76488 | -11.2398 | -8.5971 | 0.75681 | -11.4648 | -8.6767 | 0.7795 | -11.3544 | -8.8507
1900-09-30 | 9:39 | -9.8253 | -3.9514 | 0.71743 | -11.765 | -8.4405 | 0.64366 | -10.0669 | -6.4797 | 0.7141 | -11.5924 | -8.2781 | 0.44377 | -8.6647 | -3.8451 | 0.70008 | -11.7163 | -8.2023 | 0.70098 | -11.7287 | -8.2216 | 0.50859 | -8.2012 | -4.1711 | 0.78614 | -11.942 | -9.3882 | 0.78643 | -11.8828 | -9.345 | 0.79298 | -12.1241 | -9.6142 | 0.80269 | -11.9413 | -9.5852 | 0.75292 | -11.7382 | -8.8378 | 0.66071 | -10.2311 | -6.7598 | 0.76827 | -8.0262 | -6.1663 | 0.57214 | -8.5093 | -4.8685 | 0.7471 | -10.3286 | -7.7165 | 0.51548 | -8.994 | -4.6363 | 0.7261 | -11.4708 | -8.329 | 0.76467 | -11.4749 | -8.7745 | 0.74233 | -11.131 | -8.2629 | 0.77718 | -11.1003 | -8.6269 | 0.77945 | -11.2421 | -8.7626 | 0.78268 | -11.318 | -8.8583
1900-09-30 06:00 | 9:44 | -9.7464 | -3.9524 | 0.72765 | -11.6941 | -8.5092 | 0.63812 | -10.2797 | -6.5596 | 0.70717 | -11.6662 | -8.25 | 0.43909 | -8.6994 | -3.8198 | 0.69317 | -11.8462 | -8.2114 | 0.7174 | -11.583 | -8.3097 | 0.47351 | -8.6955 | -4.1174 | 0.77524 | -12.0682 | -9.3557 | 0.79364 | -11.7881 | -9.3555 | 0.7985 | -12.0547 | -9.6257 | 0.79834 | -11.9914 | -9.5732 | 0.75806 | -11.6808 | -8.8548 | 0.67715 | -10.1455 | -6.8701 | 0.77049 | -8.0065 | -6.1689 | 0.56786 | -8.5563 | -4.8588 | 0.72605 | -10.6064 | -7.7007 | 0.4974 | -9.2686 | -4.6102 | 0.7474 | -11.2303 | -8.3935 | 0.77277 | -11.3711 | -8.7873 | 0.73548 | -11.222 | -8.2536 | 0.75764 | -11.3412 | -8.5926 | 0.77113 | -11.319 | -8.7284 | 0.79491 | -11.1858 | -8.8916
1900-09-30 12:00 | 9:55 | -9.6187 | -3.9767 | 0.74928 | -11.4611 | -8.5876 | 0.62819 | -10.3421 | -6.4968 | 0.73083 | -11.4236 | -8.3487 | 0.42336 | -8.9148 | -3.7742 | 0.68518 | -11.9471 | -8.1859 | 0.7327 | -11.4304 | -8.375 | 0.4831 | -8.7153 | -4.2104 | 0.78746 | -11.9192 | -9.3858 | 0.77296 | -12.0414 | -9.3075 | 0.79837 | -12.049 | -9.6196 | 0.80471 | -11.896 | -9.5729 | 0.74511 | -11.7985 | -8.7911 | 0.69268 | -9.986 | -6.9172 | 0.77272 | -7.9795 | -6.1659 | 0.57191 | -8.4975 | -4.8598 | 0.7536 | -10.0078 | -7.5419 | 0.4977 | -8.9934 | -4.476 | 0.73309 | -11.3954 | -8.3539 | 0.76744 | -11.4284 | -8.7706 | 0.76091 | -10.9056 | -8.2982 | 0.76506 | -11.2252 | -8.5879 | 0.77656 | -11.2592 | -8.7434 | 0.77651 | -11.3503 | -8.8137
1900-09-30 18:00 | 10:04 | -9.4714 | -3.9739 | 0.70234 | -11.9046 | -8.361 | 0.69948 | -9.4279 | -6.5946 | 0.72821 | -11.4645 | -8.3486 | 0.42434 | -8.9769 | -3.8092 | 0.69898 | -11.7728 | -8.2289 | 0.71996 | -11.5547 | -8.3189 | 0.47229 | -8.9648 | -4.234 | 0.79098 | -11.8813 | -9.3979 | 0.79088 | -11.8329 | -9.3584 | 0.79482 | -12.0952 | -9.6135 | 0.7842 | -12.1484 | -9.5267 | 0.75465 | -11.7028 | -8.8315 | 0.69077 | -10.0221 | -6.9229 | 0.76249 | -8.0622 | -6.1473 | 0.55721 | -8.6573 | -4.8239 | 0.73699 | -10.9945 | -8.1028 | 0.50377 | -9.1012 | -4.585 | 0.72603 | -11.48 | -8.3349 | 0.76858 | -11.3904 | -8.7544 | 0.74951 | -11.0479 | -8.2805 | 0.76347 | -11.2571 | -8.5945 | 0.77038 | -11.3169 | -8.7184 | 0.79166 | -11.211 | -8.8753
1900-10-01 | 9:37 | -9.8324 | -3.9399 | 0.68692 | -12.0498 | -8.2773 | 0.62983 | -9.9759 | -6.2832 | 0.71698 | -11.5744 | -8.2986 | 0.4292 | -8.9165 | -3.8269 | 0.69718 | -11.8089 | -8.2329 | 0.71779 | -11.5792 | -8.3115 | 0.51353 | -8.5167 | -4.3736 | 0.77086 | -12.1018 | -9.3288 | 0.79072 | -11.8272 | -9.352 | 0.79123 | -12.1386 | -9.6044 | 0.80302 | -11.9341 | -9.5834 | 0.75673 | -11.6649 | -8.8272 | 0.66499 | -10.1914 | -6.7771 | 0.76707 | -8.031 | -6.1604 | 0.56046 | -8.6317 | -4.8377 | 0.73482 | -11.0011 | -8.0838 | 0.51067 | -8.9062 | -4.5482 | 0.73913 | -11.3202 | -8.3671 | 0.75871 | -11.4525 | -8.6891 | 0.74615 | -11.0739 | -8.2628 | 0.7602 | -11.2997 | -8.5901 | 0.77548 | -11.2706 | -8.7401 | 0.76923 | -11.4491 | -8.8069
1900-10-01 06:00 | 9:54 | -9.5841 | -3.953 | 0.72011 | -11.756 | -8.4657 | 0.61117 | -10.4392 | -6.3801 | 0.73326 | -11.4155 | -8.3706 | 0.44646 | -8.6107 | -3.8443 | 0.69011 | -11.8618 | -8.1859 | 0.71498 | -11.607 | -8.2987 | 0.50137 | -8.5984 | -4.311 | 0.79673 | -11.8228 | -9.4196 | 0.78445 | -11.9049 | -9.3388 | 0.80909 | -11.8908 | -9.6207 | 0.80536 | -11.9031 | -9.5862 | 0.7447 | -11.8251 | -8.8061 | 0.68394 | -9.7975 | -6.7009 | 0.76404 | -8.055 | -6.1543 | 0.57604 | -8.4664 | -4.877 | 0.76244 | -10.6426 | -8.1143 | 0.49628 | -9.0665 | -4.4995 | 0.73456 | -11.3831 | -8.3616 | 0.76652 | -11.3923 | -8.7324 | 0.75177 | -11.0083 | -8.2758 | 0.76433 | -11.2478 | -8.5971 | 0.75823 | -11.4607 | -8.6898 | 0.79105 | -11.2182 | -8.8741
1900-10-01 12:00 | 9:46 | -9.6901 | -3.9413 | 0.70302 | -11.8949 | -8.3623 | 0.6227 | -10.5458 | -6.5669 | 0.71555 | -11.5989 | -8.2996 | 0.437 | -8.4654 | -3.6993 | 0.68261 | -11.9211 | -8.1375 | 0.72273 | -11.5222 | -8.3275 | 0.48839 | -9.0657 | -4.4276 | 0.77787 | -12.0276 | -9.3559 | 0.78445 | -11.9067 | -9.3402 | 0.79422 | -12.1052 | -9.6142 | 0.80262 | -11.9324 | -9.5772 | 0.75461 | -11.6941 | -8.8245 | 0.65074 | -10.0672 | -6.5511 | 0.78174 | -7.9024 | -6.1777 | 0.55457 | -8.6907 | -4.8197 | 0.76501 | -10.5159 | -8.0448 | 0.48967 | -8.8608 | -4.3389 | 0.74077 | -11.2824 | -8.3576 | 0.76738 | -11.3853 | -8.7369 | 0.75178 | -11.0112 | -8.278 | 0.76716 | -11.2192 | -8.6069 | 0.77907 | -11.2122 | -8.735 | 0.77045 | -11.4361 | -8.811
1900-10-01 18:00 | 9:47 | -9.4429 | -3.8507 | 0.69437 | -11.9868 | -8.3233 | 0.6464 | -10.3386 | -6.6829 | 0.6864 | -11.8349 | -8.1235 | 0.43453 | -8.7416 | -3.7985 | 0.71391 | -11.5709 | -8.2605 | 0.71459 | -11.6122 | -8.298 | 0.51746 | -8.4918 | -4.3942 | 0.78471 | -11.9525 | -9.3793 | 0.78916 | -11.8537 | -9.3545 | 0.78939 | -12.1297 | -9.575 | 0.79416 | -12.0241 | -9.5491 | 0.75354 | -11.7196 | -8.8312 | 0.66259 | -9.8684 | -6.5387 | 0.78017 | -7.9266 | -6.1841 | 0.55921 | -8.6379 | -4.8304 | 0.69738 | -11.3081 | -7.8861 | 0.49178 | -9.1102 | -4.4803 | 0.73634 | -11.3486 | -8.3564 | 0.76813 | -11.3712 | -8.7346 | 0.74303 | -11.1177 | -8.2608 | 0.7609 | -11.297 | -8.5959 | 0.77375 | -11.2755 | -8.7244 | 0.77582 | -11.3926 | -8.8386
1900-10-02 | 9:53 | -9.6126 | -3.9609 | 0.71132 | -11.8394 | -8.4216 | 0.63254 | -10.5336 | -6.6629 | 0.72171 | -11.5177 | -8.3124 | 0.45232 | -8.5049 | -3.8469 | 0.68823 | -11.9197 | -8.2035 | 0.72827 | -11.4559 | -8.343 | 0.50501 | -8.7193 | -4.4034 | 0.77934 | -12.0113 | -9.3608 | 0.78395 | -11.916 | -9.3415 | 0.7853 | -12.1953 | -9.577 | 0.79239 | -12.0662 | -9.5611 | 0.75381 | -11.7189 | -8.8338 | 0.70244 | -9.2463 | -6.495 | 0.77032 | -8.0076 | -6.1684 | 0.56436 | -8.5852 | -4.8451 | 0.74189 | -10.8595 | -8.0566 | 0.48756 | -9.0939 | -4.4338 | 0.74162 | -11.2975 | -8.3784 | 0.7671 | -11.3638 | -8.7172 | 0.7367 | -11.192 | -8.2451 | 0.76352 | -11.271 | -8.6057 | 0.76953 | -11.3218 | -8.7125 | 0.79195 | -11.2035 | -8.8726
1900-10-02 06:00 | 10:09 | -9.3954 | -3.9704 | 0.70048 | -11.9392 | -8.3631 | 0.61474 | -10.5749 | -6.5008 | 0.71584 | -11.5865 | -8.2941 | 0.42636 | -8.9384 | -3.8109 | 0.67733 | -12.0409 | -8.1557 | 0.71254 | -11.6216 | -8.2809 | 0.50664 | -8.6608 | -4.3879 | 0.79557 | -11.8333 | -9.4142 | 0.77564 | -12.0094 | -9.315 | 0.80303 | -11.9878 | -9.6265 | 0.81074 | -11.8235 | -9.5858 | 0.7596 | -11.6599 | -8.8569 | 0.66445 | -10.061 | -6.685 | 0.76648 | -8.0389 | -6.1616 | 0.58076 | -8.4477 | -4.9061 | 0.71305 | -10.4879 | -7.4785 | 0.48063 | -9.1748 | -4.4097 | 0.72884 | -11.4562 | -8.3498 | 0.74964 | -11.5369 | -8.6485 | 0.75283 | -11.0071 | -8.2865 | 0.76217 | -11.2783 | -8.596 | 0.77742 | -11.2524 | -8.7478 | 0.77364 | -11.4167 | -8.8324
1900-10-02 12:00 | 10:12 | -9.3266 | -3.9658 | 0.69992 | -11.9356 | -8.354 | 0.64544 | -10.29 | -6.6415 | 0.73434 | -11.4019 | -8.3729 | 0.43502 | -8.8259 | -3.8394 | 0.67871 | -12.0028 | -8.1465 | 0.71582 | -11.5909 | -8.297 | 0.4961 | -8.9336 | -4.432 | 0.79535 | -11.8308 | -9.4096 | 0.77806 | -11.977 | -9.3188 | 0.79958 | -12.0359 | -9.6236 | 0.80388 | -11.9102 | -9.5743 | 0.74598 | -11.7954 | -8.7991 | 0.70368 | -9.8131 | -6.9052 | 0.76829 | -8.0246 | -6.1652 | 0.56756 | -8.5955 | -4.8784 | 0.76506 | -9.942 | -7.6062 | 0.47645 | -9.1423 | -4.3558 | 0.73614 | -11.3572 | -8.3605 | 0.76444 | -11.3918 | -8.7083 | 0.75997 | -10.8969 | -8.2813 | 0.75437 | -11.367 | -8.575 | 0.77078 | -11.3061 | -8.7145 | 0.78214 | -11.3126 | -8.8481
1900-10-02 18:00 | 9:45 | -9.6798 | -3.9327 | 0.69688 | -11.9562 | -8.3321 | 0.61785 | -10.5687 | -6.5298 | 0.70832 | -11.6286 | -8.2367 | 0.42418 | -9.0028 | -3.8188 | 0.68415 | -11.9505 | -8.1759 | 0.71876 | -11.5585 | -8.3078 | 0.49922 | -8.8785 | -4.4324 | 0.7883 | -11.9113 | -9.3897 | 0.79022 | -11.832 | -9.3499 | 0.79428 | -12.1061 | -9.6156 | 0.79473 | -12.0309 | -9.5613 | 0.74365 | -11.8251 | -8.7937 | 0.64049 | -10.6516 | -6.8223 | 0.76718 | -8.0357 | -6.1648 | 0.56015 | -8.6241 | -4.8308 | 0.68278 | -11.0872 | -7.5701 | 0.50872 | -8.5549 | -4.3521 | 0.75055 | -11.1615 | -8.3773 | 0.76002 | -11.4723 | -8.7191 | 0.74486 | -11.0789 | -8.2522 | 0.77959 | -11.049 | -8.6137 | 0.78004 | -11.2145 | -8.7477 | 0.76152 | -11.5129 | -8.7673
1900-10-03 | 10:09 | -9.3847 | -3.9688 | 0.71402 | -11.802 | -8.4268 | 0.63176 | -10.4355 | -6.5928 | 0.71836 | -11.5187 | -8.2745 | 0.43944 | -8.7534 | -3.8465 | 0.68127 | -11.9937 | -8.171 | 0.70917 | -11.6718 | -8.2773 | 0.50152 | -8.8664 | -4.4466 | 0.79488 | -11.8336 | -9.4062 | 0.78368 | -11.9187 | -9.3404 | 0.79304 | -12.1211 | -9.6125 | 0.80936 | -11.8472 | -9.5886 | 0.75766 | -11.6812 | -8.8504 | 0.68925 | -9.7811 | -6.7416 | 0.76653 | -8.0345 | -6.1587 | 0.56534 | -8.6026 | -4.8634 | 0.73235 | -10.5379 | -7.7175 | 0.48149 | -9.0183 | -4.3422 | 0.73349 | -11.382 | -8.3485 | 0.75963 | -11.4371 | -8.688 | 0.74557 | -11.0999 | -8.2757 | 0.76383 | -11.2733 | -8.6109 | 0.7661 | -11.3539 | -8.6982 | 0.78718 | -11.2585 | -8.8624
1900-10-03 06:00 | 10:05 | -9.4318 | -3.9651 | 0.71156 | -11.8377 | -8.4233 | 0.63623 | -10.4795 | -6.6674 | 0.7217 | -11.5075 | -8.3049 | 0.42461 | -8.9804 | -3.8132 | 0.69779 | -11.829 | -8.2541 | 0.72442 | -11.5092 | -8.3374 | 0.51558 | -8.6044 | -4.4363 | 0.78385 | -11.9703 | -9.3828 | 0.77415 | -12.0333 | -9.3156 | 0.79976 | -12.0396 | -9.6288 | 0.80022 | -11.9712 | -9.5796 | 0.77301 | -11.4916 | -8.8831 | 0.65493 | -10.3516 | -6.7795 | 0.78644 | -7.8707 | -6.1898 | 0.57376 | -8.4873 | -4.8697 | 0.72556 | -10.5767 | -7.674 | 0.48087 | -9.1897 | -4.419 | 0.72976 | -11.4307 | -8.3417 | 0.75091 | -11.5991 | -8.7099 | 0.73894 | -11.1717 | -8.2552 | 0.77043 | -11.1633 | -8.6006 | 0.76692 | -11.369 | -8.719 | 0.79054 | -11.2349 | -8.8817
1900-10-03 12:00 | 9:29 | -9.9087 | -3.9139 | 0.72895 | -11.5841 | -8.4443 | 0.64036 | -10.4856 | -6.7145 | 0.71523 | -11.5997 | -8.2964 | 0.43475 | -8.9807 | -3.9044 | 0.68021 | -12.0459 | -8.1938 | 0.71899 | -11.5882 | -8.3318 | 0.51372 | -8.5576 | -4.3962 | 0.78552 | -11.9337 | -9.3741 | 0.78143 | -11.9509 | -9.3387 | 0.80265 | -11.985 | -9.6197 | 0.80271 | -11.929 | -9.5756 | 0.7623 | -11.6312 | -8.8665 | 0.69372 | -9.7465 | -6.7614 | 0.76775 | -8.0386 | -6.1717 | 0.56962 | -8.5577 | -4.8747 | 0.70999 | -10.7421 | -7.6268 | 0.48908 | -9.0988 | -4.4501 | 0.72873 | -11.4464 | -8.3414 | 0.77499 | -11.2685 | -8.733 | 0.73543 | -11.2149 | -8.2477 | 0.76537 | -11.2456 | -8.6071 | 0.75881 | -11.4477 | -8.6866 | 0.79469 | -11.1739 | -8.8798
1900-10-03 18:00 | 9:47 | -9.6868 | -3.9466 | 0.65776 | -12.2508 | -8.0581 | 0.64499 | -10.3728 | -6.6903 | 0.71879 | -11.5738 | -8.3192 | 0.45186 | -8.6419 | -3.9049 | 0.6934 | -11.8943 | -8.2475 | 0.70785 | -11.6728 | -8.2626 | 0.47036 | -8.9876 | -4.2274 | 0.78376 | -11.9676 | -9.3797 | 0.79943 | -11.7344 | -9.3809 | 0.79519 | -12.0983 | -9.6204 | 0.80891 | -11.857 | -9.5913 | 0.76147 | -11.6186 | -8.8472 | 0.71217 | -9.6524 | -6.8741 | 0.76388 | -8.0504 | -6.1495 | 0.5649 | -8.6069 | -4.862 | 0.72582 | -10.4208 | -7.5636 | 0.47724 | -9.3542 | -4.4642 | 0.74971 | -11.1998 | -8.3967 | 0.76274 | -11.4547 | -8.737 | 0.73984 | -11.1591 | -8.256 | 0.76194 | -11.2607 | -8.58 | 0.76777 | -11.3708 | -8.7302 | 0.77254 | -11.423 | -8.8248
1900-10-04 | 10:02 | -9.4778 | -3.9595 | 0.71232 | -11.8437 | -8.4365 | 0.62248 | -10.6436 | -6.6254 | 0.72408 | -11.5159 | -8.3384 | 0.43565 | -8.9192 | -3.8857 | 0.68903 | -11.9179 | -8.2119 | 0.72119 | -11.5582 | -8.3357 | 0.50365 | -8.4105 | -4.236 | 0.78818 | -11.9237 | -9.398 | 0.78754 | -11.8818 | -9.3574 | 0.80371 | -11.9932 | -9.639 | 0.79549 | -12.0189 | -9.5609 | 0.7617 | -11.6192 | -8.8504 | 0.65331 | -10.0447 | -6.5622 | 0.77993 | -7.9153 | -6.1734 | 0.57871 | -8.4481 | -4.8891 | 0.735 | -10.2915 | -7.5643 | 0.55032 | -8.9698 | -4.9363 | 0.73332 | -11.4074 | -8.3652 | 0.77642 | -11.3026 | -8.7756 | 0.74999 | -11.0543 | -8.2906 | 0.75324 | -11.3664 | -8.5616 | 0.76334 | -11.4162 | -8.7145 | 0.77741 | -11.3567 | -8.8287
1900-10-04 06:00 | 10:09 | -9.3852 | -3.9687 | 0.69045 | -12.0274 | -8.3042 | 0.65014 | -10.3578 | -6.734 | 0.70972 | -11.6314 | -8.2551 | 0.45689 | -8.6176 | -3.9373 | 0.69049 | -11.9166 | -8.2283 | 0.73107 | -11.3562 | -8.3022 | 0.50868 | -8.6428 | -4.3964 | 0.79959 | -11.7899 | -9.4271 | 0.79173 | -11.8386 | -9.373 | 0.79156 | -12.1294 | -9.6012 | 0.80077 | -11.9692 | -9.5846 | 0.75483 | -11.7166 | -8.844 | 0.69985 | -9.7395 | -6.8162 | 0.78716 | -7.8598 | -6.1869 | 0.58215 | -8.4027 | -4.8916 | 0.68945 | -10.8445 | -7.4767 | 0.52686 | -9.386 | -4.9451 | 0.73171 | -11.4081 | -8.3475 | 0.76706 | -11.3879 | -8.7353 | 0.73708 | -11.1954 | -8.2519 | 0.75033 | -11.4264 | -8.5735 | 0.75228 | -11.5378 | -8.6796 | 0.78505 | -11.2692 | -8.8469
1900-10-04 12:00 | 9:54 | -9.6438 | -3.9795 | 0.71563 | -11.7917 | -8.4385 | 0.66869 | -10.1328 | -6.7757 | 0.69855 | -11.7396 | -8.2007 | 0.44496 | -8.7986 | -3.915 | 0.69626 | -11.8703 | -8.2647 | 0.71331 | -11.598 | -8.2729 | 0.48437 | -9.1699 | -4.4416 | 0.77628 | -12.0507 | -9.3547 | 0.78546 | -11.8993 | -9.3464 | 0.80228 | -12.0084 | -9.6341 | 0.80835 | -11.8648 | -9.5909 | 0.76163 | -11.6386 | -8.8643 | 0.67016 | -9.8288 | -6.5869 | 0.77616 | -7.963 | -6.1806 | 0.56939 | -8.5529 | -4.8699 | 0.74469 | -10.3445 | -7.7034 | 0.5427 | -9.2496 | -5.0198 | 0.74507 | -11.2486 | -8.381 | 0.76756 | -11.3708 | -8.7277 | 0.76036 | -10.8893 | -8.2798 | 0.76132 | -11.2782 | -8.5863 | 0.77172 | -11.3145 | -8.7316 | 0.77019 | -11.4325 | -8.8052
1900-10-04 18:00 | 9:49 | -9.6833 | -3.958 | 0.70752 | -11.8803 | -8.4056 | 0.64923 | -10.5105 | -6.8238 | 0.73251 | -11.4314 | -8.3736 | 0.46281 | -8.4846 | -3.9268 | 0.69608 | -11.8822 | -8.2709 | 0.7077 | -11.6905 | -8.2733 | 0.48513 | -8.7303 | -4.2354 | 0.78805 | -11.9247 | -9.3973 | 0.77784 | -11.9917 | -9.3277 | 0.78995 | -12.1393 | -9.5894 | 0.80341 | -11.9251 | -9.5808 | 0.74123 | -11.8648 | -8.7945 | 0.64625 | -9.9804 | -6.4498 | 0.7538 | -8.1402 | -6.1361 | 0.58781 | -8.361 | -4.9146 | 0.65208 | -11.1792 | -7.2897 | 0.51659 | -9.4815 | -4.8981 | 0.73381 | -11.3691 | -8.3427 | 0.74295 | -11.6692 | -8.6696 | 0.74409 | -11.1197 | -8.2741 | 0.75223 | -11.3826 | -8.5624 | 0.75869 | -11.4672 | -8.7 | 0.77956 | -11.3606 | -8.8563
1900-10-05 | 10:27 | -9.1889 | -3.9986 | 0.70395 | -11.8911 | -8.3707 | 0.63627 | -10.5709 | -6.7259 | 0.71338 | -11.6082 | -8.2811 | 0.43813 | -8.9551 | -3.9235 | 0.68787 | -11.9571 | -8.225 | 0.71936 | -11.5637 | -8.3184 | 0.48614 | -8.7648 | -4.2609 | 0.78414 | -11.9419 | -9.3641 | 0.78657 | -11.8846 | -9.3481 | 0.79683 | -12.0647 | -9.6135 | 0.79624 | -12.012 | -9.5644 | 0.76423 | -11.6073 | -8.8706 | 0.66567 | -10.06 | -6.6966 | 0.77322 | -7.9874 | -6.1761 | 0.56244 | -8.6277 | -4.8525 | 0.78243 | -9.7262 | -7.6101 | 0.53533 | -9.105 | -4.8742 | 0.73543 | -11.371 | -8.3626 | 0.77741 | -11.282 | -8.7707 | 0.76859 | -10.8175 | -8.3142 | 0.76136 | -11.2813 | -8.5891 | 0.78309 | -11.181 | -8.7557 | 0.78083 | -11.3476 | -8.8605
1900-10-05 06:00 | 9:52 | -9.6095 | -3.9492 | 0.73043 | -11.6784 | -8.5303 | 0.64431 | -10.499 | -6.7645 | 0.71594 | -11.5847 | -8.2939 | 0.44612 | -8.8047 | -3.928 | 0.70138 | -11.8001 | -8.2764 | 0.71093 | -11.6736 | -8.2991 | 0.48131 | -8.8549 | -4.262 | 0.78636 | -11.9411 | -9.3899 | 0.79566 | -11.78 | -9.3728 | 0.80117 | -12.0261 | -9.6349 | 0.79509 | -12.0291 | -9.5642 | 0.75311 | -11.739 | -8.8408 | 0.69026 | -9.8633 | -6.8082 | 0.76274 | -8.0641 | -6.1508 | 0.56901 | -8.5448 | -4.8621 | 0.71904 | -10.5976 | -7.6201 | 0.51279 | -9.4482 | -4.8449 | 0.74212 | -11.2983 | -8.3847 | 0.77251 | -11.3424 | -8.7622 | 0.73439 | -11.2376 | -8.2528 | 0.77745 | -11.0942 | -8.6252 | 0.76321 | -11.4163 | -8.7131 | 0.78243 | -11.3261 | -8.8619
1900-10-05 12:00 | 9:49 | -9.632 | -3.9375 | 0.70225 | -11.9109 | -8.3644 | 0.62843 | -10.7032 | -6.7262 | 0.72448 | -11.5168 | -8.3437 | 0.44979 | -8.7186 | -3.9215 | 0.69257 | -11.8786 | -8.2268 | 0.68687 | -11.8618 | -8.1476 | 0.50565 | -8.2709 | -4.1822 | 0.78779 | -11.9251 | -9.3945 | 0.7761 | -11.9965 | -9.3105 | 0.80372 | -11.9707 | -9.6211 | 0.80589 | -11.8975 | -9.588 | 0.75761 | -11.6956 | -8.8607 | 0.66145 | -10.092 | -6.6754 | 0.78007 | -7.9418 | -6.1951 | 0.58002 | -8.4212 | -4.8845 | 0.72338 | -10.6103 | -7.6752 | 0.51278 | -9.4991 | -4.871 | 0.72968 | -11.4419 | -8.3489 | 0.76625 | -11.4018 | -8.7366 | 0.74286 | -11.1495 | -8.2825 | 0.78726 | -10.9708 | -8.6368 | 0.77192 | -11.3231 | -8.7405 | 0.7758 | -11.3974 | -8.8421
1900-10-05 18:00 | 9:54 | -9.5455 | -3.9397 | 0.72483 | -11.7314 | -8.5032 | 0.64735 | -10.4839 | -6.7867 | 0.71527 | -11.5866 | -8.2876 | 0.43727 | -8.8748 | -3.8806 | 0.68426 | -11.9911 | -8.205 | 0.72219 | -11.5419 | -8.3355 | 0.51156 | -8.5594 | -4.3787 | 0.77789 | -12.0289 | -9.3572 | 0.79682 | -11.7664 | -9.3757 | 0.80636 | -11.9555 | -9.6404 | 0.79822 | -11.9815 | -9.5639 | 0.76887 | -11.5428 | -8.875 | 0.67725 | -9.8423 | -6.6657 | 0.77362 | -7.9878 | -6.1795 | 0.56597 | -8.6 | -4.8673 | 0.75819 | -10.1592 | -7.7026 | 0.52851 | -9.1879 | -4.8559 | 0.73223 | -11.4008 | -8.348 | 0.75548 | -11.5118 | -8.697 | 0.74818 | -11.0732 | -8.2847 | 0.76707 | -11.2153 | -8.6029 | 0.75302 | -11.5017 | -8.661 | 0.77532 | -11.3984 | -8.8374
1900-10-06 | 9:35 | -9.7885 | -3.9083 | 0.68529 | -12.0366 | -8.2485 | 0.64586 | -10.4054 | -6.7205 | 0.71398 | -11.6042 | -8.2851 | 0.4106 | -9.2258 | -3.7881 | 0.70378 | -11.7606 | -8.2769 | 0.72689 | -11.4679 | -8.3358 | 0.47628 | -9.0649 | -4.3174 | 0.78714 | -11.9276 | -9.3887 | 0.79234 | -11.8331 | -9.3758 | 0.80806 | -11.9326 | -9.6422 | 0.80172 | -11.9431 | -9.575 | 0.74179 | -11.8532 | -8.7925 | 0.66338 | -10.0258 | -6.6509 | 0.77615 | -7.9647 | -6.1818 | 0.56614 | -8.5991 | -4.8683 | 0.69661 | -10.8672 | -7.5701 | 0.54461 | -8.8129 | -4.7996 | 0.74056 | -11.3201 | -8.3832 | 0.7701 | -11.2784 | -8.6855 | 0.74342 | -11.1378 | -8.2801 | 0.77722 | -11.0893 | -8.6189 | 0.78405 | -11.121 | -8.7194 | 0.78843 | -11.261 | -8.8785
1900-10-06 06:00 | 10:13 | -9.2956 | -3.9597 | 0.71213 | -11.8322 | -8.4261 | 0.62004 | -10.5734 | -6.5559 | 0.72259 | -11.5136 | -8.3196 | 0.445 | -8.6386 | -3.8441 | 0.67417 | -12.0664 | -8.1348 | 0.72587 | -11.4288 | -8.2958 | 0.53085 | -8.3866 | -4.4521 | 0.78205 | -11.9921 | -9.3784 | 0.77542 | -12.0151 | -9.3167 | 0.80333 | -11.9947 | -9.6357 | 0.7892 | -12.0824 | -9.5354 | 0.76213 | -11.6398 | -8.871 | 0.67533 | -10.0558 | -6.791 | 0.78491 | -7.8921 | -6.1946 | 0.57342 | -8.5089 | -4.8792 | 0.73057 | -10.5966 | -7.7416 | 0.52596 | -9.0592 | -4.7648 | 0.73027 | -11.4291 | -8.3463 | 0.76042 | -11.3805 | -8.6539 | 0.7517 | -11.0434 | -8.3013 | 0.7671 | -11.2269 | -8.6121 | 0.77723 | -11.2647 | -8.7552 | 0.79273 | -11.1995 | -8.8782
1900-10-06 12:00 | 9:56 | -9.5534 | -3.9528 | 0.6892 | -12.0295 | -8.2908 | 0.644 | -10.5106 | -6.7688 | 0.72423 | -11.4997 | -8.3284 | 0.42956 | -8.8985 | -3.8225 | 0.68346 | -11.9988 | -8.2006 | 0.70715 | -11.682 | -8.2609 | 0.50424 | -8.8607 | -4.4679 | 0.78042 | -12.0046 | -9.3686 | 0.7787 | -11.988 | -9.335 | 0.80873 | -11.9272 | -9.6459 | 0.81156 | -11.8263 | -9.5978 | 0.76043 | -11.6554 | -8.8631 | 0.69579 | -10.1212 | -7.0422 | 0.76818 | -8.0401 | -6.1762 | 0.55286 | -8.7259 | -4.8242 | 0.71126 | -10.82 | -7.6959 | 0.525 | -9.0492 | -4.7508 | 0.74183 | -11.2929 | -8.3774 | 0.74915 | -11.4631 | -8.5876 | 0.74569 | -11.1123 | -8.2863 | 0.75152 | -11.4012 | -8.5682 | 0.76734 | -11.3744 | -8.7281 | 0.77828 | -11.3655 | -8.8455
1900-10-06 18:00 | 10:02 | -9.4529 | -3.95 | 0.70583 | -11.8885 | -8.3913 | 0.65641 | -10.314 | -6.7702 | 0.70603 | -11.6792 | -8.2459 | 0.4202 | -8.8105 | -3.7022 | 0.70101 | -11.7884 | -8.2637 | 0.71991 | -11.5688 | -8.3285 | 0.47123 | -9.1327 | -4.3036 | 0.78388 | -11.9532 | -9.3699 | 0.79708 | -11.7699 | -9.3815 | 0.80509 | -11.9681 | -9.6354 | 0.7969 | -12.0043 | -9.5663 | 0.76514 | -11.6062 | -8.8803 | 0.6938 | -9.8986 | -6.8676 | 0.76318 | -8.0635 | -6.1539 | 0.56116 | -8.6167 | -4.8353 | 0.71478 | -10.7056 | -7.6522 | 0.5107 | -9.2651 | -4.7317 | 0.73071 | -11.4289 | -8.3512 | 0.75619 | -11.6163 | -8.7841 | 0.73894 | -11.1977 | -8.2744 | 0.77521 | -11.099 | -8.6041 | 0.76587 | -11.3927 | -8.7253 | 0.78591 | -11.2702 | -8.8574
1900-10-07 | 9:40 | -9.7453 | -3.925 | 0.70196 | -11.9201 | -8.3674 | 0.6316 | -10.6711 | -6.7398 | 0.72635 | -11.4963 | -8.3503 | 0.44264 | -8.6154 | -3.8135 | 0.69602 | -11.841 | -8.2416 | 0.72063 | -11.5528 | -8.3253 | 0.51997 | -7.9197 | -4.1181 | 0.78291 | -11.974 | -9.3745 | 0.78155 | -11.9482 | -9.3381 | 0.80503 | -11.9607 | -9.6287 | 0.80344 | -11.9275 | -9.583 | 0.75694 | -11.7022 | -8.8579 | 0.71471 | -9.6265 | -6.8801 | 0.7763 | -7.9768 | -6.1924 | 0.5724 | -8.5129 | -4.8728 | 0.70692 | -10.9304 | -7.7269 | 0.51679 | -9.2276 | -4.7687 | 0.73648 | -11.3465 | -8.3564 | 0.76443 | -11.5076 | -8.7967 | 0.75982 | -10.9324 | -8.3067 | 0.77166 | -11.1609 | -8.6124 | 0.78109 | -11.2259 | -8.7684 | 0.77373 | -11.4091 | -8.8275
1900-10-07 06:00 | 9:57 | -9.5079 | -3.9448 | 0.70803 | -11.8829 | -8.4135 | 0.64016 | -10.5831 | -6.7748 | 0.7011 | -11.724 | -8.2197 | 0.4113 | -9.0886 | -3.7381 | 0.68193 | -12.0162 | -8.1943 | 0.71787 | -11.594 | -8.323 | 0.49864 | -8.7208 | -4.3485 | 0.7916 | -11.882 | -9.4058 | 0.78268 | -11.9357 | -9.3419 | 0.81241 | -11.8758 | -9.648 | 0.80493 | -11.9002 | -9.5789 | 0.7598 | -11.651 | -8.8524 | 0.6843 | -10.1782 | -6.9649 | 0.77225 | -8.0001 | -6.178 | 0.57713 | -8.4772 | -4.8924 | 0.7281 | -10.5724 | -7.6978 | 0.50601 | -9.4117 | -4.7624 | 0.73115 | -11.4251 | -8.3535 | 0.77907 | -11.3106 | -8.8118 | 0.7507 | -11.0428 | -8.2898 | 0.76332 | -11.2718 | -8.604 | 0.76926 | -11.3471 | -8.7289 | 0.78281 | -11.3359 | -8.8738
1900-10-07 12:00 | 9:37 | -9.7747 | -3.9133 | 0.73371 | -11.5848 | -8.4999 | 0.64571 | -10.331 | -6.6708 | 0.70971 | -11.6568 | -8.273 | 0.43674 | -8.7245 | -3.8104 | 0.68686 | -11.947 | -8.2059 | 0.70875 | -11.677 | -8.276 | 0.4582 | -9.1867 | -4.2094 | 0.79376 | -11.8525 | -9.408 | 0.78011 | -11.9689 | -9.337 | 0.79461 | -12.0992 | -9.6141 | 0.80023 | -11.9618 | -9.5722 | 0.75655 | -11.7068 | -8.8567 | 0.69767 | -9.8144 | -6.8472 | 0.76448 | -8.0665 | -6.1666 | 0.57023 | -8.5654 | -4.8842 | 0.72698 | -10.6354 | -7.7318 | 0.51106 | -9.3679 | -4.7875 | 0.72834 | -11.443 | -8.3344 | 0.75277 | -11.5833 | -8.7195 | 0.7406 | -11.1661 | -8.2696 | 0.76844 | -11.2226 | -8.6239 | 0.78126 | -11.212 | -8.7595 | 0.78217 | -11.3149 | -8.8502
1900-10-07 18:00 | 10:03 | -9.4188 | -3.9473 | 0.69486 | -11.9509 | -8.3042 | 0.66274 | -10.3566 | -6.8637 | 0.69874 | -11.7348 | -8.1997 | 0.41086 | -9.1829 | -3.7729 | 0.69765 | -11.8283 | -8.252 | 0.72924 | -11.4694 | -8.3639 | 0.48186 | -8.7871 | -4.2342 | 0.7943 | -11.8483 | -9.4111 | 0.77814 | -11.9819 | -9.3236 | 0.79585 | -12.0769 | -9.6114 | 0.8032 | -11.9268 | -9.5796 | 0.76008 | -11.6716 | -8.8714 | 0.66331 | -9.9836 | -6.6222 | 0.79894 | -7.756 | -6.1966 | 0.57352 | -8.4998 | -4.8748 | 0.71069 | -10.8512 | -7.7118 | 0.52628 | -8.9956 | -4.7342 | 0.7427 | -11.2695 | -8.3699 | 0.74589 | -11.3859 | -8.4926 | 0.74143 | -11.1594 | -8.2739 | 0.76448 | -11.2511 | -8.6012 | 0.77544 | -11.2697 | -8.739 | 0.77726 | -11.3667 | -8.8348
1900-10-08 | 9:53 | -9.5306 | -3.9219 | 0.73192 | -11.6453 | -8.5234 | 0.67791 | -10.2789 | -6.9682 | 0.7291 | -11.4586 | -8.3545 | 0.44054 | -8.534 | -3.7596 | 0.69193 | -11.8411 | -8.1932 | 0.73411 | -11.4135 | -8.3787 | 0.48421 | -8.8419 | -4.2814 | 0.78203 | -11.9796 | -9.3684 | 0.77019 | -12.0781 | -9.3025 | 0.80125 | -12.0092 | -9.6224 | 0.80891 | -11.8602 | -9.5938 | 0.75745 | -11.6874 | -8.8527 | 0.65533 | -10.1551 | -6.6549 | 0.76719 | -8.0442 | -6.1714 | 0.57108 | -8.5417 | -4.878 | 0.73882 | -10.5402 | -7.7874 | 0.53067 | -8.7429 | -4.6396 | 0.73453 | -11.3668 | -8.3493 | 0.74812 | -11.439 | -8.5578 | 0.76055 | -10.925 | -8.309 | 0.77111 | -11.1773 | -8.6189 | 0.7725 | -11.3027 | -8.7313 | 0.78524 | -11.2967 | -8.8706
1900-10-08 06:00 | 9:51 | -9.5823 | -3.9294 | 0.7119 | -11.8305 | -8.4222 | 0.63684 | -10.6439 | -6.7785 | 0.7172 | -11.5579 | -8.2894 | 0.43285 | -8.7405 | -3.7833 | 0.68737 | -11.9001 | -8.1798 | 0.72099 | -11.542 | -8.3216 | 0.48223 | -8.9101 | -4.2967 | 0.78901 | -11.907 | -9.3947 | 0.79421 | -11.7997 | -9.3714 | 0.8045 | -11.9615 | -9.623 | 0.79892 | -11.9761 | -9.5679 | 0.75497 | -11.7222 | -8.8499 | 0.65588 | -10.3897 | -6.8144 | 0.77366 | -7.9745 | -6.1695 | 0.56996 | -8.5081 | -4.8493 | 0.72205 | -10.7565 | -7.7667 | 0.50609 | -9.0666 | -4.5885 | 0.73146 | -11.384 | -8.327 | 0.7535 | -11.2135 | -8.4494 | 0.74423 | -11.1064 | -8.2657 | 0.75332 | -11.3766 | -8.5702 | 0.7697 | -11.3303 | -8.7209 | 0.78554 | -11.2938 | -8.8717
1900-10-08 12:00 | 9:57 | -9.4684 | -3.9286 | 0.72028 | -11.7616 | -8.4717 | 0.64146 | -10.6565 | -6.8357 | 0.72365 | -11.4815 | -8.3086 | 0.42729 | -8.9074 | -3.806 | 0.69895 | -11.7508 | -8.2133 | 0.70267 | -11.7292 | -8.2417 | 0.50257 | -8.5907 | -4.3174 | 0.78987 | -11.8904 | -9.3918 | 0.78031 | -11.9503 | -9.3249 | 0.79912 | -12.0384 | -9.6201 | 0.80832 | -11.8597 | -9.5864 | 0.75025 | -11.7777 | -8.8363 | 0.69757 | -9.6943 | -6.7625 | 0.76351 | -8.0603 | -6.1541 | 0.57256 | -8.5306 | -4.8843 | 0.74376 | -10.9478 | -8.1426 | 0.49835 | -9.1732 | -4.5715 | 0.73762 | -11.3182 | -8.3485 | 0.77025 | -11.2088 | -8.6336 | 0.73887 | -11.1741 | -8.2562 | 0.769 | -11.2148 | -8.6242 | 0.76449 | -11.3967 | -8.7126 | 0.78281 | -11.3056 | -8.8501
1900-10-08 18:00 | 9:41 | -9.6785 | -3.9028 | 0.70732 | -11.8789 | -8.4022 | 0.65572 | -10.2763 | -6.7384 | 0.71482 | -11.603 | -8.2941 | 0.4257 | -8.9516 | -3.8107 | 0.68461 | -11.8738 | -8.1289 | 0.72225 | -11.533 | -8.3297 | 0.50603 | -8.7485 | -4.427 | 0.78372 | -11.9137 | -9.337 | 0.78048 | -11.9486 | -9.3257 | 0.79987 | -12.0315 | -9.6236 | 0.80917 | -11.8366 | -9.5778 | 0.76799 | -11.552 | -8.8718 | 0.69345 | -9.8849 | -6.8547 | 0.78026 | -7.9273 | -6.1854 | 0.56299 | -8.6301 | -4.8587 | 0.74429 | -10.9016 | -8.114 | 0.52708 | -9.2573 | -4.8794 | 0.73122 | -11.4128 | -8.3453 | 0.75809 | -11.3694 | -8.6191 | 0.74519 | -11.0857 | -8.261 | 0.77483 | -11.111 | -8.6092 | 0.75479 | -11.4682 | -8.6561 | 0.78507 | -11.2645 | -8.8435
1900-10-09 | 9:41 | -9.6782 | -3.9016 | 0.69675 | -11.9415 | -8.3202 | 0.64311 | -10.5704 | -6.798 | 0.7356 | -11.4032 | -8.3881 | 0.44791 | -8.6689 | -3.8829 | 0.66229 | -12.1411 | -8.041 | 0.73298 | -11.4231 | -8.373 | 0.4882 | -8.7092 | -4.2518 | 0.7851 | -11.9447 | -9.3778 | 0.78359 | -11.9052 | -9.3287 | 0.79539 | -12.0832 | -9.6108 | 0.7919 | -12.0508 | -9.543 | 0.76621 | -11.5872 | -8.8783 | 0.66638 | -10.0273 | -6.682 | 0.77432 | -7.9736 | -6.1741 | 0.57159 | -8.5459 | -4.8848 | 0.73482 | -10.6041 | -7.7921 | 0.51961 | -9.3115 | -4.8384 | 0.7165 | -11.5723 | -8.2915 | 0.77178 | -11.2353 | -8.6712 | 0.74131 | -11.1455 | -8.2622 | 0.76758 | -11.2153 | -8.6086 | 0.77368 | -11.2855 | -8.7314 | 0.76802 | -11.4616 | -8.8027
1900-10-09 06:00 | 10:13 | -9.259 | -3.9395 | 0.7033 | -11.9145 | -8.3795 | 0.62796 | -10.7794 | -6.769 | 0.72066 | -11.5426 | -8.3183 | 0.45528 | -8.4971 | -3.8685 | 0.68541 | -11.8962 | -8.1538 | 0.70481 | -11.717 | -8.2583 | 0.48071 | -8.927 | -4.2913 | 0.77578 | -12.0404 | -9.3408 | 0.79723 | -11.7516 | -9.3687 | 0.80275 | -12.0002 | -9.6331 | 0.80125 | -11.9527 | -9.5772 | 0.74482 | -11.8361 | -8.8158 | 0.69047 | -9.9817 | -6.8921 | 0.78604 | -7.8786 | -6.1929 | 0.56697 | -8.5834 | -4.8666 | 0.71282 | -10.6513 | -7.5925 | 0.51569 | -9.3947 | -4.8448 | 0.73683 | -11.346 | -8.3601 | 0.75745 | -11.4609 | -8.6811 | 0.73938 | -11.1693 | -8.2584 | 0.76113 | -11.2992 | -8.6001 | 0.7664 | -11.3515 | -8.6998 | 0.77709 | -11.368 | -8.8339
1900-10-09 12:00 | 10:10 | -9.302 | -3.9388 | 0.70766 | -11.8661 | -8.3972 | 0.6813 | -10.2284 | -6.9686 | 0.72891 | -11.4319 | -8.3328 | 0.42873 | -9.0156 | -3.8653 | 0.67193 | -12.0951 | -8.1271 | 0.7296 | -11.4191 | -8.3313 | 0.52104 | -8.4566 | -4.4062 | 0.78865 | -11.9144 | -9.3964 | 0.78766 | -11.8613 | -9.3427 | 0.8088 | -11.9114 | -9.6339 | 0.81403 | -11.787 | -9.595 | 0.75008 | -11.7633 | -8.8234 | 0.69269 | -9.9145 | -6.8676 | 0.77194 | -8.0012 | -6.1764 | 0.56176 | -8.6448 | -4.8563 | 0.74548 | -10.1866 | -7.5939 | 0.53017 | -9.2577 | -4.9082 | 0.72247 | -11.5056 | -8.3125 | 0.75422 | -11.4917 | -8.6672 | 0.7466 | -11.0863 | -8.277 | 0.76449 | -11.2663 | -8.613 | 0.76258 | -11.409 | -8.7002 | 0.77406 | -11.4049 | -8.8281
1900-10-09 18:00 | 9:26 | -9.8599 | -3.8745 | 0.71877 | -11.6972 | -8.4076 | 0.6163 | -10.8578 | -6.6917 | 0.71045 | -11.6379 | -8.2681 | 0.42391 | -8.9898 | -3.8108 | 0.69577 | -11.7846 | -8.1994 | 0.71873 | -11.5661 | -8.3129 | 0.4947 | -8.7738 | -4.3404 | 0.77345 | -12.0731 | -9.3378 | 0.79084 | -11.8184 | -9.3465 | 0.79413 | -12.1061 | -9.6138 | 0.80337 | -11.9096 | -9.5678 | 0.75996 | -11.6694 | -8.8683 | 0.67336 | -9.8412 | -6.6267 | 0.77561 | -7.975 | -6.1854 | 0.5716 | -8.5704 | -4.8988 | 0.70732 | -10.6283 | -7.5176 | 0.5116 | -9.6247 | -4.924 | 0.7512 | -11.1373 | -8.3664 | 0.75982 | -11.418 | -8.6757 | 0.75138 | -11.0222 | -8.2818 | 0.76515 | -11.2384 | -8.599 | 0.77182 | -11.3009 | -8.7223 | 0.77868 | -11.3349 | -8.8263
1900-10-10 | 9:50 | -9.561 | -3.919 | 0.7046 | -11.8867 | -8.3755 | 0.66616 | -10.4175 | -6.9397 | 0.72169 | -11.5222 | -8.3154 | 0.45342 | -8.4998 | -3.854 | 0.69665 | -11.7939 | -8.2162 | 0.73221 | -11.4403 | -8.3767 | 0.49929 | -8.78 | -4.3838 | 0.77923 | -12.0042 | -9.354 | 0.78003 | -11.9436 | -9.3164 | 0.80008 | -12.0291 | -9.6243 | 0.79904 | -11.9509 | -9.5492 | 0.75736 | -11.6849 | -8.8497 | 0.64111 | -10.2247 | -6.5551 | 0.76903 | -8.0096 | -6.1597 | 0.56407 | -8.5972 | -4.8494 | 0.72328 | -10.4574 | -7.5636 | 0.53743 | -9.1949 | -4.9416 | 0.72887 | -11.3976 | -8.3073 | 0.77506 | -11.248 | -8.7179 | 0.74332 | -11.1128 | -8.2604 | 0.75643 | -11.3216 | -8.564 | 0.76677 | -11.3419 | -8.6966 | 0.76703 | -11.4687 | -8.7968
1900-10-10 06:00 | 9:53 | -9.5015 | -3.9124 | 0.71261 | -11.8097 | -8.4157 | 0.67295 | -10.2045 | -6.8671 | 0.7062 | -11.67 | -8.2414 | 0.42135 | -9.1028 | -3.8355 | 0.69244 | -11.8476 | -8.2038 | 0.72045 | -11.5206 | -8.3 | 0.51397 | -8.6113 | -4.426 | 0.77907 | -11.9941 | -9.3442 | 0.78862 | -11.8371 | -9.335 | 0.7969 | -12.0554 | -9.607 | 0.80021 | -11.9404 | -9.5548 | 0.75567 | -11.6966 | -8.8388 | 0.66695 | -9.9157 | -6.6133 | 0.77681 | -7.9465 | -6.1729 | 0.55772 | -8.6656 | -4.833 | 0.72213 | -10.3961 | -7.5073 | 0.52836 | -9.2958 | -4.9116 | 0.72413 | -11.474 | -8.3087 | 0.75723 | -11.4267 | -8.6526 | 0.73971 | -11.1414 | -8.2414 | 0.77612 | -11.1063 | -8.6199 | 0.76743 | -11.353 | -8.7126 | 0.7748 | -11.3874 | -8.8229
1900-10-10 12:00 | 9:56 | -9.4268 | -3.8995 | 0.71473 | -11.7934 | -8.4291 | 0.63811 | -10.7307 | -6.8474 | 0.71437 | -11.5799 | -8.2723 | 0.41757 | -9.1414 | -3.8172 | 0.67512 | -12.0225 | -8.1166 | 0.72854 | -11.4568 | -8.3468 | 0.46447 | -8.7488 | -4.0636 | 0.77832 | -12.0146 | -9.3512 | 0.78396 | -11.8966 | -9.3264 | 0.80157 | -11.9931 | -9.6133 | 0.79361 | -12.0207 | -9.5397 | 0.76444 | -11.6044 | -8.8709 | 0.62425 | -10.3529 | -6.4628 | 0.77686 | -7.9492 | -6.1754 | 0.58192 | -8.3815 | -4.8773 | 0.74901 | -9.9181 | -7.4287 | 0.51129 | -9.5305 | -4.8729 | 0.74987 | -11.1252 | -8.3424 | 0.75928 | -11.4427 | -8.6882 | 0.7455 | -11.0715 | -8.2538 | 0.76056 | -11.2969 | -8.592 | 0.78407 | -11.1681 | -8.7566 | 0.79533 | -11.1476 | -8.866
1900-10-10 18:00 | 9:52 | -9.4675 | -3.893 | 0.72107 | -11.6691 | -8.4143 | 0.64285 | -10.5338 | -6.7717 | 0.7208 | -11.5242 | -8.3067 | 0.44405 | -8.7278 | -3.8755 | 0.67699 | -12.0087 | -8.1298 | 0.71644 | -11.5829 | -8.2985 | 0.44677 | -8.7543 | -3.9112 | 0.79046 | -11.8588 | -9.3739 | 0.78788 | -11.8528 | -9.3386 | 0.79505 | -12.0748 | -9.6001 | 0.79494 | -12.0025 | -9.5413 | 0.74873 | -11.7636 | -8.8077 | 0.6693 | -9.8729 | -6.6079 | 0.76296 | -8.0555 | -6.146 | 0.56006 | -8.6476 | -4.8432 | 0.73617 | -10.9431 | -8.056 | 0.52373 | -9.265 | -4.8524 | 0.72542 | -11.4519 | -8.3074 | 0.76035 | -11.4618 | -8.7149 | 0.7346 | -11.1917 | -8.2214 | 0.76995 | -11.1656 | -8.5969 | 0.76215 | -11.3777 | -8.6715 | 0.78281 | -11.2978 | -8.844
1900-10-11 | 9:51 | -9.4877 | -3.8924 | 0.68575 | -12.0396 | -8.2562 | 0.66366 | -10.482 | -6.9564 | 0.72691 | -11.423 | -8.3035 | 0.42636 | -9.0154 | -3.8438 | 0.68815 | -11.8084 | -8.126 | 0.72097 | -11.5296 | -8.3125 | 0.48123 | -8.3282 | -4.0078 | 0.78432 | -11.937 | -9.3624 | 0.78516 | -11.8737 | -9.3227 | 0.8064 | -11.9188 | -9.6113 | 0.79283 | -12.0284 | -9.5365 | 0.76228 | -11.5887 | -8.8338 | 0.68892 | -9.7023 | -6.6841 | 0.76552 | -8.0373 | -6.1527 | 0.56411 | -8.5693 | -4.834 | 0.71163 | -10.3659 | -7.3766 | 0.51982 | -9.3459 | -4.8582 | 0.7325 | -11.368 | -8.327 | 0.76345 | -11.3135 | -8.6373 | 0.75183 | -10.9906 | -8.263 | 0.77703 | -11.0624 | -8.5959 | 0.77261 | -11.2802 | -8.7152 | 0.78415 | -11.2662 | -8.8344
1900-10-11 06:00 | 10:02 | -9.3311 | -3.8997 | 0.69415 | -11.9444 | -8.2912 | 0.67008 | -10.3372 | -6.9268 | 0.69859 | -11.7265 | -8.1921 | 0.43503 | -8.822 | -3.8378 | 0.70328 | -11.6264 | -8.1766 | 0.71292 | -11.6291 | -8.2906 | 0.46678 | -8.719 | -4.0699 | 0.78395 | -11.9366 | -9.3576 | 0.78725 | -11.8467 | -9.3263 | 0.79716 | -12.034 | -9.593 | 0.80442 | -11.8882 | -9.5631 | 0.75652 | -11.668 | -8.8271 | 0.66431 | -9.8436 | -6.5392 | 0.7639 | -8.0362 | -6.1388 | 0.57188 | -8.5154 | -4.8698 | 0.73419 | -10.3952 | -7.632 | 0.4986 | -9.6031 | -4.7881 | 0.72015 | -11.5101 | -8.289 | 0.76298 | -11.3587 | -8.6664 | 0.73918 | -11.1477 | -8.2402 | 0.78217 | -11.0094 | -8.6113 | 0.76792 | -11.3228 | -8.6951 | 0.79278 | -11.1614 | -8.8485
1900-10-11 12:00 | 9:56 | -9.4298 | -3.9031 | 0.71714 | -11.75 | -8.4264 | 0.66434 | -10.5815 | -7.0298 | 0.72725 | -11.4621 | -8.3359 | 0.43313 | -8.8381 | -3.828 | 0.69959 | -11.6927 | -8.1801 | 0.70403 | -11.6906 | -8.2305 | 0.45874 | -8.6409 | -3.9639 | 0.78676 | -11.8948 | -9.3583 | 0.78475 | -11.8713 | -9.3161 | 0.80412 | -11.944 | -9.6044 | 0.79755 | -11.9628 | -9.5409 | 0.7638 | -11.593 | -8.8547 | 0.68073 | -9.827 | -6.6896 | 0.78077 | -7.9083 | -6.1745 | 0.57196 | -8.4703 | -4.8446 | 0.70386 | -10.5128 | -7.3995 | 0.51568 | -9.3128 | -4.8024 | 0.71898 | -11.5143 | -8.2785 | 0.7657 | -11.2516 | -8.6154 | 0.74389 | -11.0882 | -8.2484 | 0.77245 | -11.1202 | -8.5898 | 0.77213 | -11.2636 | -8.697 | 0.77026 | -11.4154 | -8.7928
1900-10-11 18:00 | 9:38 | -9.6594 | -3.8765 | 0.72067 | -11.7238 | -8.449 | 0.67089 | -10.5238 | -7.0603 | 0.73931 | -11.2541 | -8.3203 | 0.45992 | -8.398 | -3.8624 | 0.68409 | -11.899 | -8.14 | 0.71151 | -11.6357 | -8.279 | 0.48087 | -8.5467 | -4.1099 | 0.78363 | -11.9381 | -9.355 | 0.78925 | -11.8222 | -9.3307 | 0.79344 | -12.0881 | -9.5912 | 0.80422 | -11.8852 | -9.5584 | 0.74242 | -11.8158 | -8.7722 | 0.6361 | -10.04 | -6.3865 | 0.77495 | -7.9528 | -6.163 | 0.56819 | -8.5307 | -4.8471 | 0.75059 | -10.2855 | -7.7201 | 0.53358 | -9.0959 | -4.8534 | 0.73446 | -11.3319 | -8.3228 | 0.77582 | -11.1619 | -8.6597 | 0.75286 | -10.9881 | -8.2725 | 0.76511 | -11.2082 | -8.5755 | 0.76471 | -11.3619 | -8.6885 | 0.78849 | -11.2248 | -8.8506
1900-10-12 | 9:52 | -9.4777 | -3.8964 | 0.71819 | -11.7493 | -8.4383 | 0.65689 | -10.6693 | -7.0086 | 0.70919 | -11.619 | -8.2401 | 0.45599 | -8.4291 | -3.8436 | 0.68314 | -11.894 | -8.1253 | 0.70946 | -11.6438 | -8.2608 | 0.48711 | -8.7653 | -4.2697 | 0.78575 | -11.8929 | -9.3449 | 0.78493 | -11.8723 | -9.3189 | 0.79979 | -11.9927 | -9.5917 | 0.80877 | -11.8231 | -9.5621 | 0.75772 | -11.6699 | -8.8424 | 0.62601 | -10.0536 | -6.2937 | 0.77049 | -7.9952 | -6.1602 | 0.56238 | -8.5792 | -4.8248 | 0.74911 | -10.2144 | -7.6517 | 0.51079 | -9.4188 | -4.811 | 0.7322 | -11.3648 | -8.3213 | 0.75587 | -11.4391 | -8.6465 | 0.74169 | -11.1067 | -8.2377 | 0.77246 | -11.1374 | -8.6031 | 0.77455 | -11.2232 | -8.6929 | 0.78419 | -11.2613 | -8.8309
1900-10-12 06:00 | 9:38 | -9.6235 | -3.8638 | 0.70068 | -11.8963 | -8.3355 | 0.63563 | -11.0173 | -7.0029 | 0.71402 | -11.597 | -8.2805 | 0.4263 | -8.895 | -3.792 | 0.69555 | -11.7945 | -8.2037 | 0.71956 | -11.5413 | -8.3047 | 0.47896 | -8.4898 | -4.0662 | 0.78555 | -11.9169 | -9.3613 | 0.78083 | -11.9125 | -9.3017 | 0.80376 | -11.959 | -9.6121 | 0.79832 | -11.94 | -9.532 | 0.76264 | -11.5783 | -8.8301 | 0.63926 | -10.0617 | -6.4321 | 0.7666 | -8.0262 | -6.1529 | 0.57896 | -8.4464 | -4.8902 | 0.70453 | -10.7716 | -7.5889 | 0.53729 | -8.8551 | -4.7578 | 0.73494 | -11.3238 | -8.3224 | 0.76971 | -11.2613 | -8.6679 | 0.75605 | -10.9234 | -8.2587 | 0.76742 | -11.1797 | -8.5795 | 0.76632 | -11.3359 | -8.687 | 0.77275 | -11.3721 | -8.7878
1900-10-12 12:00 | 9:44 | -9.5694 | -3.8781 | 0.67315 | -12.122 | -8.1599 | 0.64361 | -10.8876 | -7.0074 | 0.70587 | -11.6631 | -8.2326 | 0.43704 | -8.7834 | -3.8387 | 0.6855 | -11.8674 | -8.135 | 0.71779 | -11.5607 | -8.2981 | 0.48127 | -8.4294 | -4.0569 | 0.78197 | -11.9515 | -9.3456 | 0.77846 | -11.9283 | -9.2858 | 0.79067 | -12.1009 | -9.5679 | 0.79307 | -12.0137 | -9.5277 | 0.74954 | -11.7548 | -8.8107 | 0.64385 | -10.0405 | -6.4645 | 0.77161 | -7.9673 | -6.1477 | 0.57706 | -8.4428 | -4.872 | 0.74973 | -10.2822 | -7.7089 | 0.52139 | -9.3712 | -4.8861 | 0.72914 | -11.3942 | -8.308 | 0.76518 | -11.2941 | -8.642 | 0.73466 | -11.1691 | -8.2055 | 0.77089 | -11.1334 | -8.5826 | 0.75363 | -11.458 | -8.635 | 0.78306 | -11.2592 | -8.8166
1900-10-12 18:00 | 9:42 | -9.5716 | -3.8668 | 0.70761 | -11.7744 | -8.3316 | 0.65981 | -10.73 | -7.0797 | 0.72419 | -11.4732 | -8.3087 | 0.42383 | -9.0213 | -3.8235 | 0.68427 | -11.866 | -8.1196 | 0.70829 | -11.6446 | -8.2477 | 0.49221 | -8.6471 | -4.2562 | 0.79005 | -11.8398 | -9.3539 | 0.79669 | -11.7156 | -9.3337 | 0.7944 | -12.0701 | -9.5885 | 0.79514 | -11.9891 | -9.533 | 0.75248 | -11.725 | -8.8228 | 0.65417 | -9.6714 | -6.3268 | 0.77504 | -7.9595 | -6.1689 | 0.571 | -8.4737 | -4.8384 | 0.71491 | -10.6224 | -7.5941 | 0.50374 | -9.4188 | -4.7447 | 0.74507 | -11.2119 | -8.3537 | 0.75738 | -11.3734 | -8.614 | 0.74988 | -10.9963 | -8.2459 | 0.77391 | -11.0936 | -8.5855 | 0.76257 | -11.3589 | -8.6619 | 0.77807 | -11.3149 | -8.8038
1900-10-13 | 9:34 | -9.6719 | -3.8538 | 0.681 | -12.0422 | -8.2007 | 0.65396 | -10.8017 | -7.0639 | 0.73151 | -11.4088 | -8.3456 | 0.43941 | -8.8186 | -3.875 | 0.69184 | -11.7735 | -8.1454 | 0.72287 | -11.4865 | -8.3033 | 0.5 | -8.405 | -4.2025 | 0.77848 | -11.981 | -9.327 | 0.77967 | -11.91 | -9.2859 | 0.803 | -11.9538 | -9.5989 | 0.80471 | -11.8591 | -9.5431 | 0.76122 | -11.6172 | -8.8432 | 0.64057 | -9.6193 | -6.1619 | 0.77038 | -7.9895 | -6.1549 | 0.5652 | -8.6054 | -4.8637 | 0.73504 | -10.0669 | -7.3996 | 0.51889 | -9.225 | -4.7868 | 0.74253 | -11.2196 | -8.3309 | 0.76183 | -11.3319 | -8.6329 | 0.75083 | -10.9856 | -8.2483 | 0.77862 | -11.034 | -8.5913 | 0.76492 | -11.3596 | -8.6892 | 0.77308 | -11.3695 | -8.7896
1900-10-13 06:00 | 9:33 | -9.6926 | -3.857 | 0.71959 | -11.7424 | -8.4496 | 0.6852 | -10.5295 | -7.2148 | 0.71876 | -11.5265 | -8.2848 | 0.44527 | -8.6406 | -3.8474 | 0.69651 | -11.6862 | -8.1395 | 0.72743 | -11.4514 | -8.33 | 0.47181 | -8.5972 | -4.0562 | 0.7854 | -11.8976 | -9.3443 | 0.79164 | -11.7785 | -9.3244 | 0.79036 | -12.1047 | -9.5671 | 0.80487 | -11.856 | -9.5425 | 0.7535 | -11.6957 | -8.8127 | 0.65595 | -9.7538 | -6.398 | 0.78311 | -7.8676 | -6.1612 | 0.56098 | -8.5911 | -4.8195 | 0.72989 | -10.3805 | -7.5766 | 0.51739 | -9.1911 | -4.7553 | 0.73489 | -11.3138 | -8.3145 | 0.76652 | -11.2384 | -8.6145 | 0.7376 | -11.1129 | -8.1969 | 0.7718 | -11.1192 | -8.5818 | 0.77538 | -11.2355 | -8.7118 | 0.78038 | -11.2685 | -8.7937
1900-10-13 12:00 | 10:02 | -9.3431 | -3.9049 | 0.71681 | -11.7162 | -8.3983 | 0.65529 | -10.8816 | -7.1306 | 0.7104 | -11.558 | -8.2108 | 0.4203 | -9.0442 | -3.8013 | 0.68106 | -11.8825 | -8.0927 | 0.71925 | -11.5258 | -8.2899 | 0.49489 | -8.5957 | -4.2539 | 0.80219 | -11.7043 | -9.389 | 0.79277 | -11.7569 | -9.3205 | 0.8008 | -11.9727 | -9.5878 | 0.79767 | -11.9371 | -9.5219 | 0.76091 | -11.6075 | -8.8323 | 0.6272 | -10.0094 | -6.2779 | 0.75061 | -8.1294 | -6.102 | 0.58308 | -8.3893 | -4.8916 | 0.74123 | -10.3481 | -7.6703 | 0.52777 | -9.1301 | -4.8186 | 0.72288 | -11.4526 | -8.2789 | 0.75361 | -11.4055 | -8.5953 | 0.73317 | -11.1904 | -8.2045 | 0.74757 | -11.4002 | -8.5225 | 0.77173 | -11.2562 | -8.6867 | 0.77461 | -11.3475 | -8.7899
1900-10-13 18:00 | 9:44 | -9.5962 | -3.8922 | 0.676 | -12.0915 | -8.1739 | 0.65446 | -10.7404 | -7.0292 | 0.72349 | -11.4938 | -8.3156 | 0.45048 | -8.6006 | -3.8744 | 0.69042 | -11.7439 | -8.1083 | 0.7277 | -11.4288 | -8.3167 | 0.46243 | -8.9289 | -4.1289 | 0.7788 | -11.9589 | -9.3137 | 0.77846 | -11.9091 | -9.2707 | 0.78836 | -12.1111 | -9.548 | 0.80539 | -11.8418 | -9.5373 | 0.76282 | -11.5763 | -8.8306 | 0.63435 | -9.6491 | -6.1209 | 0.78293 | -7.8651 | -6.1578 | 0.57356 | -8.4605 | -4.8526 | 0.72033 | -10.6188 | -7.649 | 0.521 | -9.2186 | -4.8029 | 0.73126 | -11.3539 | -8.3027 | 0.7645 | -11.2883 | -8.63 | 0.74341 | -11.0578 | -8.2204 | 0.76117 | -11.2327 | -8.55 | 0.76679 | -11.2826 | -8.6514 | 0.78006 | -11.2637 | -8.7864
1900-10-14 | 9:46 | -9.5402 | -3.8851 | 0.67733 | -12.0786 | -8.1812 | 0.661 | -10.6439 | -7.0356 | 0.73386 | -11.3753 | -8.3479 | 0.46 | -8.3998 | -3.8639 | 0.66267 | -12.0181 | -7.9641 | 0.71663 | -11.5623 | -8.2859 | 0.49124 | -8.4109 | -4.1318 | 0.79628 | -11.772 | -9.3738 | 0.78818 | -11.809 | -9.3077 | 0.79414 | -12.053 | -9.5718 | 0.79946 | -11.9101 | -9.5216 | 0.74393 | -11.7867 | -8.7685 | 0.62664 | -9.9866 | -6.258 | 0.75997 | -8.0646 | -6.1288 | 0.5601 | -8.5992 | -4.8164 | 0.73018 | -10.437 | -7.6209 | 0.51952 | -9.369 | -4.8674 | 0.7306 | -11.3601 | -8.2996 | 0.76403 | -11.2716 | -8.6118 | 0.75036 | -10.9706 | -8.2319 | 0.77987 | -11.0345 | -8.6055 | 0.75885 | -11.3863 | -8.6405 | 0.76944 | -11.3913 | -8.7649
1900-10-14 06:00 | 9:24 | -9.8021 | -3.8411 | 0.71272 | -11.7871 | -8.4009 | 0.63578 | -10.9259 | -6.9465 | 0.70972 | -11.63 | -8.254 | 0.43645 | -8.5545 | -3.7336 | 0.69211 | -11.7516 | -8.1334 | 0.71222 | -11.604 | -8.2646 | 0.48327 | -8.918 | -4.3098 | 0.78676 | -11.8885 | -9.3533 | 0.78483 | -11.839 | -9.2916 | 0.79299 | -12.0643 | -9.5669 | 0.80647 | -11.8176 | -9.5306 | 0.76501 | -11.5601 | -8.8436 | 0.58588 | -10.1968 | -5.9741 | 0.78479 | -7.8665 | -6.1735 | 0.56919 | -8.527 | -4.8534 | 0.72578 | -10.6799 | -7.7512 | 0.51143 | -9.4086 | -4.8119 | 0.73298 | -11.3228 | -8.2994 | 0.7507 | -11.4525 | -8.5973 | 0.71627 | -11.357 | -8.1347 | 0.76948 | -11.1563 | -8.5846 | 0.7539 | -11.4336 | -8.6198 | 0.78061 | -11.2779 | -8.8037
1900-10-14 12:00 | 9:45 | -9.4899 | -3.8577 | 0.7013 | -11.8632 | -8.3196 | 0.66308 | -10.6213 | -7.0428 | 0.71081 | -11.5961 | -8.2426 | 0.43589 | -8.8024 | -3.8369 | 0.66923 | -11.9464 | -7.9949 | 0.70961 | -11.5918 | -8.2257 | 0.52321 | -8.0131 | -4.1925 | 0.77715 | -11.9768 | -9.3077 | 0.7774 | -11.934 | -9.2775 | 0.80532 | -11.8931 | -9.5777 | 0.80066 | -11.8971 | -9.5255 | 0.75635 | -11.6664 | -8.8239 | 0.66318 | -9.1879 | -6.0932 | 0.77703 | -7.9372 | -6.1675 | 0.55092 | -8.6815 | -4.7828 | 0.72715 | -10.5481 | -7.6701 | 0.51716 | -9.3665 | -4.844 | 0.72654 | -11.4045 | -8.2858 | 0.76324 | -11.2888 | -8.6161 | 0.74483 | -10.9958 | -8.1899 | 0.75188 | -11.3356 | -8.523 | 0.77429 | -11.2428 | -8.7052 | 0.78208 | -11.2699 | -8.814
1900-10-14 18:00 | 9:58 | -9.3315 | -3.8763 | 0.67577 | -12.0808 | -8.1639 | 0.65813 | -10.4922 | -6.9052 | 0.69853 | -11.7226 | -8.1886 | 0.42049 | -9.1082 | -3.8299 | 0.6898 | -11.767 | -8.1169 | 0.7235 | -11.4611 | -8.2921 | 0.50384 | -8.1071 | -4.0847 | 0.7873 | -11.8702 | -9.3454 | 0.79491 | -11.7258 | -9.321 | 0.80464 | -11.9205 | -9.5917 | 0.80222 | -11.8724 | -9.5243 | 0.76737 | -11.5265 | -8.8451 | 0.68428 | -9.3878 | -6.4238 | 0.77797 | -7.9148 | -6.1575 | 0.57652 | -8.4518 | -4.8726 | 0.74648 | -10.2194 | -7.6286 | 0.5284 | -9.0956 | -4.8061 | 0.73249 | -11.3157 | -8.2887 | 0.75784 | -11.3518 | -8.6029 | 0.73925 | -11.0642 | -8.1792 | 0.76759 | -11.1442 | -8.5542 | 0.75742 | -11.3853 | -8.6235 | 0.77035 | -11.385 | -8.7704
1900-10-15 | 9:36 | -9.6363 | -3.8515 | 0.70697 | -11.8268 | -8.3612 | 0.65767 | -10.6423 | -6.9991 | 0.72499 | -11.4552 | -8.3049 | 0.44279 | -8.7071 | -3.8554 | 0.68399 | -11.818 | -8.0834 | 0.72372 | -11.4623 | -8.2954 | 0.47213 | -8.6606 | -4.0889 | 0.78849 | -11.8644 | -9.355 | 0.78522 | -11.8334 | -9.2918 | 0.79371 | -12.0437 | -9.5592 | 0.80508 | -11.8488 | -9.5393 | 0.75164 | -11.6875 | -8.7848 | 0.69638 | -9.2106 | -6.414 | 0.78317 | -7.8583 | -6.1544 | 0.56911 | -8.527 | -4.8528 | 0.7386 | -10.2609 | -7.5787 | 0.50709 | -9.5283 | -4.8317 | 0.73604 | -11.2943 | -8.313 | 0.7588 | -11.3496 | -8.6121 | 0.75637 | -10.8748 | -8.2254 | 0.75295 | -11.3092 | -8.5153 | 0.77987 | -11.1574 | -8.7013 | 0.78209 | -11.2549 | -8.8024
1900-10-15 06:00 | 9:44 | -9.5056 | -3.8549 | 0.67757 | -12.0501 | -8.1649 | 0.66954 | -10.5842 | -7.0866 | 0.71592 | -11.5665 | -8.2807 | 0.4468 | -8.5205 | -3.807 | 0.68009 | -11.8907 | -8.0868 | 0.72596 | -11.4383 | -8.3038 | 0.47688 | -8.8232 | -4.2076 | 0.79249 | -11.8121 | -9.361 | 0.80049 | -11.6593 | -9.3331 | 0.80426 | -11.9125 | -9.5808 | 0.79623 | -11.95 | -9.5149 | 0.74565 | -11.781 | -8.7845 | 0.66901 | -9.7321 | -6.5109 | 0.76738 | -8.0022 | -6.1408 | 0.55925 | -8.6072 | -4.8136 | 0.71766 | -10.4722 | -7.5155 | 0.49437 | -9.659 | -4.7752 | 0.72091 | -11.459 | -8.261 | 0.75133 | -11.4068 | -8.5703 | 0.73591 | -11.1142 | -8.1791 | 0.77494 | -11.0486 | -8.5619 | 0.76781 | -11.2886 | -8.6675 | 0.7779 | -11.2926 | -8.7845
1900-10-15 12:00 | 9:51 | -9.4523 | -3.8815 | 0.70886 | -11.8032 | -8.3668 | 0.64982 | -10.8269 | -7.0355 | 0.72151 | -11.5007 | -8.2978 | 0.44195 | -8.7316 | -3.859 | 0.68119 | -11.8767 | -8.0903 | 0.72748 | -11.4337 | -8.3178 | 0.50492 | -8.1705 | -4.1254 | 0.7831 | -11.9215 | -9.3357 | 0.78121 | -11.8878 | -9.2869 | 0.78418 | -12.1507 | -9.5284 | 0.80946 | -11.7753 | -9.5316 | 0.76737 | -11.538 | -8.8539 | 0.63134 | -10.0833 | -6.366 | 0.78059 | -7.8862 | -6.1559 | 0.57452 | -8.4588 | -4.8598 | 0.72133 | -10.3355 | -7.4553 | 0.5191 | -9.1162 | -4.7322 | 0.73816 | -11.2505 | -8.3047 | 0.75433 | -11.4002 | -8.5995 | 0.74345 | -11.0529 | -8.2173 | 0.76387 | -11.1882 | -8.5463 | 0.78134 | -11.1372 | -8.7019 | 0.77954 | -11.2769 | -8.7908
1900-10-15 18:00 | 9:45 | -9.5019 | -3.8631 | 0.7182 | -11.723 | -8.4194 | 0.66728 | -10.6341 | -7.0959 | 0.72089 | -11.5016 | -8.2914 | 0.43238 | -8.7996 | -3.8048 | 0.67162 | -11.9956 | -8.0565 | 0.71303 | -11.5982 | -8.2698 | 0.49447 | -8.2146 | -4.0619 | 0.78943 | -11.8473 | -9.3526 | 0.79505 | -11.7236 | -9.3209 | 0.79606 | -12.0177 | -9.5668 | 0.79716 | -11.9346 | -9.5138 | 0.75095 | -11.7175 | -8.7993 | 0.66551 | -9.8215 | -6.5363 | 0.77335 | -7.9567 | -6.1533 | 0.56642 | -8.5647 | -4.8512 | 0.70872 | -10.5963 | -7.5099 | 0.50917 | -9.4506 | -4.8119 | 0.74738 | -11.1273 | -8.3163 | 0.77619 | -11.1781 | -8.6763 | 0.73581 | -11.0968 | -8.1652 | 0.76433 | -11.2038 | -8.5634 | 0.76316 | -11.3458 | -8.6586 | 0.75399 | -11.5326 | -8.6954
1900-10-16 | 10:01 | -9.2758 | -3.8727 | 0.70374 | -11.8654 | -8.3501 | 0.66469 | -10.4489 | -6.9453 | 0.71572 | -11.5253 | -8.2489 | 0.43639 | -8.8009 | -3.8407 | 0.67751 | -11.9239 | -8.0786 | 0.70198 | -11.6822 | -8.2007 | 0.46151 | -9.1896 | -4.2412 | 0.79477 | -11.7894 | -9.3699 | 0.79576 | -11.7128 | -9.3206 | 0.80609 | -11.8883 | -9.5831 | 0.80022 | -11.9088 | -9.5297 | 0.7529 | -11.6681 | -8.785 | 0.67301 | -9.784 | -6.5847 | 0.76596 | -8.0227 | -6.1451 | 0.56786 | -8.515 | -4.8353 | 0.70481 | -10.6089 | -7.4773 | 0.54153 | -8.9364 | -4.8393 | 0.71347 | -11.5392 | -8.2329 | 0.76462 | -11.2803 | -8.6252 | 0.73606 | -11.1198 | -8.1849 | 0.76605 | -11.1804 | -8.5647 | 0.76653 | -11.3086 | -8.6684 | 0.77922 | -11.2829 | -8.7918
1900-10-16 06:00 | 9:37 | -9.55 | -3.8269 | 0.72788 | -11.6243 | -8.4611 | 0.64168 | -10.5 | -6.7377 | 0.72567 | -11.4643 | -8.3192 | 0.416 | -8.8794 | -3.6938 | 0.67334 | -11.9325 | -8.0346 | 0.71928 | -11.5259 | -8.2903 | 0.47407 | -8.3135 | -3.9411 | 0.80433 | -11.6626 | -9.3806 | 0.78999 | -11.7788 | -9.3051 | 0.79535 | -12.0285 | -9.5669 | 0.81018 | -11.7683 | -9.5345 | 0.76398 | -11.5813 | -8.8478 | 0.65617 | -10.0006 | -6.5621 | 0.7693 | -7.9867 | -6.1442 | 0.56131 | -8.577 | -4.8144 | 0.75208 | -10.1893 | -7.6631 | 0.50701 | -9.3842 | -4.7579 | 0.74859 | -11.1357 | -8.3361 | 0.75794 | -11.3694 | -8.6174 | 0.74814 | -10.9655 | -8.2038 | 0.76631 | -11.1677 | -8.5579 | 0.76607 | -11.3167 | -8.6693 | 0.79038 | -11.1552 | -8.8168
1900-10-16 12:00 | 9:18 | -9.7522 | -3.7767 | 0.70019 | -11.8995 | -8.332 | 0.65329 | -10.3607 | -6.7686 | 0.71629 | -11.5381 | -8.2646 | 0.41989 | -8.9401 | -3.7538 | 0.68566 | -11.8131 | -8.0998 | 0.71042 | -11.6309 | -8.2629 | 0.49526 | -8.5655 | -4.2421 | 0.77741 | -11.9679 | -9.304 | 0.79139 | -11.7705 | -9.3151 | 0.80556 | -11.8852 | -9.5741 | 0.79951 | -11.9086 | -9.5211 | 0.76117 | -11.6096 | -8.8369 | 0.66012 | -9.824 | -6.4851 | 0.78862 | -7.8183 | -6.1657 | 0.56951 | -8.5206 | -4.8526 | 0.7135 | -10.477 | -7.4753 | 0.53276 | -8.9175 | -4.7509 | 0.73228 | -11.3331 | -8.299 | 0.77867 | -11.0682 | -8.6185 | 0.74645 | -10.9784 | -8.1947 | 0.7606 | -11.2372 | -8.5469 | 0.75486 | -11.4234 | -8.623 | 0.77516 | -11.3304 | -8.7829
1900-10-16 18:00 | 9:38 | -9.5682 | -3.839 | 0.68838 | -11.9943 | -8.2566 | 0.63553 | -10.6617 | -6.7758 | 0.699 | -11.7282 | -8.198 | 0.44055 | -8.49 | -3.7403 | 0.70195 | -11.5701 | -8.1217 | 0.70883 | -11.6219 | -8.238 | 0.48774 | -8.6723 | -4.2299 | 0.78743 | -11.868 | -9.3452 | 0.7952 | -11.7139 | -9.3148 | 0.78847 | -12.1128 | -9.5506 | 0.80539 | -11.8385 | -9.5346 | 0.75142 | -11.7088 | -8.7982 | 0.61558 | -10.2925 | -6.3358 | 0.77247 | -7.9606 | -6.1493 | 0.57049 | -8.5018 | -4.8502 | 0.75337 | -9.914 | -7.4689 | 0.52857 | -9.1536 | -4.8383 | 0.73944 | -11.2471 | -8.3166 | 0.75377 | -11.4059 | -8.5974 | 0.73033 | -11.1669 | -8.1556 | 0.75549 | -11.2893 | -8.5289 | 0.7698 | -11.2747 | -8.6793 | 0.77066 | -11.3606 | -8.7552
1900-10-17 | 9:28 | -9.5791 | -3.7778 | 0.69309 | -11.9419 | -8.2768 | 0.64964 | -10.6272 | -6.9039 | 0.72478 | -11.475 | -8.3169 | 0.41571 | -9.0559 | -3.7646 | 0.67319 | -11.9384 | -8.0368 | 0.71914 | -11.5017 | -8.2714 | 0.47424 | -8.9949 | -4.2657 | 0.78195 | -11.9276 | -9.3267 | 0.79652 | -11.6987 | -9.3182 | 0.79207 | -12.0615 | -9.5535 | 0.79509 | -11.9619 | -9.5107 | 0.75572 | -11.6691 | -8.8185 | 0.65375 | -9.9771 | -6.5226 | 0.7644 | -8.0278 | -6.1365 | 0.57367 | -8.4597 | -4.8531 | 0.71759 | -10.5331 | -7.5585 | 0.53613 | -8.9935 | -4.8217 | 0.72896 | -11.384 | -8.2985 | 0.74753 | -11.4913 | -8.5901 | 0.74196 | -11.0328 | -8.1859 | 0.76802 | -11.1454 | -8.5599 | 0.78329 | -11.1013 | -8.6955 | 0.77708 | -11.315 | -8.7927
1900-10-17 06:00 | 9:42 | -9.543 | -3.855 | 0.73549 | -11.5718 | -8.5109 | 0.64489 | -10.6904 | -6.8942 | 0.73054 | -11.3863 | -8.3182 | 0.43258 | -8.8253 | -3.8177 | 0.70326 | -11.5663 | -8.1341 | 0.70877 | -11.6212 | -8.2368 | 0.46452 | -9.1921 | -4.2699 | 0.78186 | -11.9266 | -9.325 | 0.78414 | -11.8571 | -9.2975 | 0.80315 | -11.9197 | -9.5733 | 0.80902 | -11.7863 | -9.5354 | 0.74907 | -11.7388 | -8.7931 | 0.65711 | -9.7892 | -6.4326 | 0.76599 | -8.002 | -6.1294 | 0.56068 | -8.581 | -4.8112 | 0.71289 | -10.6534 | -7.5947 | 0.52667 | -9.1855 | -4.8377 | 0.73775 | -11.277 | -8.3196 | 0.75064 | -11.4564 | -8.5996 | 0.7317 | -11.1593 | -8.1653 | 0.76333 | -11.1571 | -8.5165 | 0.77524 | -11.1984 | -8.6814 | 0.76667 | -11.4161 | -8.7524
1900-10-17 12:00 | 9:27 | -9.7452 | -3.8386 | 0.6922 | -11.9522 | -8.2734 | 0.60071 | -11.0625 | -6.6453 | 0.73167 | -11.362 | -8.3132 | 0.43011 | -8.8758 | -3.8175 | 0.68198 | -11.8448 | -8.0778 | 0.71779 | -11.5398 | -8.2831 | 0.47559 | -8.7827 | -4.1769 | 0.7928 | -11.7982 | -9.3536 | 0.79451 | -11.719 | -9.3109 | 0.78981 | -12.083 | -9.5433 | 0.81321 | -11.7287 | -9.5379 | 0.74179 | -11.8151 | -8.7644 | 0.64184 | -9.9889 | -6.4112 | 0.77088 | -7.9765 | -6.1489 | 0.56342 | -8.5787 | -4.8334 | 0.6996 | -10.422 | -7.2912 | 0.52723 | -9.1911 | -4.8458 | 0.72712 | -11.3953 | -8.2858 | 0.76238 | -11.3451 | -8.6493 | 0.75144 | -10.9226 | -8.2077 | 0.74844 | -11.344 | -8.4903 | 0.76978 | -11.2657 | -8.6721 | 0.76616 | -11.4152 | -8.7459
1900-10-17 18:00 | 9:37 | -9.6244 | -3.8534 | 0.71193 | -11.7727 | -8.3814 | 0.65101 | -10.6535 | -6.9356 | 0.72074 | -11.5199 | -8.3028 | 0.44708 | -8.5954 | -3.8428 | 0.669 | -11.9489 | -7.9938 | 0.71737 | -11.5453 | -8.2822 | 0.57528 | -7.2462 | -4.1686 | 0.787 | -11.8606 | -9.3343 | 0.76903 | -12.0089 | -9.2352 | 0.79379 | -12.0395 | -9.5568 | 0.79474 | -11.9658 | -9.5097 | 0.75763 | -11.6458 | -8.8232 | 0.62588 | -10.3557 | -6.4814 | 0.76581 | -8.015 | -6.1379 | 0.55375 | -8.6828 | -4.8081 | 0.7181 | -10.468 | -7.5171 | 0.51744 | -9.4825 | -4.9067 | 0.72462 | -11.4109 | -8.2686 | 0.76435 | -11.3131 | -8.6471 | 0.74169 | -11.0362 | -8.1854 | 0.77608 | -11.035 | -8.564 | 0.78073 | -11.1473 | -8.703 | 0.78016 | -11.2612 | -8.7856
1900-10-18 | 9:43 | -9.5283 | -3.8554 | 0.70792 | -11.8316 | -8.3759 | 0.63566 | -10.9303 | -6.948 | 0.71881 | -11.5271 | -8.2857 | 0.42868 | -9.0274 | -3.8699 | 0.69915 | -11.6626 | -8.1539 | 0.72486 | -11.4374 | -8.2905 | 0.50537 | -8.8077 | -4.4511 | 0.78016 | -11.9428 | -9.3173 | 0.78311 | -11.8608 | -9.2883 | 0.8026 | -11.9365 | -9.5802 | 0.79724 | -11.9283 | -9.5098 | 0.74804 | -11.7464 | -8.7869 | 0.68628 | -9.733 | -6.6795 | 0.77513 | -7.931 | -6.1475 | 0.54327 | -8.7822 | -4.7711 | 0.72076 | -10.4895 | -7.5604 | 0.53186 | -8.9913 | -4.7821 | 0.73875 | -11.2609 | -8.319 | 0.7556 | -11.3884 | -8.605 | 0.72533 | -11.2415 | -8.1538 | 0.7549 | -11.2817 | -8.5165 | 0.76094 | -11.3712 | -8.6528 | 0.76445 | -11.4451 | -8.7492
1900-10-18 06:00 | 9:53 | -9.3993 | -3.8727 | 0.6882 | -11.9896 | -8.2513 | 0.63964 | -10.9209 | -6.9854 | 0.71231 | -11.6018 | -8.264 | 0.42801 | -9.0328 | -3.8662 | 0.66746 | -12.01 | -8.0162 | 0.71024 | -11.6177 | -8.2513 | 0.48183 | -9.0224 | -4.3473 | 0.78442 | -11.89 | -9.3268 | 0.78053 | -11.8926 | -9.2825 | 0.8032 | -11.9284 | -9.581 | 0.8037 | -11.8596 | -9.5316 | 0.7687 | -11.4989 | -8.8392 | 0.67478 | -9.512 | -6.4185 | 0.77803 | -7.9178 | -6.1603 | 0.56788 | -8.5361 | -4.8474 | 0.73952 | -10.1845 | -7.5317 | 0.53188 | -9.3032 | -4.9482 | 0.72479 | -11.4223 | -8.2788 | 0.7605 | -11.3206 | -8.6094 | 0.73771 | -11.0963 | -8.1859 | 0.77283 | -11.0726 | -8.5572 | 0.76476 | -11.3225 | -8.659 | 0.76921 | -11.3991 | -8.7683
1900-10-18 12:00 | 9:30 | -9.6942 | -3.8397 | 0.73774 | -11.5158 | -8.4956 | 0.64766 | -10.9316 | -7.0799 | 0.70644 | -11.646 | -8.2272 | 0.43744 | -8.7919 | -3.846 | 0.67429 | -11.9632 | -8.0666 | 0.70053 | -11.7156 | -8.2071 | 0.49118 | -8.8826 | -4.363 | 0.79066 | -11.8353 | -9.3577 | 0.78455 | -11.8424 | -9.2909 | 0.79719 | -12.0063 | -9.5713 | 0.80468 | -11.8387 | -9.5264 | 0.74689 | -11.7689 | -8.7901 | 0.65907 | -9.8444 | -6.4882 | 0.7725 | -7.9521 | -6.143 | 0.55921 | -8.6237 | -4.8224 | 0.73788 | -10.2831 | -7.5877 | 0.51382 | -9.3941 | -4.8269 | 0.74222 | -11.2191 | -8.327 | 0.74885 | -11.4667 | -8.5869 | 0.73296 | -11.1699 | -8.1871 | 0.7594 | -11.246 | -8.5402 | 0.77137 | -11.2674 | -8.6914 | 0.78688 | -11.2201 | -8.8288
1900-10-18 18:00 | 9:49 | -9.4327 | -3.8608 | 0.71533 | -11.767 | -8.4173 | 0.65137 | -10.826 | -7.0518 | 0.7058 | -11.6452 | -8.2192 | 0.42991 | -8.795 | -3.781 | 0.68263 | -11.8406 | -8.0828 | 0.70786 | -11.6434 | -8.242 | 0.53316 | -8.4016 | -4.4793 | 0.79571 | -11.7665 | -9.3627 | 0.77513 | -11.9577 | -9.2688 | 0.80369 | -11.9318 | -9.5894 | 0.78923 | -12.0327 | -9.4965 | 0.74484 | -11.7942 | -8.7849 | 0.64919 | -9.9149 | -6.4366 | 0.78523 | -7.8539 | -6.1671 | 0.57769 | -8.4197 | -4.864 | 0.71894 | -10.6165 | -7.6326 | 0.51863 | -9.4948 | -4.9243 | 0.72741 | -11.3923 | -8.2868 | 0.76526 | -11.2857 | -8.6365 | 0.74545 | -11.028 | -8.2208 | 0.7652 | -11.1823 | -8.5567 | 0.77544 | -11.2083 | -8.6914 | 0.77789 | -11.2986 | -8.7891
1900-10-19 | 9:46 | -9.4662 | -3.8547 | 0.75255 | -11.3627 | -8.5511 | 0.64628 | -10.7535 | -6.9498 | 0.71444 | -11.5664 | -8.2636 | 0.44467 | -8.571 | -3.8113 | 0.68494 | -11.8427 | -8.1115 | 0.72332 | -11.4707 | -8.297 | 0.50362 | -8.7139 | -4.3885 | 0.77534 | -12.004 | -9.3072 | 0.78555 | -11.8398 | -9.3007 | 0.79679 | -12.0152 | -9.5736 | 0.80234 | -11.8717 | -9.5252 | 0.76154 | -11.6055 | -8.8381 | 0.66619 | -9.7354 | -6.4856 | 0.75995 | -8.0612 | -6.1261 | 0.56051 | -8.6144 | -4.8284 | 0.74003 | -10.5084 | -7.7765 | 0.51277 | -9.5259 | -4.8846 | 0.73492 | -11.3142 | -8.3151 | 0.76253 | -11.3198 | -8.6317 | 0.75706 | -10.8803 | -8.2371 | 0.7664 | -11.1579 | -8.5514 | 0.76333 | -11.3498 | -8.6637 | 0.79278 | -11.1225 | -8.8178
1900-10-19 06:00 | 9:41 | -9.5435 | -3.8527 | 0.67531 | -12.0643 | -8.1472 | 0.63991 | -10.9719 | -7.021 | 0.703 | -11.6651 | -8.2005 | 0.44409 | -8.652 | -3.8423 | 0.68577 | -11.8059 | -8.0961 | 0.71842 | -11.5253 | -8.2799 | 0.51658 | -8.5038 | -4.3929 | 0.78484 | -11.8959 | -9.3363 | 0.78618 | -11.8311 | -9.3014 | 0.78664 | -12.1316 | -9.5431 | 0.79327 | -11.9727 | -9.4976 | 0.7536 | -11.6977 | -8.8154 | 0.61027 | -10.5416 | -6.4332 | 0.7619 | -8.0419 | -6.1271 | 0.56015 | -8.6077 | -4.8216 | 0.7506 | -10.4017 | -7.8076 | 0.5194 | -9.4615 | -4.9142 | 0.74864 | -11.1372 | -8.3377 | 0.75302 | -11.4392 | -8.6139 | 0.73519 | -11.1617 | -8.206 | 0.75476 | -11.3185 | -8.5427 | 0.76905 | -11.2746 | -8.6708 | 0.7762 | -11.3122 | -8.7805
1900-10-19 12:00 | 9:56 | -9.3785 | -3.8832 | 0.68205 | -12.0311 | -8.2058 | 0.67856 | -10.4712 | -7.1053 | 0.73182 | -11.3956 | -8.3395 | 0.43156 | -8.8503 | -3.8194 | 0.67488 | -11.9613 | -8.0724 | 0.70486 | -11.6636 | -8.2213 | 0.51332 | -9.142 | -4.6928 | 0.77875 | -11.9507 | -9.3067 | 0.77779 | -11.9197 | -9.2711 | 0.79673 | -12.0081 | -9.5672 | 0.80539 | -11.8299 | -9.5277 | 0.77033 | -11.4781 | -8.8419 | 0.63882 | -10.2679 | -6.5594 | 0.77623 | -7.9366 | -6.1607 | 0.57794 | -8.4351 | -4.875 | 0.72352 | -10.5581 | -7.639 | 0.53183 | -9.2591 | -4.9243 | 0.72353 | -11.4361 | -8.2744 | 0.77119 | -11.2143 | -8.6484 | 0.7537 | -10.9302 | -8.2381 | 0.76186 | -11.2347 | -8.5593 | 0.77843 | -11.1773 | -8.7007 | 0.77614 | -11.3039 | -8.7735
1900-10-19 18:00 | 9:36 | -9.6055 | -3.8417 | 0.71067 | -11.8144 | -8.3962 | 0.63921 | -10.9325 | -6.9881 | 0.72362 | -11.4793 | -8.3066 | 0.44079 | -8.6309 | -3.8044 | 0.68723 | -11.7728 | -8.0906 | 0.71474 | -11.5795 | -8.2763 | 0.50509 | -8.9156 | -4.5032 | 0.76878 | -12.066 | -9.2761 | 0.77031 | -12.0048 | -9.2475 | 0.7937 | -12.0546 | -9.5677 | 0.79651 | -11.9489 | -9.5174 | 0.74944 | -11.7514 | -8.8069 | 0.63059 | -10.1142 | -6.3779 | 0.76736 | -8.0031 | -6.1413 | 0.58085 | -8.404 | -4.8815 | 0.75147 | -10.2217 | -7.6813 | 0.52868 | -9.5157 | -5.0307 | 0.72184 | -11.4563 | -8.2696 | 0.75717 | -11.3854 | -8.6207 | 0.75296 | -10.961 | -8.2532 | 0.76737 | -11.1704 | -8.5718 | 0.77951 | -11.1728 | -8.7093 | 0.78348 | -11.248 | -8.8127
1900-10-20 | 9:50 | -9.4451 | -3.8688 | 0.69312 | -11.9557 | -8.2867 | 0.66088 | -10.626 | -7.0225 | 0.73099 | -11.403 | -8.3355 | 0.42661 | -8.9105 | -3.8013 | 0.69427 | -11.7167 | -8.1346 | 0.70222 | -11.6986 | -8.2151 | 0.5167 | -8.8328 | -4.564 | 0.78862 | -11.8597 | -9.3528 | 0.79836 | -11.6834 | -9.3276 | 0.79846 | -12.0009 | -9.5823 | 0.79377 | -11.9873 | -9.5151 | 0.75299 | -11.715 | -8.8213 | 0.63742 | -9.4461 | -6.0211 | 0.7627 | -8.0529 | -6.1419 | 0.57336 | -8.4924 | -4.8692 | 0.73544 | -10.3851 | -7.6376 | 0.5537 | -9.0077 | -4.9876 | 0.73653 | -11.2965 | -8.3202 | 0.75711 | -11.3843 | -8.6192 | 0.7377 | -11.1283 | -8.2094 | 0.74967 | -11.3625 | -8.5182 | 0.75441 | -11.4363 | -8.6277 | 0.77377 | -11.3161 | -8.7561
1900-10-20 06:00 | 9:57 | -9.3368 | -3.8715 | 0.68809 | -11.9892 | -8.2496 | 0.63403 | -11.028 | -6.992 | 0.71752 | -11.55 | -8.2874 | 0.44256 | -8.6088 | -3.8099 | 0.68436 | -11.8448 | -8.1061 | 0.70308 | -11.6944 | -8.2221 | 0.51753 | -8.3791 | -4.3365 | 0.79014 | -11.8417 | -9.3567 | 0.78511 | -11.8347 | -9.2915 | 0.80563 | -11.8977 | -9.5851 | 0.80112 | -11.8891 | -9.5246 | 0.76373 | -11.5871 | -8.8495 | 0.70252 | -9.5507 | -6.7096 | 0.7948 | -7.7685 | -6.1744 | 0.56711 | -8.5535 | -4.8508 | 0.75204 | -10.1219 | -7.6121 | 0.51917 | -9.5007 | -4.9325 | 0.7395 | -11.247 | -8.3171 | 0.74159 | -11.5733 | -8.5826 | 0.74486 | -11.0364 | -8.2206 | 0.76372 | -11.1966 | -8.5511 | 0.76927 | -11.281 | -8.6781 | 0.7913 | -11.1588 | -8.8299
1900-10-20 12:00 | 10:03 | -9.2619 | -3.8814 | 0.73554 | -11.5494 | -8.495 | 0.64567 | -10.6936 | -6.9045 | 0.71064 | -11.618 | -8.2561 | 0.43261 | -8.7702 | -3.7941 | 0.68105 | -11.8883 | -8.0966 | 0.72758 | -11.4431 | -8.3257 | 0.52319 | -8.2113 | -4.2961 | 0.80752 | -11.6219 | -9.3849 | 0.79074 | -11.7692 | -9.3063 | 0.78634 | -12.1411 | -9.547 | 0.80449 | -11.8549 | -9.5371 | 0.76348 | -11.5913 | -8.8497 | 0.66944 | -9.9604 | -6.6679 | 0.76606 | -8.0257 | -6.1482 | 0.56573 | -8.5913 | -4.8604 | 0.71096 | -10.8521 | -7.7154 | 0.52662 | -9.4903 | -4.9977 | 0.71716 | -11.5071 | -8.2524 | 0.75404 | -11.4453 | -8.6302 | 0.73109 | -11.2224 | -8.2046 | 0.76968 | -11.1528 | -8.5841 | 0.77281 | -11.2452 | -8.6904 | 0.78517 | -11.2079 | -8.8001
1900-10-20 18:00 | 9:57 | -9.3413 | -3.8747 | 0.73551 | -11.5566 | -8.5 | 0.65764 | -10.8284 | -7.1212 | 0.71651 | -11.5622 | -8.2844 | 0.42899 | -8.8248 | -3.7857 | 0.65506 | -12.0065 | -7.8649 | 0.70699 | -11.6434 | -8.2318 | 0.48078 | -9.2412 | -4.443 | 0.77951 | -11.9625 | -9.3248 | 0.78857 | -11.8108 | -9.3136 | 0.79787 | -12.0104 | -9.5828 | 0.80228 | -11.8816 | -9.5323 | 0.7665 | -11.5531 | -8.8555 | 0.67738 | -10.1316 | -6.8629 | 0.78211 | -7.879 | -6.1622 | 0.57737 | -8.4812 | -4.8968 | 0.72382 | -10.3908 | -7.521 | 0.53256 | -9.574 | -5.0987 | 0.72444 | -11.4467 | -8.2924 | 0.7576 | -11.4007 | -8.6372 | 0.73366 | -11.1805 | -8.2027 | 0.77119 | -11.1304 | -8.5836 | 0.77991 | -11.1805 | -8.7197 | 0.78296 | -11.2519 | -8.8097
1900-10-21 | 9:43 | -9.529 | -3.8582 | 0.71794 | -11.7412 | -8.4295 | 0.66239 | -10.8583 | -7.1924 | 0.70718 | -11.6436 | -8.2341 | 0.43555 | -8.8075 | -3.8361 | 0.6918 | -11.7869 | -8.1542 | 0.71913 | -11.5214 | -8.2855 | 0.47603 | -8.9811 | -4.2753 | 0.79846 | -11.7441 | -9.3772 | 0.78739 | -11.8177 | -9.3051 | 0.79339 | -12.0528 | -9.5625 | 0.8082 | -11.8081 | -9.5433 | 0.7545 | -11.6841 | -8.8156 | 0.67785 | -9.7364 | -6.5999 | 0.7619 | -8.0622 | -6.1426 | 0.55444 | -8.6739 | -4.8092 | 0.74383 | -10.5024 | -7.8121 | 0.53168 | -9.5132 | -5.058 | 0.72475 | -11.4345 | -8.2871 | 0.74744 | -11.4953 | -8.5921 | 0.74193 | -11.0815 | -8.2217 | 0.77788 | -11.0515 | -8.5967 | 0.76212 | -11.3573 | -8.6556 | 0.78969 | -11.1742 | -8.8241
1900-10-21 06:00 | 9:39 | -9.5716 | -3.8474 | 0.70985 | -11.8093 | -8.3828 | 0.63792 | -10.8732 | -6.9363 | 0.7347 | -11.3589 | -8.3454 | 0.45535 | -8.4335 | -3.8402 | 0.68867 | -11.818 | -8.1387 | 0.70897 | -11.6479 | -8.2581 | 0.51526 | -8.5207 | -4.3904 | 0.78352 | -11.91 | -9.3318 | 0.7992 | -11.6675 | -9.3246 | 0.81059 | -11.8431 | -9.5999 | 0.79995 | -11.9188 | -9.5344 | 0.75532 | -11.6972 | -8.8351 | 0.63573 | -10.1678 | -6.4639 | 0.77516 | -7.9512 | -6.1635 | 0.57045 | -8.5513 | -4.878 | 0.72276 | -10.6955 | -7.7303 | 0.53777 | -9.3097 | -5.0064 | 0.73461 | -11.3166 | -8.3133 | 0.77482 | -11.1839 | -8.6656 | 0.75268 | -10.93 | -8.2268 | 0.75683 | -11.3084 | -8.5585 | 0.76229 | -11.3646 | -8.6631 | 0.77039 | -11.3923 | -8.7765
1900-10-21 12:00 | 9:37 | -9.5986 | -3.8449 | 0.72341 | -11.6643 | -8.438 | 0.68183 | -10.467 | -7.1367 | 0.71539 | -11.5535 | -8.2652 | 0.43163 | -8.8397 | -3.8155 | 0.70452 | -11.6084 | -8.1784 | 0.70005 | -11.7252 | -8.2082 | 0.48483 | -9.0575 | -4.3913 | 0.78809 | -11.8599 | -9.3468 | 0.77669 | -11.9376 | -9.2719 | 0.80687 | -11.8751 | -9.5816 | 0.803 | -11.8656 | -9.5281 | 0.76398 | -11.5858 | -8.8514 | 0.67137 | -10.0745 | -6.7637 | 0.76022 | -8.0659 | -6.1318 | 0.56101 | -8.6217 | -4.8369 | 0.70374 | -10.6783 | -7.5147 | 0.52636 | -9.6444 | -5.0764 | 0.73221 | -11.3477 | -8.3089 | 0.75371 | -11.4563 | -8.6347 | 0.74215 | -11.0742 | -8.2187 | 0.76975 | -11.1324 | -8.5691 | 0.77349 | -11.2473 | -8.6997 | 0.77306 | -11.3648 | -8.7857
1900-10-21 18:00 | 9:40 | -9.6004 | -3.8643 | 0.70142 | -11.8422 | -8.3064 | 0.65882 | -10.6458 | -7.0137 | 0.71513 | -11.5614 | -8.2679 | 0.43291 | -8.7912 | -3.8058 | 0.70047 | -11.6724 | -8.1761 | 0.70215 | -11.7058 | -8.2192 | 0.49692 | -8.7898 | -4.3678 | 0.79683 | -11.7477 | -9.3609 | 0.7796 | -11.9009 | -9.2779 | 0.78712 | -12.1213 | -9.5409 | 0.79698 | -11.9376 | -9.5141 | 0.7633 | -11.5791 | -8.8384 | 0.6481 | -10.2949 | -6.6721 | 0.77414 | -7.9534 | -6.157 | 0.55885 | -8.6318 | -4.8239 | 0.75065 | -10.1237 | -7.5994 | 0.52726 | -9.6245 | -5.0746 | 0.73322 | -11.3315 | -8.3085 | 0.75539 | -11.4326 | -8.6361 | 0.72573 | -11.2568 | -8.1694 | 0.76424 | -11.2012 | -8.5605 | 0.77616 | -11.2255 | -8.7128 | 0.78184 | -11.2423 | -8.7896
1900-10-22 | 9:22 | -9.8112 | -3.8285 | 0.70095 | -11.8864 | -8.3317 | 0.64936 | -10.8547 | -7.0486 | 0.73992 | -11.3039 | -8.364 | 0.43975 | -8.4716 | -3.7254 | 0.67757 | -11.897 | -8.0611 | 0.73279 | -11.3918 | -8.3478 | 0.52354 | -8.2009 | -4.2935 | 0.78424 | -11.9 | -9.3324 | 0.78822 | -11.8113 | -9.31 | 0.78606 | -12.1306 | -9.5354 | 0.79249 | -11.9933 | -9.5046 | 0.75072 | -11.7057 | -8.7877 | 0.67964 | -9.5816 | -6.5121 | 0.77512 | -7.9405 | -6.1549 | 0.57922 | -8.4408 | -4.8891 | 0.74756 | -10.425 | -7.7933 | 0.55578 | -9.1065 | -5.0612 | 0.72118 | -11.4642 | -8.2677 | 0.74457 | -11.5378 | -8.5906 | 0.74659 | -11.0247 | -8.231 | 0.76076 | -11.2522 | -8.5603 | 0.7727 | -11.2627 | -8.7027 | 0.78231 | -11.2286 | -8.7843
1900-10-22 06:00 | 10:06 | -9.2351 | -3.8887 | 0.69685 | -11.9035 | -8.2949 | 0.66039 | -10.7904 | -7.1259 | 0.7534 | -11.1196 | -8.3776 | 0.41647 | -8.9618 | -3.7323 | 0.68272 | -11.9026 | -8.1261 | 0.71088 | -11.6086 | -8.2523 | 0.51655 | -8.5033 | -4.3924 | 0.78737 | -11.8705 | -9.3465 | 0.78061 | -11.8933 | -9.2841 | 0.79076 | -12.0633 | -9.5392 | 0.79936 | -11.9182 | -9.5268 | 0.7563 | -11.6842 | -8.8368 | 0.66709 | -9.7399 | -6.4974 | 0.78401 | -7.8847 | -6.1817 | 0.56641 | -8.5761 | -4.8576 | 0.72778 | -10.7034 | -7.7897 | 0.5278 | -9.6025 | -5.0682 | 0.72695 | -11.396 | -8.2843 | 0.75485 | -11.4486 | -8.642 | 0.74736 | -11.0209 | -8.2366 | 0.76861 | -11.1764 | -8.5903 | 0.75878 | -11.4098 | -8.6576 | 0.78432 | -11.2521 | -8.8253
1900-10-22 12:00 | 9:46 | -9.4339 | -3.841 | 0.70387 | -11.8475 | -8.3391 | 0.66431 | -10.7084 | -7.1136 | 0.70728 | -11.6208 | -8.2192 | 0.43806 | -8.6498 | -3.7891 | 0.70703 | -11.5754 | -8.1841 | 0.71895 | -11.53 | -8.2895 | 0.50659 | -8.3887 | -4.2496 | 0.78496 | -11.8924 | -9.335 | 0.788 | -11.808 | -9.3047 | 0.80393 | -11.9123 | -9.5766 | 0.80444 | -11.848 | -9.531 | 0.74945 | -11.747 | -8.8038 | 0.61836 | -10.3435 | -6.3961 | 0.77285 | -7.9612 | -6.1528 | 0.58344 | -8.3931 | -4.8968 | 0.72509 | -10.6689 | -7.7358 | 0.52723 | -9.5673 | -5.0442 | 0.73083 | -11.3622 | -8.3038 | 0.75027 | -11.5014 | -8.6292 | 0.74435 | -11.0468 | -8.2227 | 0.76229 | -11.2172 | -8.5508 | 0.76535 | -11.3032 | -8.6508 | 0.78165 | -11.2452 | -8.7898
1900-10-22 18:00 | 9:43 | -9.5199 | -3.8513 | 0.71893 | -11.7015 | -8.4126 | 0.66543 | -10.7761 | -7.1707 | 0.71365 | -11.5747 | -8.2603 | 0.44723 | -8.4611 | -3.784 | 0.68776 | -11.8034 | -8.118 | 0.71233 | -11.5825 | -8.2505 | 0.50472 | -8.5668 | -4.3238 | 0.78013 | -11.9401 | -9.3149 | 0.78063 | -11.8895 | -9.2813 | 0.81116 | -11.839 | -9.6033 | 0.809 | -11.7821 | -9.5317 | 0.75381 | -11.695 | -8.8158 | 0.63205 | -9.8628 | -6.2338 | 0.77316 | -7.9642 | -6.1576 | 0.57068 | -8.535 | -4.8708 | 0.71034 | -10.8005 | -7.6721 | 0.54524 | -9.1885 | -5.01 | 0.72819 | -11.3921 | -8.2956 | 0.75192 | -11.4564 | -8.6143 | 0.75075 | -10.967 | -8.2334 | 0.77746 | -11.0484 | -8.5897 | 0.7622 | -11.3737 | -8.6691 | 0.79157 | -11.1655 | -8.8383
1900-10-23 | 9:46 | -9.5052 | -3.8712 | 0.70392 | -11.8621 | -8.35 | 0.64534 | -11.0423 | -7.1261 | 0.72648 | -11.4671 | -8.3306 | 0.41708 | -8.9324 | -3.7255 | 0.69085 | -11.7815 | -8.1393 | 0.72721 | -11.4407 | -8.3198 | 0.48378 | -8.8153 | -4.2646 | 0.783 | -11.9119 | -9.327 | 0.77801 | -11.925 | -9.2778 | 0.78662 | -12.1412 | -9.5505 | 0.79815 | -11.923 | -9.5164 | 0.74738 | -11.7688 | -8.7957 | 0.63697 | -10.1392 | -6.4584 | 0.77446 | -7.9594 | -6.1642 | 0.56635 | -8.5719 | -4.8547 | 0.73125 | -10.5997 | -7.751 | 0.54027 | -9.329 | -5.0402 | 0.73212 | -11.3496 | -8.3092 | 0.74727 | -11.5095 | -8.6007 | 0.74011 | -11.0864 | -8.2051 | 0.75739 | -11.298 | -8.557 | 0.76902 | -11.2999 | -8.6898 | 0.7728 | -11.3544 | -8.7747
1900-10-23 06:00 | 9:47 | -9.4754 | -3.8658 | 0.69931 | -11.8947 | -8.318 | 0.64867 | -11.0394 | -7.1609 | 0.71574 | -11.5754 | -8.285 | 0.43798 | -8.5569 | -3.7478 | 0.68883 | -11.7754 | -8.1113 | 0.71857 | -11.5601 | -8.3068 | 0.5136 | -8.5224 | -4.3771 | 0.77779 | -11.9782 | -9.3165 | 0.77966 | -11.9062 | -9.2828 | 0.80371 | -11.9294 | -9.5877 | 0.80026 | -11.9091 | -9.5304 | 0.74131 | -11.8394 | -8.7767 | 0.62567 | -10.0192 | -6.2687 | 0.76747 | -8.0133 | -6.1499 | 0.56953 | -8.5348 | -4.8608 | 0.73374 | -10.6716 | -7.8302 | 0.52899 | -9.4656 | -5.0072 | 0.73432 | -11.311 | -8.3059 | 0.76489 | -11.2791 | -8.6273 | 0.75136 | -10.9537 | -8.2302 | 0.76256 | -11.2345 | -8.567 | 0.76269 | -11.3746 | -8.6754 | 0.7806 | -11.2802 | -8.8053
1900-10-23 12:00 | 9:48 | -9.4376 | -3.8525 | 0.68707 | -11.9765 | -8.2287 | 0.66288 | -10.8361 | -7.183 | 0.70662 | -11.6247 | -8.2142 | 0.42648 | -8.6406 | -3.685 | 0.68688 | -11.8271 | -8.1238 | 0.71908 | -11.5507 | -8.3059 | 0.52289 | -8.2334 | -4.3052 | 0.77235 | -12.0331 | -9.2937 | 0.77881 | -11.9162 | -9.2805 | 0.79978 | -11.9797 | -9.5811 | 0.79822 | -11.9416 | -9.532 | 0.75129 | -11.7314 | -8.8137 | 0.65687 | -9.8894 | -6.4961 | 0.77783 | -7.9259 | -6.165 | 0.56725 | -8.5534 | -4.852 | 0.74294 | -10.5255 | -7.8198 | 0.54326 | -9.2564 | -5.0286 | 0.74248 | -11.2158 | -8.3275 | 0.75523 | -11.3909 | -8.6027 | 0.7503 | -10.9883 | -8.2445 | 0.76289 | -11.2183 | -8.5582 | 0.77641 | -11.2167 | -8.7088 | 0.76455 | -11.4498 | -8.7539
1900-10-23 18:00 | 9:28 | -9.7079 | -3.8263 | 0.70151 | -11.8599 | -8.3199 | 0.66275 | -10.8603 | -7.1976 | 0.73159 | -11.3867 | -8.3304 | 0.4195 | -8.9475 | -3.7535 | 0.67976 | -11.9307 | -8.1101 | 0.71042 | -11.6187 | -8.2541 | 0.49941 | -8.7982 | -4.3939 | 0.79885 | -11.72 | -9.3625 | 0.78553 | -11.8365 | -9.2979 | 0.79956 | -11.96 | -9.5628 | 0.80644 | -11.8245 | -9.5358 | 0.7612 | -11.5998 | -8.8298 | 0.64548 | -9.6829 | -6.2501 | 0.74987 | -8.1275 | -6.0946 | 0.56315 | -8.6087 | -4.8479 | 0.72243 | -10.6185 | -7.6711 | 0.5334 | -9.4561 | -5.0439 | 0.72704 | -11.3829 | -8.2758 | 0.74588 | -11.5211 | -8.5934 | 0.75925 | -10.8536 | -8.2406 | 0.76667 | -11.1532 | -8.5508 | 0.77067 | -11.2567 | -8.6752 | 0.78527 | -11.2338 | -8.8216
1900-10-24 | 9:42 | -9.5212 | -3.85 | 0.69252 | -11.9435 | -8.2711 | 0.66868 | -10.7496 | -7.188 | 0.69746 | -11.7212 | -8.1751 | 0.41816 | -8.9495 | -3.7424 | 0.68319 | -11.8961 | -8.1273 | 0.71667 | -11.559 | -8.284 | 0.48822 | -8.8066 | -4.2995 | 0.78358 | -11.9067 | -9.3299 | 0.76453 | -12.0652 | -9.2241 | 0.80783 | -11.8659 | -9.5857 | 0.80336 | -11.8603 | -9.5281 | 0.74629 | -11.7669 | -8.7815 | 0.64716 | -9.8501 | -6.3746 | 0.75976 | -8.0707 | -6.1318 | 0.56672 | -8.5524 | -4.8468 | 0.73667 | -10.3606 | -7.6323 | 0.51059 | -9.8318 | -5.02 | 0.733 | -11.3094 | -8.2897 | 0.75922 | -11.4482 | -8.6917 | 0.74326 | -11.0772 | -8.2332 | 0.76721 | -11.1948 | -8.5887 | 0.77395 | -11.2377 | -8.6974 | 0.77338 | -11.3586 | -8.7845
1900-10-24 06:00 | 9:48 | -9.4021 | -3.8376 | 0.72746 | -11.623 | -8.4553 | 0.66849 | -10.7733 | -7.2019 | 0.72786 | -11.4429 | -8.3289 | 0.43589 | -8.6676 | -3.7781 | 0.70374 | -11.628 | -8.1832 | 0.72247 | -11.4916 | -8.3023 | 0.50575 | -8.6477 | -4.3736 | 0.79093 | -11.8206 | -9.3493 | 0.78255 | -11.8752 | -9.2929 | 0.7953 | -12.027 | -9.5651 | 0.80356 | -11.8597 | -9.5299 | 0.7527 | -11.7059 | -8.811 | 0.62805 | -10.2644 | -6.4465 | 0.7805 | -7.9002 | -6.1662 | 0.54734 | -8.7461 | -4.7871 | 0.72964 | -10.7202 | -7.8219 | 0.52965 | -9.542 | -5.0539 | 0.73447 | -11.3116 | -8.308 | 0.76738 | -11.2986 | -8.6703 | 0.7463 | -11.0479 | -8.245 | 0.76511 | -11.1904 | -8.5619 | 0.77013 | -11.2976 | -8.7006 | 0.78037 | -11.2771 | -8.8003
1900-10-24 12:00 | 9:44 | -9.4608 | -3.8388 | 0.71909 | -11.7045 | -8.4166 | 0.66529 | -10.8015 | -7.1862 | 0.71318 | -11.5793 | -8.2581 | 0.45237 | -8.4907 | -3.8409 | 0.68098 | -11.9125 | -8.1121 | 0.70973 | -11.6076 | -8.2383 | 0.48748 | -8.8622 | -4.3201 | 0.79597 | -11.7654 | -9.3648 | 0.79094 | -11.7711 | -9.3102 | 0.80736 | -11.8759 | -9.588 | 0.80044 | -11.9071 | -9.531 | 0.74858 | -11.7539 | -8.7987 | 0.67772 | -9.6752 | -6.557 | 0.77385 | -7.9501 | -6.1523 | 0.5826 | -8.3897 | -4.8878 | 0.73928 | -10.4839 | -7.7505 | 0.52116 | -9.5815 | -4.9935 | 0.72943 | -11.3824 | -8.3027 | 0.76474 | -11.3026 | -8.6435 | 0.75881 | -10.846 | -8.23 | 0.76306 | -11.2276 | -8.5673 | 0.76294 | -11.3694 | -8.6741 | 0.78799 | -11.1956 | -8.822
1900-10-24 18:00 | 9:40 | -9.5083 | -3.832 | 0.69573 | -11.915 | -8.2896 | 0.67824 | -10.6843 | -7.2465 | 0.71961 | -11.5042 | -8.2786 | 0.42662 | -8.8902 | -3.7928 | 0.68007 | -11.8848 | -8.0826 | 0.71203 | -11.5806 | -8.2458 | 0.46282 | -8.6031 | -3.9817 | 0.784 | -11.8977 | -9.3277 | 0.77734 | -11.9366 | -9.2788 | 0.8027 | -11.9163 | -9.5652 | 0.79612 | -11.9477 | -9.5119 | 0.75652 | -11.6524 | -8.8153 | 0.67482 | -9.7209 | -6.5599 | 0.77797 | -7.9142 | -6.157 | 0.58514 | -8.3639 | -4.8941 | 0.73198 | -10.5168 | -7.698 | 0.51911 | -9.6172 | -4.9924 | 0.72794 | -11.393 | -8.2933 | 0.76226 | -11.3233 | -8.6313 | 0.73348 | -11.1629 | -8.1877 | 0.7583 | -11.2551 | -8.5347 | 0.77346 | -11.2439 | -8.6966 | 0.7748 | -11.3247 | -8.7744
1900-10-25 | 9:29 | -9.6756 | -3.8247 | 0.69652 | -11.9112 | -8.2964 | 0.65204 | -10.9811 | -7.1601 | 0.69495 | -11.7475 | -8.164 | 0.43022 | -8.8162 | -3.7929 | 0.67103 | -12.0104 | -8.0594 | 0.72607 | -11.4151 | -8.2881 | 0.4865 | -8.5194 | -4.1447 | 0.77278 | -12.0246 | -9.2924 | 0.76965 | -12.0191 | -9.2505 | 0.79567 | -12.0146 | -9.5596 | 0.79984 | -11.8996 | -9.5178 | 0.75951 | -11.6085 | -8.8168 | 0.63636 | -9.9031 | -6.3019 | 0.77339 | -7.9552 | -6.1525 | 0.56888 | -8.5324 | -4.8539 | 0.73342 | -10.4873 | -7.6916 | 0.52788 | -9.4179 | -4.9715 | 0.72845 | -11.383 | -8.2919 | 0.75018 | -11.4699 | -8.6045 | 0.75348 | -10.9137 | -8.2232 | 0.75432 | -11.3006 | -8.5243 | 0.76916 | -11.2846 | -8.6797 | 0.79227 | -11.1379 | -8.8242
1900-10-25 06:00 | 10:06 | -9.1566 | -3.8557 | 0.70575 | -11.8485 | -8.3621 | 0.67194 | -10.7249 | -7.2065 | 0.74737 | -11.1641 | -8.3438 | 0.42812 | -8.9219 | -3.8197 | 0.68111 | -11.9131 | -8.1141 | 0.72939 | -11.382 | -8.3019 | 0.47663 | -8.4763 | -4.0401 | 0.80054 | -11.6767 | -9.3476 | 0.78638 | -11.8226 | -9.297 | 0.80428 | -11.9081 | -9.5775 | 0.80926 | -11.789 | -9.5404 | 0.76299 | -11.5941 | -8.8462 | 0.63631 | -9.6908 | -6.1664 | 0.77987 | -7.9005 | -6.1613 | 0.56594 | -8.58 | -4.8558 | 0.75381 | -10.4642 | -7.888 | 0.54317 | -9.251 | -5.0248 | 0.73237 | -11.3429 | -8.3072 | 0.7578 | -11.3938 | -8.6342 | 0.74283 | -11.0543 | -8.2115 | 0.76766 | -11.1649 | -8.5708 | 0.77919 | -11.1939 | -8.7221 | 0.77026 | -11.3685 | -8.7567
1900-10-25 12:00 | 10:01 | -9.2076 | -3.8426 | 0.71719 | -11.5926 | -8.3141 | 0.66886 | -10.8106 | -7.2308 | 0.70712 | -11.6392 | -8.2302 | 0.43806 | -8.6719 | -3.7988 | 0.68478 | -11.8728 | -8.1302 | 0.70301 | -11.6664 | -8.2017 | 0.47811 | -8.6044 | -4.1139 | 0.78174 | -11.9229 | -9.3206 | 0.77983 | -11.9072 | -9.2856 | 0.78238 | -12.1727 | -9.5236 | 0.80885 | -11.7872 | -9.534 | 0.74862 | -11.7615 | -8.8049 | 0.61457 | -9.4688 | -5.8192 | 0.78836 | -7.8308 | -6.1734 | 0.56073 | -8.6246 | -4.8361 | 0.72291 | -10.8118 | -7.8159 | 0.53551 | -9.3097 | -4.9854 | 0.74592 | -11.188 | -8.3454 | 0.76141 | -11.4136 | -8.6904 | 0.73735 | -11.1408 | -8.2147 | 0.77263 | -11.1026 | -8.5782 | 0.77129 | -11.255 | -8.6809 | 0.77575 | -11.34 | -8.797
1900-10-25 18:00 | 9:21 | -9.7551 | -3.8035 | 0.71159 | -11.7755 | -8.3793 | 0.65356 | -10.9112 | -7.1311 | 0.72441 | -11.4109 | -8.2661 | 0.44967 | -8.4653 | -3.8066 | 0.68417 | -11.8562 | -8.1116 | 0.72659 | -11.4298 | -8.3048 | 0.45726 | -8.8898 | -4.0649 | 0.7777 | -11.9631 | -9.3037 | 0.78093 | -11.8902 | -9.2854 | 0.79139 | -12.0658 | -9.5487 | 0.80624 | -11.8183 | -9.5284 | 0.76139 | -11.6266 | -8.8524 | 0.61101 | -9.8215 | -6.001 | 0.78415 | -7.8633 | -6.166 | 0.57557 | -8.4539 | -4.8658 | 0.73685 | -10.6917 | -7.8782 | 0.53094 | -9.4671 | -5.0264 | 0.74053 | -11.2492 | -8.3304 | 0.75736 | -11.4238 | -8.6519 | 0.73189 | -11.1876 | -8.188 | 0.77379 | -11.0921 | -8.583 | 0.77776 | -11.185 | -8.6993 | 0.7735 | -11.3394 | -8.771
1900-10-26 | 9:59 | -9.2305 | -3.839 | 0.70162 | -11.8324 | -8.3019 | 0.6638 | -10.8028 | -7.1709 | 0.71536 | -11.5435 | -8.2577 | 0.44153 | -8.6516 | -3.8199 | 0.69834 | -11.6902 | -8.1637 | 0.71882 | -11.508 | -8.2721 | 0.4771 | -8.8223 | -4.2091 | 0.79011 | -11.8287 | -9.346 | 0.78336 | -11.858 | -9.2891 | 0.79827 | -11.9779 | -9.5615 | 0.80804 | -11.8017 | -9.5362 | 0.76291 | -11.5927 | -8.8442 | 0.65567 | -9.6868 | -6.3513 | 0.78031 | -7.8928 | -6.1588 | 0.58411 | -8.3881 | -4.8996 | 0.73543 | -10.6448 | -7.8286 | 0.51561 | -9.7622 | -5.0335 | 0.75179 | -11.1033 | -8.3473 | 0.7405 | -11.5725 | -8.5694 | 0.73882 | -11.1096 | -8.208 | 0.77384 | -11.085 | -8.578 | 0.7701 | -11.2686 | -8.6779 | 0.79301 | -11.1405 | -8.8345
1900-10-26 06:00 | 9:49 | -9.4087 | -3.8495 | 0.70231 | -11.8701 | -8.3365 | 0.64879 | -10.9826 | -7.1254 | 0.71157 | -11.6129 | -8.2634 | 0.43106 | -8.8197 | -3.8019 | 0.67698 | -11.9618 | -8.0979 | 0.73579 | -11.3245 | -8.3325 | 0.49557 | -8.649 | -4.2862 | 0.77021 | -12.0443 | -9.2767 | 0.78879 | -11.7955 | -9.3042 | 0.80022 | -11.9477 | -9.5607 | 0.80707 | -11.8153 | -9.5358 | 0.74936 | -11.7478 | -8.8034 | 0.60151 | -9.9067 | -5.959 | 0.76831 | -7.9964 | -6.1437 | 0.57573 | -8.504 | -4.896 | 0.7504 | -10.5427 | -7.9112 | 0.53455 | -9.4329 | -5.0424 | 0.73195 | -11.3501 | -8.3077 | 0.75531 | -11.3477 | -8.571 | 0.72721 | -11.2301 | -8.1667 | 0.76681 | -11.1754 | -8.5694 | 0.77206 | -11.2529 | -8.688 | 0.77378 | -11.3402 | -8.7748
1900-10-26 12:00 | 9:39 | -9.544 | -3.8395 | 0.69237 | -11.9434 | -8.2692 | 0.67068 | -10.7633 | -7.2188 | 0.7116 | -11.6215 | -8.2699 | 0.43093 | -8.8813 | -3.8273 | 0.69236 | -11.7558 | -8.1392 | 0.72006 | -11.4791 | -8.2656 | 0.5017 | -8.6167 | -4.3229 | 0.77976 | -11.9443 | -9.3136 | 0.77821 | -11.9262 | -9.2811 | 0.78553 | -12.132 | -9.5301 | 0.80755 | -11.8157 | -9.5417 | 0.75852 | -11.6667 | -8.8494 | 0.64367 | -9.4102 | -6.0571 | 0.77931 | -7.9108 | -6.165 | 0.55605 | -8.6715 | -4.8218 | 0.72918 | -10.7877 | -7.8662 | 0.52075 | -9.6195 | -5.0094 | 0.73436 | -11.3302 | -8.3205 | 0.75387 | -11.3712 | -8.5724 | 0.75151 | -10.9666 | -8.2415 | 0.75885 | -11.2615 | -8.5458 | 0.7635 | -11.3571 | -8.6711 | 0.77959 | -11.2918 | -8.803
1900-10-26 18:00 | 9:48 | -9.4246 | -3.8489 | 0.72038 | -11.7065 | -8.4331 | 0.65612 | -10.9256 | -7.1685 | 0.70121 | -11.6886 | -8.1961 | 0.43628 | -8.6707 | -3.7829 | 0.67267 | -12.0107 | -8.0792 | 0.72766 | -11.3777 | -8.2791 | 0.49609 | -8.3284 | -4.1316 | 0.78559 | -11.8813 | -9.3338 | 0.77113 | -11.9878 | -9.2441 | 0.79571 | -12.0089 | -9.5556 | 0.80483 | -11.8403 | -9.5293 | 0.75869 | -11.6535 | -8.8414 | 0.65275 | -9.6023 | -6.2678 | 0.77704 | -7.9266 | -6.1593 | 0.57242 | -8.4794 | -4.8538 | 0.75848 | -10.3125 | -7.8218 | 0.52835 | -9.507 | -5.023 | 0.7402 | -11.2424 | -8.3216 | 0.76234 | -11.3008 | -8.6151 | 0.75784 | -10.8741 | -8.2408 | 0.78229 | -10.9859 | -8.5941 | 0.77415 | -11.2359 | -8.6983 | 0.7648 | -11.422 | -8.7356
1900-10-27 | 10:00 | -9.2724 | -3.8633 | 0.69449 | -11.9368 | -8.29 | 0.67818 | -10.6257 | -7.2062 | 0.71875 | -11.5242 | -8.283 | 0.43329 | -8.8236 | -3.8232 | 0.69996 | -11.6839 | -8.1782 | 0.69012 | -11.7786 | -8.1286 | 0.47005 | -9.1518 | -4.3018 | 0.78808 | -11.86 | -9.3466 | 0.78504 | -11.8365 | -9.292 | 0.80126 | -11.9389 | -9.5662 | 0.79887 | -11.9167 | -9.5198 | 0.74545 | -11.7812 | -8.7823 | 0.67143 | -9.7129 | -6.5216 | 0.77002 | -7.9804 | -6.145 | 0.56096 | -8.6439 | -4.8488 | 0.73485 | -10.6816 | -7.8494 | 0.53413 | -9.4168 | -5.0298 | 0.74366 | -11.213 | -8.3387 | 0.75473 | -11.4225 | -8.6209 | 0.74729 | -10.9905 | -8.2131 | 0.75619 | -11.2938 | -8.5402 | 0.77756 | -11.1903 | -8.7012 | 0.77246 | -11.3685 | -8.7817
1900-10-27 06:00 | 9:45 | -9.4897 | -3.8547 | 0.71406 | -11.7562 | -8.3946 | 0.62833 | -11.1097 | -6.9806 | 0.73268 | -11.3781 | -8.3365 | 0.43961 | -8.7724 | -3.8564 | 0.68694 | -11.8307 | -8.127 | 0.69333 | -11.7773 | -8.1655 | 0.49657 | -8.6975 | -4.3189 | 0.77299 | -12.0193 | -9.2908 | 0.77636 | -11.9427 | -9.2717 | 0.80535 | -11.8918 | -9.577 | 0.81089 | -11.7683 | -9.5428 | 0.75905 | -11.657 | -8.8483 | 0.67942 | -9.492 | -6.449 | 0.76002 | -8.0685 | -6.1322 | 0.56609 | -8.5707 | -4.8518 | 0.74528 | -10.5946 | -7.8959 | 0.51677 | -9.5166 | -4.9179 | 0.73908 | -11.2838 | -8.3396 | 0.75503 | -11.401 | -8.6081 | 0.74864 | -10.9772 | -8.2179 | 0.76607 | -11.1792 | -8.5641 | 0.77403 | -11.2366 | -8.6975 | 0.77284 | -11.3449 | -8.7677
1900-10-27 12:00 | 9:48 | -9.3436 | -3.8125 | 0.69397 | -11.9293 | -8.2785 | 0.66093 | -10.7444 | -7.1013 | 0.69659 | -11.7385 | -8.1769 | 0.43348 | -8.7599 | -3.7972 | 0.68759 | -11.7926 | -8.1084 | 0.72214 | -11.5274 | -8.3244 | 0.49597 | -8.6829 | -4.3064 | 0.78454 | -11.889 | -9.3273 | 0.78561 | -11.8335 | -9.2966 | 0.80893 | -11.8468 | -9.5833 | 0.81539 | -11.7104 | -9.5486 | 0.75329 | -11.712 | -8.8225 | 0.68149 | -9.64 | -6.5695 | 0.77182 | -7.9693 | -6.1509 | 0.56325 | -8.5981 | -4.8429 | 0.72855 | -10.7805 | -7.8541 | 0.53607 | -9.3687 | -5.0223 | 0.73889 | -11.2697 | -8.327 | 0.76033 | -11.3706 | -8.6454 | 0.74217 | -11.0607 | -8.2089 | 0.76919 | -11.1306 | -8.5616 | 0.77797 | -11.184 | -8.7008 | 0.78187 | -11.2594 | -8.8034
1900-10-27 18:00 | 9:28 | -9.6882 | -3.822 | 0.71694 | -11.7391 | -8.4162 | 0.65141 | -10.7471 | -7.0007 | 0.70423 | -11.6589 | -8.2106 | 0.41481 | -9.1263 | -3.7857 | 0.67661 | -11.9204 | -8.0654 | 0.72263 | -11.5 | -8.3102 | 0.49018 | -8.8108 | -4.3189 | 0.78048 | -11.9381 | -9.3175 | 0.78599 | -11.8222 | -9.2922 | 0.80435 | -11.9119 | -9.5813 | 0.80729 | -11.8012 | -9.527 | 0.76435 | -11.5787 | -8.8503 | 0.65288 | -9.956 | -6.5001 | 0.77558 | -7.9421 | -6.1598 | 0.56664 | -8.5876 | -4.8661 | 0.72918 | -10.7365 | -7.8288 | 0.52511 | -9.5304 | -5.0045 | 0.72788 | -11.3962 | -8.295 | 0.74983 | -11.4573 | -8.591 | 0.73796 | -11.1189 | -8.2054 | 0.75316 | -11.332 | -8.5348 | 0.76304 | -11.3492 | -8.6599 | 0.79507 | -11.1077 | -8.8314
1900-10-28 | 9:39 | -9.5437 | -3.8361 | 0.69976 | -11.8904 | -8.3205 | 0.68974 | -10.3574 | -7.1439 | 0.7357 | -11.3556 | -8.3543 | 0.44915 | -8.4694 | -3.8041 | 0.68861 | -11.7987 | -8.1247 | 0.71621 | -11.5709 | -8.2872 | 0.49359 | -8.3505 | -4.1217 | 0.7721 | -12.0261 | -9.2853 | 0.77158 | -11.9891 | -9.2506 | 0.79559 | -12.0109 | -9.5558 | 0.81091 | -11.7562 | -9.5332 | 0.75774 | -11.6474 | -8.8257 | 0.6722 | -9.6616 | -6.4946 | 0.78029 | -7.9112 | -6.173 | 0.57689 | -8.4885 | -4.8969 | 0.77788 | -10.1335 | -7.8826 | 0.5272 | -9.2729 | -4.8887 | 0.73674 | -11.298 | -8.3236 | 0.75464 | -11.4169 | -8.6157 | 0.73176 | -11.1848 | -8.1845 | 0.76151 | -11.226 | -8.5487 | 0.77246 | -11.2626 | -8.6999 | 0.78537 | -11.221 | -8.8127
1900-10-28 06:00 | 10:00 | -9.2497 | -3.8542 | 0.70873 | -11.8033 | -8.3654 | 0.63918 | -10.9029 | -6.969 | 0.70657 | -11.6552 | -8.2352 | 0.43638 | -8.7683 | -3.8264 | 0.70369 | -11.6276 | -8.1822 | 0.7194 | -11.5265 | -8.2921 | 0.50414 | -8.3171 | -4.193 | 0.78999 | -11.8317 | -9.3469 | 0.79055 | -11.7567 | -9.2943 | 0.79645 | -12.0041 | -9.5607 | 0.79863 | -11.9176 | -9.5177 | 0.77325 | -11.4501 | -8.8538 | 0.65437 | -9.9829 | -6.5325 | 0.76985 | -7.9944 | -6.1545 | 0.56487 | -8.5874 | -4.8507 | 0.69881 | -11.0525 | -7.7236 | 0.53273 | -9.2864 | -4.9471 | 0.73487 | -11.305 | -8.3078 | 0.76288 | -11.3665 | -8.6712 | 0.74393 | -11.0646 | -8.2313 | 0.7786 | -11.0051 | -8.5686 | 0.76521 | -11.331 | -8.6705 | 0.79529 | -11.0968 | -8.8251
1900-10-28 12:00 | 9:24 | -9.7417 | -3.8126 | 0.70855 | -11.8119 | -8.3693 | 0.6429 | -10.6275 | -6.8324 | 0.70971 | -11.6306 | -8.2544 | 0.44584 | -8.5614 | -3.817 | 0.68871 | -11.7966 | -8.1244 | 0.72104 | -11.5221 | -8.3079 | 0.50537 | -8.4956 | -4.2934 | 0.7917 | -11.8037 | -9.3449 | 0.79416 | -11.732 | -9.3171 | 0.79714 | -11.9945 | -9.5612 | 0.80297 | -11.8642 | -9.5265 | 0.7539 | -11.7103 | -8.8284 | 0.66529 | -10.0749 | -6.7027 | 0.78316 | -7.8898 | -6.179 | 0.57094 | -8.5263 | -4.8681 | 0.73708 | -10.7098 | -7.894 | 0.50998 | -9.5675 | -4.8793 | 0.73858 | -11.28 | -8.3312 | 0.74439 | -11.4521 | -8.5248 | 0.73734 | -11.1413 | -8.2149 | 0.76665 | -11.152 | -8.5497 | 0.77241 | -11.2549 | -8.6935 | 0.7681 | -11.4023 | -8.7581
1900-10-28 18:00 | 9:50 | -9.4053 | -3.8563 | 0.70192 | -11.8731 | -8.334 | 0.60444 | -10.728 | -6.4844 | 0.72332 | -11.4916 | -8.312 | 0.44201 | -8.6237 | -3.8117 | 0.69174 | -11.7542 | -8.1309 | 0.71661 | -11.5406 | -8.27 | 0.52868 | -8.287 | -4.3811 | 0.78253 | -11.9085 | -9.3187 | 0.77686 | -11.9297 | -9.2677 | 0.78504 | -12.1327 | -9.5247 | 0.7962 | -11.9333 | -9.5012 | 0.76495 | -11.5859 | -8.8627 | 0.65858 | -9.7349 | -6.4112 | 0.77337 | -7.9645 | -6.1595 | 0.56673 | -8.5737 | -4.859 | 0.7442 | -10.5819 | -7.875 | 0.52768 | -9.3028 | -4.9089 | 0.73913 | -11.2592 | -8.322 | 0.75931 | -11.3108 | -8.5884 | 0.7464 | -11.0275 | -8.231 | 0.76113 | -11.232 | -8.549 | 0.77197 | -11.2478 | -8.6829 | 0.78444 | -11.225 | -8.8053
1900-10-29 | 9:56 | -9.3205 | -3.8563 | 0.68672 | -11.9772 | -8.225 | 0.67768 | -10.1115 | -6.8524 | 0.74017 | -11.279 | -8.3484 | 0.43674 | -8.6887 | -3.7947 | 0.70737 | -11.5928 | -8.2004 | 0.70893 | -11.6205 | -8.2381 | 0.47885 | -8.6875 | -4.16 | 0.78396 | -11.8893 | -9.3207 | 0.78279 | -11.8696 | -9.2914 | 0.80972 | -11.8246 | -9.5746 | 0.80799 | -11.7884 | -9.525 | 0.75308 | -11.7055 | -8.8151 | 0.63303 | -10.1257 | -6.4099 | 0.76717 | -8.0127 | -6.1471 | 0.57654 | -8.4627 | -4.879 | 0.73565 | -10.3308 | -7.5999 | 0.5236 | -9.3848 | -4.9139 | 0.72688 | -11.403 | -8.2886 | 0.75932 | -11.3755 | -8.6377 | 0.73974 | -11.0995 | -8.2108 | 0.7733 | -11.0824 | -8.57 | 0.76444 | -11.3236 | -8.6562 | 0.75866 | -11.466 | -8.6988
1900-10-29 06:00 | 9:22 | -9.6793 | -3.7805 | 0.72057 | -11.6822 | -8.4178 | 0.66051 | -10.2438 | -6.7661 | 0.72353 | -11.4708 | -8.2994 | 0.44417 | -8.5641 | -3.8039 | 0.68801 | -11.7993 | -8.1181 | 0.70256 | -11.6874 | -8.2111 | 0.47047 | -8.9176 | -4.1955 | 0.77865 | -11.95 | -9.3049 | 0.79636 | -11.6954 | -9.3138 | 0.81104 | -11.8063 | -9.5754 | 0.79938 | -11.8979 | -9.5109 | 0.77203 | -11.4776 | -8.8611 | 0.59948 | -10.2869 | -6.1669 | 0.76569 | -8.0089 | -6.1323 | 0.56642 | -8.567 | -4.8525 | 0.71903 | -11.2019 | -8.0545 | 0.54324 | -8.8957 | -4.8326 | 0.72354 | -11.4391 | -8.2766 | 0.77382 | -11.2433 | -8.7003 | 0.73686 | -11.1386 | -8.2075 | 0.76937 | -11.1429 | -8.573 | 0.7591 | -11.4006 | -8.6542 | 0.77698 | -11.3136 | -8.7905
1900-10-29 12:00 | 9:36 | -9.481 | -3.7938 | 0.72599 | -11.6333 | -8.4457 | 0.64344 | -10.8678 | -6.9927 | 0.71059 | -11.6237 | -8.2597 | 0.42202 | -8.9853 | -3.792 | 0.68839 | -11.8404 | -8.1508 | 0.71807 | -11.4921 | -8.2521 | 0.48463 | -8.8264 | -4.2776 | 0.78336 | -11.9086 | -9.3287 | 0.77254 | -11.9837 | -9.2579 | 0.80292 | -11.9207 | -9.5714 | 0.80534 | -11.8329 | -9.5295 | 0.76989 | -11.5178 | -8.8674 | 0.67158 | -9.6939 | -6.5103 | 0.76733 | -8.0143 | -6.1496 | 0.56322 | -8.6041 | -4.846 | 0.71995 | -10.5694 | -7.6095 | 0.50518 | -9.2714 | -4.6837 | 0.73238 | -11.3341 | -8.3009 | 0.76077 | -11.4035 | -8.6755 | 0.73599 | -11.1672 | -8.219 | 0.76855 | -11.1456 | -8.5659 | 0.77256 | -11.2602 | -8.6992 | 0.78995 | -11.1603 | -8.816
1900-10-29 18:00 | 9:57 | -9.2882 | -3.8513 | 0.71898 | -11.6865 | -8.4024 | 0.63479 | -10.7203 | -6.8052 | 0.74055 | -11.3026 | -8.3702 | 0.43034 | -8.876 | -3.8196 | 0.71868 | -11.3783 | -8.1774 | 0.71614 | -11.5726 | -8.2876 | 0.49971 | -8.5139 | -4.2545 | 0.79278 | -11.7826 | -9.341 | 0.78527 | -11.8413 | -9.2986 | 0.79098 | -12.0778 | -9.5533 | 0.80407 | -11.8364 | -9.5173 | 0.76254 | -11.5992 | -8.8448 | 0.6688 | -9.7092 | -6.4935 | 0.77573 | -7.947 | -6.1647 | 0.5715 | -8.5503 | -4.8864 | 0.62928 | -11.3415 | -7.137 | 0.49404 | -9.4945 | -4.6907 | 0.72752 | -11.3842 | -8.2823 | 0.75569 | -11.4727 | -8.6699 | 0.74011 | -11.1142 | -8.2257 | 0.77144 | -11.0835 | -8.5502 | 0.76233 | -11.3549 | -8.6561 | 0.79038 | -11.1581 | -8.8192
1900-10-30 | 9:52 | -9.32 | -3.8342 | 0.7223 | -11.6795 | -8.4361 | 0.58687 | -10.967 | -6.4362 | 0.71611 | -11.5496 | -8.2708 | 0.43613 | -8.7043 | -3.7962 | 0.68105 | -11.8927 | -8.0995 | 0.70547 | -11.6705 | -8.2331 | 0.51234 | -8.2283 | -4.2157 | 0.79127 | -11.8097 | -9.3447 | 0.78483 | -11.8359 | -9.2892 | 0.79173 | -12.0661 | -9.5531 | 0.80052 | -11.8876 | -9.5163 | 0.75173 | -11.737 | -8.823 | 0.64713 | -10.0881 | -6.5283 | 0.75992 | -8.0621 | -6.1265 | 0.56896 | -8.5571 | -4.8686 | 0.7143 | -11.003 | -7.8594 | 0.44792 | -9.0789 | -4.0667 | 0.73531 | -11.3068 | -8.314 | 0.75774 | -11.467 | -8.689 | 0.7443 | -11.0699 | -8.2394 | 0.75372 | -11.2947 | -8.513 | 0.77367 | -11.2351 | -8.6922 | 0.77386 | -11.3291 | -8.7672
1900-10-30 06:00 | 9:44 | -9.4434 | -3.8307 | 0.68943 | -11.9318 | -8.2261 | 0.65619 | -10.4351 | -6.8474 | 0.71594 | -11.5549 | -8.2726 | 0.42776 | -8.9334 | -3.8213 | 0.68751 | -11.7741 | -8.0948 | 0.73647 | -11.3403 | -8.3518 | 0.48606 | -8.6067 | -4.1834 | 0.78926 | -11.8431 | -9.3473 | 0.78105 | -11.8957 | -9.2911 | 0.79527 | -12.0161 | -9.5561 | 0.80435 | -11.8425 | -9.5255 | 0.75327 | -11.7088 | -8.82 | 0.65773 | -10.1855 | -6.6994 | 0.78396 | -7.863 | -6.1643 | 0.57997 | -8.4412 | -4.8956 | 0.72437 | -10.7015 | -7.7518 | 0.45637 | -9.3619 | -4.2725 | 0.72298 | -11.4383 | -8.2697 | 0.76613 | -11.3523 | -8.6973 | 0.74612 | -11.0511 | -8.2454 | 0.75533 | -11.281 | -8.5208 | 0.76804 | -11.3154 | -8.6907 | 0.77328 | -11.3264 | -8.7585
1900-10-30 12:00 | 9:54 | -9.2899 | -3.8319 | 0.69847 | -11.8984 | -8.3106 | 0.66283 | -10.6057 | -7.0299 | 0.72998 | -11.3786 | -8.3062 | 0.43856 | -8.7213 | -3.8248 | 0.6951 | -11.6759 | -8.1159 | 0.71499 | -11.5841 | -8.2825 | 0.46168 | -8.8365 | -4.0796 | 0.77309 | -12.0211 | -9.2934 | 0.76412 | -12.0719 | -9.2244 | 0.80927 | -11.8475 | -9.5879 | 0.79324 | -11.976 | -9.4998 | 0.74284 | -11.821 | -8.7811 | 0.67721 | -9.9152 | -6.7146 | 0.76823 | -8.0069 | -6.1511 | 0.57632 | -8.4617 | -4.8766 | 0.74066 | -10.5675 | -7.8269 | 0.54524 | -9.2383 | -5.0371 | 0.73362 | -11.33 | -8.3119 | 0.75406 | -11.5024 | -8.6735 | 0.73763 | -11.1339 | -8.2127 | 0.75442 | -11.3046 | -8.5284 | 0.78005 | -11.166 | -8.7101 | 0.77476 | -11.3133 | -8.7651
1900-10-30 18:00 | 9:25 | -9.6828 | -3.7979 | 0.69612 | -11.905 | -8.2873 | 0.68545 | -10.2029 | -6.9936 | 0.72298 | -11.4898 | -8.3069 | 0.4316 | -8.7458 | -3.7747 | 0.70182 | -11.6492 | -8.1756 | 0.72759 | -11.4419 | -8.3251 | 0.4438 | -8.9538 | -3.9737 | 0.79777 | -11.729 | -9.357 | 0.7881 | -11.8021 | -9.3013 | 0.8099 | -11.8363 | -9.5862 | 0.79684 | -11.9378 | -9.5125 | 0.75673 | -11.6555 | -8.82 | 0.6395 | -10.2284 | -6.541 | 0.77212 | -7.9801 | -6.1616 | 0.57295 | -8.4861 | -4.8621 | 0.67478 | -11.229 | -7.5771 | 0.5229 | -9.7943 | -5.1214 | 0.71933 | -11.5023 | -8.274 | 0.76745 | -11.3473 | -8.7084 | 0.74648 | -11.0437 | -8.2439 | 0.78261 | -10.9642 | -8.5806 | 0.7569 | -11.4058 | -8.633 | 0.77625 | -11.3152 | -8.7834
1900-10-31 | 9:43 | -9.4484 | -3.8238 | 0.70749 | -11.8184 | -8.3614 | 0.60594 | -11.0717 | -6.7088 | 0.72532 | -11.4635 | -8.3147 | 0.42463 | -8.6017 | -3.6525 | 0.69557 | -11.7187 | -8.1512 | 0.71751 | -11.5065 | -8.256 | 0.49121 | -8.3233 | -4.0885 | 0.78094 | -11.9263 | -9.3137 | 0.77619 | -11.9298 | -9.2598 | 0.79983 | -11.9614 | -9.567 | 0.8022 | -11.8712 | -9.5231 | 0.76942 | -11.5203 | -8.864 | 0.66217 | -10.2656 | -6.7976 | 0.78211 | -7.8875 | -6.1689 | 0.58418 | -8.3844 | -4.898 | 0.72896 | -10.8121 | -7.8817 | 0.55622 | -9.259 | -5.1501 | 0.72535 | -11.4267 | -8.2883 | 0.77157 | -11.2843 | -8.7066 | 0.74036 | -11.0915 | -8.2117 | 0.77399 | -11.0512 | -8.5535 | 0.77876 | -11.1705 | -8.6992 | 0.78003 | -11.2707 | -8.7915
1900-10-31 06:00 | 9:32 | -9.586 | -3.8099 | 0.70184 | -11.8527 | -8.3187 | 0.68345 | -10.3999 | -7.1078 | 0.71739 | -11.5238 | -8.267 | 0.40756 | -8.9582 | -3.651 | 0.70367 | -11.5696 | -8.1411 | 0.70614 | -11.6505 | -8.2269 | 0.48129 | -8.4886 | -4.0855 | 0.78141 | -11.9285 | -9.3211 | 0.79042 | -11.7689 | -9.3024 | 0.79472 | -12.0168 | -9.55 | 0.80136 | -11.8785 | -9.519 | 0.75347 | -11.7083 | -8.8218 | 0.70373 | -9.8686 | -6.9448 | 0.76619 | -8.0241 | -6.148 | 0.58433 | -8.4002 | -4.9085 | 0.74237 | -10.2419 | -7.6033 | 0.51236 | -9.9754 | -5.111 | 0.74219 | -11.2257 | -8.3316 | 0.77217 | -11.2773 | -8.708 | 0.7342 | -11.1326 | -8.1736 | 0.76161 | -11.1978 | -8.5284 | 0.77547 | -11.2194 | -8.7003 | 0.78787 | -11.1666 | -8.7979
1900-10-31 12:00 | 9:34 | -9.5743 | -3.8161 | 0.72589 | -11.643 | -8.4516 | 0.6781 | -10.445 | -7.0828 | 0.72383 | -11.4858 | -8.3138 | 0.41553 | -8.5692 | -3.5608 | 0.6872 | -11.7879 | -8.1007 | 0.7205 | -11.5099 | -8.2928 | 0.48658 | -8.5306 | -4.1508 | 0.77845 | -11.9548 | -9.3063 | 0.78364 | -11.848 | -9.2846 | 0.78502 | -12.133 | -9.5246 | 0.79323 | -11.9785 | -9.5018 | 0.76925 | -11.5174 | -8.8597 | 0.67397 | -10.1138 | -6.8164 | 0.77455 | -7.9475 | -6.1557 | 0.56893 | -8.5473 | -4.8628 | 0.72998 | -10.4902 | -7.6577 | 0.52691 | -9.7439 | -5.1342 | 0.7165 | -11.5184 | -8.253 | 0.76262 | -11.3935 | -8.689 | 0.7546 | -10.9003 | -8.2254 | 0.7732 | -11.0819 | -8.5685 | 0.77967 | -11.1741 | -8.7121 | 0.7765 | -11.2739 | -8.7541
1900-10-31 18:00 | 9:39 | -9.5214 | -3.827 | 0.68022 | -12.0283 | -8.1819 | 0.66894 | -10.6401 | -7.1176 | 0.73094 | -11.4096 | -8.3397 | 0.40478 | -8.773 | -3.5511 | 0.69701 | -11.7468 | -8.1876 | 0.72898 | -11.4344 | -8.3354 | 0.46404 | -8.3777 | -3.8876 | 0.78699 | -11.8631 | -9.3361 | 0.78041 | -11.88 | -9.2713 | 0.80572 | -11.8845 | -9.5756 | 0.79969 | -11.8934 | -9.511 | 0.75188 | -11.7304 | -8.8199 | 0.65839 | -10.201 | -6.7162 | 0.78255 | -7.885 | -6.1704 | 0.5784 | -8.4228 | -4.8718 | 0.74349 | -10.3699 | -7.71 | 0.53913 | -9.456 | -5.098 | 0.73413 | -11.3201 | -8.3104 | 0.76439 | -11.3727 | -8.6932 | 0.75153 | -10.9332 | -8.2166 | 0.76874 | -11.1275 | -8.5542 | 0.76399 | -11.3331 | -8.6584 | 0.77057 | -11.3551 | -8.75
1900-11-01 | 9:45 | -9.4047 | -3.8184 | 0.73214 | -11.5863 | -8.4829 | 0.63799 | -11.0221 | -7.032 | 0.71569 | -11.5694 | -8.2801 | 0.40872 | -8.9061 | -3.6401 | 0.69038 | -11.8259 | -8.1643 | 0.71773 | -11.5398 | -8.2825 | 0.46309 | -8.5745 | -3.9707 | 0.7659 | -12.0791 | -9.2514 | 0.78974 | -11.7606 | -9.2878 | 0.794 | -12.0112 | -9.5369 | 0.79327 | -11.9663 | -9.4925 | 0.76154 | -11.6047 | -8.8374 | 0.70411 | -9.6034 | -6.7619 | 0.76599 | -8.0211 | -6.1441 | 0.57579 | -8.4871 | -4.8868 | 0.74901 | -10.1638 | -7.6128 | 0.51636 | -9.6595 | -4.9877 | 0.73757 | -11.2717 | -8.3136 | 0.75783 | -11.4363 | -8.6668 | 0.74226 | -11.0499 | -8.2019 | 0.76872 | -11.1317 | -8.5572 | 0.76404 | -11.3085 | -8.6402 | 0.77638 | -11.2958 | -8.7698
1900-11-01 06:00 | 9:42 | -9.459 | -3.8249 | 0.70401 | -11.8458 | -8.3395 | 0.65207 | -10.9151 | -7.1175 | 0.73156 | -11.4005 | -8.3401 | 0.43364 | -8.5829 | -3.7219 | 0.68536 | -11.8691 | -8.1346 | 0.71867 | -11.5212 | -8.28 | 0.47982 | -8.4412 | -4.0503 | 0.78365 | -11.9008 | -9.3261 | 0.78884 | -11.7884 | -9.2991 | 0.79998 | -11.9402 | -9.5519 | 0.79794 | -11.9067 | -9.5008 | 0.76245 | -11.6022 | -8.846 | 0.66473 | -10.362 | -6.8879 | 0.76189 | -8.0495 | -6.1328 | 0.57206 | -8.4986 | -4.8617 | 0.74111 | -10.3434 | -7.6656 | 0.51593 | -8.0748 | -4.166 | 0.73241 | -11.3371 | -8.3034 | 0.75175 | -11.4774 | -8.6282 | 0.73596 | -11.1148 | -8.18 | 0.76575 | -11.1625 | -8.5476 | 0.76932 | -11.2798 | -8.6778 | 0.75666 | -11.5043 | -8.7048
1900-11-01 12:00 | 9:27 | -9.6562 | -3.8038 | 0.69281 | -11.9412 | -8.273 | 0.6323 | -11.0209 | -6.9686 | 0.71341 | -11.5942 | -8.2714 | 0.39758 | -9.1949 | -3.6557 | 0.68993 | -11.7746 | -8.1236 | 0.70011 | -11.7059 | -8.1954 | 0.47392 | -8.6006 | -4.0761 | 0.79017 | -11.8267 | -9.3451 | 0.78936 | -11.7501 | -9.2751 | 0.81083 | -11.8033 | -9.5704 | 0.79196 | -11.9856 | -9.4921 | 0.75297 | -11.7107 | -8.8178 | 0.67358 | -10.3266 | -6.9558 | 0.77836 | -7.9121 | -6.1585 | 0.57254 | -8.4979 | -4.8654 | 0.74835 | -10.4769 | -7.8404 | 0.48005 | -9.1341 | -4.3849 | 0.74312 | -11.2096 | -8.3301 | 0.77396 | -11.1896 | -8.6603 | 0.72753 | -11.2209 | -8.1636 | 0.75954 | -11.2305 | -8.53 | 0.76257 | -11.3574 | -8.6609 | 0.78192 | -11.2382 | -8.7873
1900-11-01 18:00 | 9:19 | -9.7468 | -3.7837 | 0.7017 | -11.8489 | -8.3144 | 0.6636 | -10.8142 | -7.1763 | 0.74832 | -11.2124 | -8.3905 | 0.45141 | -8.0985 | -3.6558 | 0.68087 | -11.8812 | -8.0896 | 0.73061 | -11.4135 | -8.3388 | 0.48968 | -8.4266 | -4.1264 | 0.77144 | -12.0282 | -9.279 | 0.79631 | -11.695 | -9.3128 | 0.78692 | -12.1077 | -9.5278 | 0.81106 | -11.7472 | -9.5276 | 0.7615 | -11.6176 | -8.8467 | 0.66139 | -10.2034 | -6.7484 | 0.76777 | -8.0037 | -6.145 | 0.56489 | -8.5933 | -4.8543 | 0.71044 | -10.6213 | -7.5458 | 0.48072 | -9.234 | -4.4389 | 0.7296 | -11.3705 | -8.2959 | 0.75099 | -11.5049 | -8.6401 | 0.74997 | -10.9615 | -8.2208 | 0.76394 | -11.1707 | -8.5337 | 0.77278 | -11.2458 | -8.6905 | 0.78901 | -11.1471 | -8.7951
1900-11-02 | 9:58 | -9.2021 | -3.8228 | 0.69811 | -11.8902 | -8.3007 | 0.6741 | -10.657 | -7.1838 | 0.71086 | -11.5861 | -8.236 | 0.41016 | -8.873 | -3.6393 | 0.67733 | -11.8958 | -8.0574 | 0.71579 | -11.5496 | -8.2671 | 0.48833 | -8.3597 | -4.0823 | 0.78373 | -11.8795 | -9.3102 | 0.78155 | -11.8588 | -9.2683 | 0.79781 | -11.9652 | -9.5459 | 0.79286 | -11.962 | -9.4841 | 0.74945 | -11.7452 | -8.8025 | 0.65321 | -10.3883 | -6.7858 | 0.77685 | -7.9094 | -6.1444 | 0.56661 | -8.5741 | -4.8582 | 0.71637 | -10.7016 | -7.6663 | 0.51289 | -9.0478 | -4.6406 | 0.72827 | -11.3724 | -8.2822 | 0.75616 | -11.4477 | -8.6562 | 0.74435 | -11.0151 | -8.1991 | 0.76357 | -11.1856 | -8.5409 | 0.76468 | -11.3102 | -8.6486 | 0.76168 | -11.4356 | -8.7103
1900-11-02 06:00 | 9:38 | -9.4894 | -3.8089 | 0.71821 | -11.7076 | -8.4085 | 0.64564 | -10.9771 | -7.0873 | 0.7232 | -11.4791 | -8.3017 | 0.42457 | -8.6529 | -3.6738 | 0.67367 | -11.979 | -8.0699 | 0.73427 | -11.3397 | -8.3265 | 0.471 | -8.5398 | -4.0223 | 0.78322 | -11.8821 | -9.3064 | 0.79066 | -11.7144 | -9.2621 | 0.79543 | -11.9801 | -9.5293 | 0.79968 | -11.8682 | -9.4907 | 0.75604 | -11.652 | -8.8094 | 0.64644 | -10.4127 | -6.7312 | 0.78481 | -7.8415 | -6.1541 | 0.5681 | -8.5319 | -4.847 | 0.73319 | -10.5545 | -7.7384 | 0.51471 | -8.9094 | -4.5858 | 0.7344 | -11.2837 | -8.2867 | 0.75949 | -11.376 | -8.64 | 0.73042 | -11.162 | -8.1529 | 0.75272 | -11.2929 | -8.5003 | 0.76105 | -11.346 | -8.6348 | 0.78857 | -11.149 | -8.7918
1900-11-02 12:00 | 9:39 | -9.4628 | -3.8064 | 0.69993 | -11.8567 | -8.2989 | 0.66872 | -10.7899 | -7.2154 | 0.72239 | -11.4337 | -8.2596 | 0.41017 | -9.0742 | -3.7219 | 0.67631 | -11.9562 | -8.0861 | 0.70187 | -11.6737 | -8.1934 | 0.49065 | -8.3826 | -4.1129 | 0.78544 | -11.8614 | -9.3164 | 0.78009 | -11.868 | -9.2581 | 0.80243 | -11.9009 | -9.5496 | 0.78965 | -11.9926 | -9.47 | 0.74955 | -11.74 | -8.7998 | 0.62588 | -10.2421 | -6.4104 | 0.76403 | -8.0061 | -6.1169 | 0.57226 | -8.4921 | -4.8597 | 0.74703 | -10.0115 | -7.4788 | 0.54719 | -9.3048 | -5.0914 | 0.73128 | -11.3247 | -8.2815 | 0.7727 | -11.2044 | -8.6576 | 0.74655 | -10.9681 | -8.1883 | 0.76505 | -11.1676 | -8.5438 | 0.76035 | -11.3612 | -8.6385 | 0.78314 | -11.2133 | -8.7817
1900-11-02 18:00 | 9:34 | -9.5577 | -3.808 | 0.71344 | -11.6737 | -8.3285 | 0.64945 | -10.8139 | -7.0231 | 0.71261 | -11.5808 | -8.2526 | 0.4056 | -8.9509 | -3.6305 | 0.69925 | -11.6772 | -8.1653 | 0.73807 | -11.3073 | -8.3456 | 0.46971 | -8.691 | -4.0823 | 0.78997 | -11.8007 | -9.3222 | 0.7734 | -11.9528 | -9.2443 | 0.78996 | -12.0518 | -9.5204 | 0.79724 | -11.9092 | -9.4945 | 0.77256 | -11.4737 | -8.8641 | 0.61057 | -10.3019 | -6.29 | 0.77042 | -7.9719 | -6.1418 | 0.57522 | -8.434 | -4.8514 | 0.72499 | -10.5728 | -7.6652 | 0.49224 | -9.1537 | -4.5058 | 0.72371 | -11.4271 | -8.2699 | 0.75482 | -11.4474 | -8.6407 | 0.73926 | -11.0657 | -8.1805 | 0.7648 | -11.1559 | -8.532 | 0.78854 | -11.0574 | -8.7192 | 0.78912 | -11.1563 | -8.8037
1900-11-03 | 9:21 | -9.7593 | -3.8011 | 0.69085 | -11.9305 | -8.2422 | 0.64338 | -10.8663 | -6.9912 | 0.71639 | -11.5632 | -8.2837 | 0.4369 | -8.5853 | -3.7509 | 0.68283 | -11.8454 | -8.0884 | 0.73474 | -11.3622 | -8.3483 | 0.4744 | -8.3443 | -3.9585 | 0.78162 | -11.9053 | -9.3054 | 0.78076 | -11.8669 | -9.2652 | 0.79971 | -11.9382 | -9.5471 | 0.80129 | -11.8674 | -9.5091 | 0.75235 | -11.7144 | -8.8133 | 0.65093 | -9.7321 | -6.3349 | 0.77098 | -7.9773 | -6.1503 | 0.58582 | -8.3918 | -4.9161 | 0.73426 | -10.4388 | -7.6647 | 0.50747 | -9.9262 | -5.0372 | 0.7404 | -11.2289 | -8.3139 | 0.76389 | -11.3516 | -8.6714 | 0.73664 | -11.1015 | -8.1778 | 0.76224 | -11.2099 | -8.5446 | 0.77236 | -11.2459 | -8.6859 | 0.77007 | -11.3585 | -8.7468
1900-11-03 06:00 | 9:21 | -9.7428 | -3.7964 | 0.70952 | -11.7577 | -8.3423 | 0.66094 | -10.5759 | -6.99 | 0.73017 | -11.3408 | -8.2807 | 0.41361 | -8.9788 | -3.7137 | 0.68806 | -11.8036 | -8.1216 | 0.70657 | -11.6647 | -8.2419 | 0.50846 | -8.329 | -4.235 | 0.78707 | -11.8504 | -9.3271 | 0.78309 | -11.8609 | -9.2881 | 0.79123 | -12.0554 | -9.5386 | 0.78104 | -12.1094 | -9.458 | 0.7654 | -11.5619 | -8.8495 | 0.6207 | -10.448 | -6.4851 | 0.76841 | -7.9874 | -6.1376 | 0.56777 | -8.5656 | -4.8633 | 0.73308 | -10.3603 | -7.595 | 0.52767 | -9.634 | -5.0836 | 0.72103 | -11.4629 | -8.2651 | 0.74749 | -11.5499 | -8.6335 | 0.73435 | -11.1364 | -8.178 | 0.76308 | -11.1884 | -8.5377 | 0.77799 | -11.1915 | -8.707 | 0.78706 | -11.1792 | -8.7988
1900-11-03 12:00 | 9:45 | -9.461 | -3.8404 | 0.70112 | -11.7914 | -8.2672 | 0.63626 | -10.9315 | -6.9553 | 0.72511 | -11.4388 | -8.2944 | 0.43695 | -8.616 | -3.7648 | 0.69341 | -11.7519 | -8.1489 | 0.71153 | -11.5706 | -8.2328 | 0.45096 | -8.5116 | -3.8384 | 0.76803 | -12.0537 | -9.2576 | 0.78408 | -11.8406 | -9.284 | 0.80847 | -11.8375 | -9.5703 | 0.79495 | -11.935 | -9.4877 | 0.753 | -11.6791 | -8.7944 | 0.66093 | -9.9036 | -6.5456 | 0.78309 | -7.8756 | -6.1673 | 0.56405 | -8.6206 | -4.8624 | 0.71901 | -10.63 | -7.643 | 0.52592 | -9.6098 | -5.054 | 0.72167 | -11.448 | -8.2617 | 0.76509 | -11.3394 | -8.6757 | 0.74696 | -10.9961 | -8.2137 | 0.75422 | -11.3028 | -8.5248 | 0.75137 | -11.4595 | -8.6103 | 0.77775 | -11.2972 | -8.7864
1900-11-03 18:00 | 9:48 | -9.3781 | -3.8305 | 0.70666 | -11.7884 | -8.3304 | 0.6589 | -10.7283 | -7.0688 | 0.71532 | -11.5539 | -8.2647 | 0.43714 | -8.6793 | -3.794 | 0.70056 | -11.5683 | -8.1043 | 0.71901 | -11.5259 | -8.2872 | 0.47441 | -8.4096 | -3.9896 | 0.78827 | -11.8368 | -9.3306 | 0.77619 | -11.9289 | -9.2591 | 0.81193 | -11.7886 | -9.5715 | 0.79431 | -11.9478 | -9.4902 | 0.76558 | -11.5695 | -8.8574 | 0.63243 | -10.0046 | -6.3272 | 0.76778 | -7.9958 | -6.1391 | 0.56532 | -8.6018 | -4.8628 | 0.73743 | -10.4714 | -7.7219 | 0.51879 | -9.9137 | -5.1432 | 0.72255 | -11.4463 | -8.2706 | 0.74067 | -11.6285 | -8.6128 | 0.72257 | -11.2489 | -8.1281 | 0.76658 | -11.1477 | -8.5456 | 0.76444 | -11.3303 | -8.6613 | 0.78225 | -11.2279 | -8.7831
1900-11-04 | 9:31 | -9.5208 | -3.7761 | 0.69867 | -11.8701 | -8.2933 | 0.64454 | -10.8802 | -7.0127 | 0.7338 | -11.3546 | -8.332 | 0.43742 | -8.5497 | -3.7398 | 0.69687 | -11.6585 | -8.1244 | 0.70987 | -11.6246 | -8.252 | 0.47503 | -8.5295 | -4.0518 | 0.79504 | -11.74 | -9.3338 | 0.79147 | -11.7508 | -9.3004 | 0.79796 | -11.9714 | -9.5528 | 0.80387 | -11.8279 | -9.5082 | 0.77203 | -11.479 | -8.8621 | 0.65315 | -9.8777 | -6.4516 | 0.77187 | -7.9735 | -6.1545 | 0.56556 | -8.5883 | -4.8572 | 0.71453 | -10.6134 | -7.5836 | 0.53572 | -9.4343 | -5.0541 | 0.73219 | -11.3104 | -8.2814 | 0.75955 | -11.407 | -8.6642 | 0.72438 | -11.2329 | -8.1369 | 0.76716 | -11.1316 | -8.5397 | 0.75951 | -11.3785 | -8.6421 | 0.78597 | -11.1748 | -8.7831
1900-11-04 06:00 | 9:41 | -9.4496 | -3.8109 | 0.75307 | -11.2475 | -8.4701 | 0.65746 | -10.7068 | -7.0393 | 0.74786 | -11.196 | -8.3731 | 0.42262 | -8.8443 | -3.7377 | 0.68143 | -11.8167 | -8.0522 | 0.72192 | -11.4878 | -8.2933 | 0.45318 | -8.6049 | -3.8995 | 0.77595 | -11.9725 | -9.2901 | 0.78835 | -11.7766 | -9.2841 | 0.7921 | -12.0419 | -9.5384 | 0.79895 | -11.8869 | -9.4971 | 0.75504 | -11.6711 | -8.8122 | 0.63415 | -9.9177 | -6.2893 | 0.77209 | -7.9643 | -6.1491 | 0.56212 | -8.6055 | -4.8373 | 0.74473 | -10.3482 | -7.7066 | 0.54062 | -9.3964 | -5.0799 | 0.74706 | -11.1149 | -8.3035 | 0.76382 | -11.3467 | -8.6669 | 0.73405 | -11.123 | -8.1649 | 0.76406 | -11.1671 | -8.5322 | 0.77413 | -11.2098 | -8.6778 | 0.76424 | -11.4051 | -8.7162
1900-11-04 12:00 | 9:32 | -9.4981 | -3.7701 | 0.71003 | -11.7755 | -8.3609 | 0.64987 | -10.8017 | -7.0197 | 0.72139 | -11.4935 | -8.2913 | 0.42411 | -8.7269 | -3.7012 | 0.67781 | -11.8372 | -8.0234 | 0.71853 | -11.5155 | -8.2742 | 0.45357 | -8.5419 | -3.8744 | 0.78927 | -11.8131 | -9.3237 | 0.78489 | -11.8065 | -9.2668 | 0.80231 | -11.8965 | -9.5447 | 0.80795 | -11.7644 | -9.505 | 0.73181 | -11.9084 | -8.7146 | 0.66371 | -9.6704 | -6.4183 | 0.76882 | -7.972 | -6.1291 | 0.56781 | -8.5354 | -4.8465 | 0.72637 | -10.5809 | -7.6857 | 0.55474 | -8.9173 | -4.9468 | 0.73314 | -11.3111 | -8.2927 | 0.76289 | -11.33 | -8.6435 | 0.75062 | -10.9101 | -8.1893 | 0.77282 | -11.0636 | -8.5501 | 0.76641 | -11.2807 | -8.6456 | 0.75732 | -11.4688 | -8.6855
1900-11-04 18:00 | 9:48 | -9.3484 | -3.8156 | 0.6819 | -11.9853 | -8.1728 | 0.6467 | -10.805 | -6.9875 | 0.73766 | -11.2999 | -8.3355 | 0.434 | -8.4459 | -3.6655 | 0.68859 | -11.7125 | -8.065 | 0.73147 | -11.3806 | -8.3245 | 0.45771 | -8.5529 | -3.9148 | 0.78086 | -11.8945 | -9.2879 | 0.78895 | -11.7614 | -9.2792 | 0.79605 | -11.969 | -9.5279 | 0.79459 | -11.9371 | -9.4852 | 0.76365 | -11.5822 | -8.8448 | 0.62096 | -10.3913 | -6.4525 | 0.75769 | -8.0551 | -6.1033 | 0.56813 | -8.5571 | -4.8616 | 0.73118 | -10.6044 | -7.7536 | 0.53379 | -9.4206 | -5.0287 | 0.73303 | -11.3017 | -8.2845 | 0.76366 | -11.3266 | -8.6497 | 0.73858 | -11.0472 | -8.1593 | 0.76091 | -11.1962 | -8.5193 | 0.76755 | -11.2504 | -8.6352 | 0.78895 | -11.1372 | -8.7866
1900-11-05 | 9:34 | -9.517 | -3.7936 | 0.72027 | -11.6492 | -8.3905 | 0.65806 | -10.7126 | -7.0495 | 0.70852 | -11.5747 | -8.2009 | 0.43377 | -8.6672 | -3.7596 | 0.67053 | -11.9281 | -7.9981 | 0.73144 | -11.3466 | -8.2993 | 0.47254 | -8.3786 | -3.9593 | 0.78905 | -11.7986 | -9.3096 | 0.77917 | -11.8666 | -9.2461 | 0.79934 | -11.9153 | -9.5244 | 0.79255 | -11.947 | -9.4685 | 0.75675 | -11.652 | -8.8177 | 0.65966 | -9.9083 | -6.5361 | 0.75829 | -8.0467 | -6.1017 | 0.5602 | -8.6138 | -4.8254 | 0.72766 | -10.9165 | -7.9435 | 0.52126 | -9.6219 | -5.0155 | 0.72464 | -11.3949 | -8.2572 | 0.75543 | -11.4146 | -8.6229 | 0.7415 | -11.0062 | -8.1611 | 0.75274 | -11.2863 | -8.4957 | 0.76948 | -11.2389 | -8.648 | 0.77549 | -11.2677 | -8.738
1900-11-05 06:00 | 9:46 | -9.3306 | -3.7995 | 0.71922 | -11.6432 | -8.3741 | 0.64988 | -10.8092 | -7.0247 | 0.70968 | -11.6014 | -8.2333 | 0.41758 | -8.8258 | -3.6855 | 0.6639 | -12.0412 | -7.9942 | 0.72025 | -11.4902 | -8.2758 | 0.44354 | -8.9481 | -3.9688 | 0.8046 | -11.5995 | -9.3329 | 0.78819 | -11.7567 | -9.2665 | 0.79391 | -11.9838 | -9.514 | 0.80332 | -11.8158 | -9.4919 | 0.76397 | -11.5568 | -8.8291 | 0.66186 | -9.8626 | -6.5277 | 0.76728 | -7.9793 | -6.1223 | 0.56444 | -8.5815 | -4.8437 | 0.73301 | -10.6763 | -7.8258 | 0.52383 | -9.4418 | -4.9459 | 0.72012 | -11.4515 | -8.2464 | 0.75043 | -11.4543 | -8.5957 | 0.72984 | -11.1367 | -8.128 | 0.75547 | -11.2676 | -8.5123 | 0.7542 | -11.3875 | -8.5884 | 0.7847 | -11.2008 | -8.7893
1900-11-05 12:00 | 9:49 | -9.2999 | -3.8016 | 0.7049 | -11.7834 | -8.3061 | 0.63988 | -10.9622 | -7.0145 | 0.7268 | -11.4313 | -8.3083 | 0.43618 | -8.7169 | -3.8021 | 0.70638 | -11.5709 | -8.1734 | 0.71034 | -11.5993 | -8.2394 | 0.46237 | -8.8554 | -4.0945 | 0.79664 | -11.7053 | -9.3249 | 0.78826 | -11.7362 | -9.2511 | 0.79875 | -11.9324 | -9.531 | 0.80156 | -11.8313 | -9.4834 | 0.75402 | -11.663 | -8.7942 | 0.66563 | -9.7603 | -6.4968 | 0.78519 | -7.8239 | -6.1432 | 0.57978 | -8.4067 | -4.874 | 0.72664 | -11.0261 | -8.012 | 0.5222 | -9.4921 | -4.9568 | 0.72609 | -11.3587 | -8.2474 | 0.75052 | -11.4566 | -8.5985 | 0.73093 | -11.1328 | -8.1373 | 0.77116 | -11.0864 | -8.5494 | 0.7667 | -11.2687 | -8.6397 | 0.78818 | -11.1326 | -8.7745
1900-11-05 18:00 | 9:30 | -9.5772 | -3.7884 | 0.7006 | -11.828 | -8.2867 | 0.66404 | -10.6989 | -7.1045 | 0.72005 | -11.4928 | -8.2755 | 0.45263 | -8.3921 | -3.7986 | 0.69011 | -11.7767 | -8.1272 | 0.703 | -11.6783 | -8.2099 | 0.48496 | -8.5004 | -4.1223 | 0.79521 | -11.7296 | -9.3275 | 0.77897 | -11.8616 | -9.2398 | 0.79812 | -11.9433 | -9.5321 | 0.78587 | -12.024 | -9.4494 | 0.76242 | -11.5647 | -8.8171 | 0.66022 | -9.7117 | -6.4118 | 0.76311 | -8.0143 | -6.1158 | 0.55356 | -8.6616 | -4.7947 | 0.71644 | -10.6893 | -7.6583 | 0.48113 | -7.9456 | -3.8229 | 0.73972 | -11.2046 | -8.2883 | 0.76273 | -11.3054 | -8.6229 | 0.74045 | -11.0153 | -8.1562 | 0.76398 | -11.1571 | -8.5239 | 0.77996 | -11.1328 | -8.6831 | 0.77312 | -11.2942 | -8.7317
1900-11-06 | 9:39 | -9.4447 | -3.7954 | 0.69361 | -11.8946 | -8.2503 | 0.64446 | -10.8943 | -7.0209 | 0.71628 | -11.5414 | -8.2669 | 0.43619 | -8.6939 | -3.7922 | 0.6761 | -11.9553 | -8.083 | 0.70452 | -11.6429 | -8.2026 | 0.47047 | -8.4086 | -3.956 | 0.78586 | -11.8328 | -9.2989 | 0.7827 | -11.8171 | -9.2492 | 0.79754 | -11.9493 | -9.5301 | 0.79763 | -11.8747 | -9.4716 | 0.73981 | -11.8185 | -8.7434 | 0.67205 | -9.6547 | -6.4885 | 0.76441 | -8.0027 | -6.1173 | 0.56712 | -8.5524 | -4.8502 | 0.73558 | -10.4858 | -7.7131 | 0.43801 | -8.7273 | -3.8226 | 0.72469 | -11.3821 | -8.2485 | 0.75956 | -11.3639 | -8.6316 | 0.74009 | -11.0236 | -8.1584 | 0.757 | -11.2468 | -8.5139 | 0.7658 | -11.2803 | -8.6384 | 0.76912 | -11.3303 | -8.7144
1900-11-06 06:00 | 9:41 | -9.4292 | -3.8022 | 0.69026 | -11.9275 | -8.2331 | 0.66364 | -10.6718 | -7.0823 | 0.72437 | -11.4558 | -8.2982 | 0.4226 | -8.8015 | -3.7195 | 0.68032 | -11.8408 | -8.0555 | 0.70167 | -11.6521 | -8.176 | 0.43661 | -8.691 | -3.7946 | 0.78939 | -11.7902 | -9.3071 | 0.77982 | -11.8508 | -9.2415 | 0.79041 | -12.0236 | -9.5036 | 0.79626 | -11.894 | -9.4708 | 0.75099 | -11.7058 | -8.791 | 0.69148 | -9.3941 | -6.4958 | 0.77567 | -7.9174 | -6.1413 | 0.57644 | -8.4482 | -4.8699 | 0.71054 | -10.6536 | -7.5698 | 0.45473 | -8.3925 | -3.8163 | 0.73494 | -11.2654 | -8.2794 | 0.75471 | -11.4223 | -8.6205 | 0.74866 | -10.9114 | -8.169 | 0.75997 | -11.2075 | -8.5174 | 0.76132 | -11.3243 | -8.6214 | 0.77956 | -11.2371 | -8.7599
1900-11-06 12:00 | 9:58 | -9.1845 | -3.8143 | 0.68057 | -11.976 | -8.1505 | 0.65605 | -10.711 | -7.027 | 0.73093 | -11.3768 | -8.3157 | 0.4275 | -8.677 | -3.7094 | 0.70642 | -11.5498 | -8.1589 | 0.72147 | -11.4788 | -8.2816 | 0.46003 | -8.3085 | -3.8221 | 0.78794 | -11.785 | -9.2859 | 0.80047 | -11.5956 | -9.2819 | 0.80616 | -11.8277 | -9.535 | 0.79836 | -11.8738 | -9.4795 | 0.74927 | -11.7111 | -8.7748 | 0.65082 | -10.1954 | -6.6354 | 0.78231 | -7.8565 | -6.1462 | 0.57384 | -8.4861 | -4.8697 | 0.73839 | -10.461 | -7.7243 | 0.43947 | -8.8104 | -3.8719 | 0.73216 | -11.2912 | -8.267 | 0.75202 | -11.4281 | -8.5942 | 0.74806 | -10.9266 | -8.1737 | 0.7621 | -11.1938 | -8.5307 | 0.75228 | -11.4106 | -8.584 | 0.7708 | -11.3083 | -8.7165
1900-11-06 18:00 | 10:02 | -9.1348 | -3.8173 | 0.70247 | -11.8108 | -8.2968 | 0.65138 | -10.8252 | -7.0513 | 0.72338 | -11.4645 | -8.2932 | 0.43124 | -8.6072 | -3.7118 | 0.68212 | -11.8801 | -8.1036 | 0.70728 | -11.6259 | -8.2228 | 0.45563 | -8.1815 | -3.7277 | 0.78689 | -11.8223 | -9.3029 | 0.78341 | -11.8018 | -9.2456 | 0.77863 | -12.1532 | -9.4628 | 0.81516 | -11.6459 | -9.4932 | 0.74858 | -11.7264 | -8.7781 | 0.67584 | -9.7962 | -6.6206 | 0.77863 | -7.8937 | -6.1463 | 0.56853 | -8.534 | -4.8518 | 0.73296 | -10.5193 | -7.7102 | 0.45019 | -8.7139 | -3.9229 | 0.72289 | -11.3958 | -8.2379 | 0.75623 | -11.3934 | -8.616 | 0.72516 | -11.1973 | -8.1199 | 0.74781 | -11.3306 | -8.4732 | 0.77234 | -11.1975 | -8.6483 | 0.78335 | -11.1848 | -8.7616
1900-11-07 | 9:39 | -9.4707 | -3.8061 | 0.70381 | -11.8119 | -8.3134 | 0.6745 | -10.5699 | -7.1294 | 0.72305 | -11.4587 | -8.2852 | 0.42236 | -8.7325 | -3.6883 | 0.67349 | -11.9947 | -8.0783 | 0.71757 | -11.4953 | -8.2487 | 0.44762 | -8.6165 | -3.8569 | 0.7691 | -12.0106 | -9.2373 | 0.78248 | -11.8162 | -9.2459 | 0.79536 | -11.9558 | -9.5091 | 0.79761 | -11.8767 | -9.4729 | 0.76415 | -11.5622 | -8.8353 | 0.65619 | -10.1253 | -6.6441 | 0.77357 | -7.9278 | -6.1327 | 0.57797 | -8.4336 | -4.8744 | 0.72993 | -10.5463 | -7.6981 | 0.44737 | -8.8485 | -3.9585 | 0.72389 | -11.3976 | -8.2506 | 0.77204 | -11.2142 | -8.6578 | 0.73073 | -11.147 | -8.1455 | 0.76413 | -11.1529 | -8.5223 | 0.76842 | -11.2467 | -8.6422 | 0.77758 | -11.2658 | -8.7601
1900-11-07 06:00 | 9:32 | -9.5324 | -3.7874 | 0.71516 | -11.6919 | -8.3616 | 0.65204 | -10.7976 | -7.0404 | 0.72222 | -11.4559 | -8.2737 | 0.44725 | -8.3566 | -3.7375 | 0.6951 | -11.7095 | -8.1393 | 0.72147 | -11.4509 | -8.2615 | 0.46455 | -8.2662 | -3.84 | 0.78398 | -11.8477 | -9.2884 | 0.78 | -11.8503 | -9.2433 | 0.79414 | -11.9805 | -9.5142 | 0.80158 | -11.8244 | -9.4782 | 0.75449 | -11.6723 | -8.8066 | 0.71104 | -9.4272 | -6.7031 | 0.76236 | -8.021 | -6.115 | 0.56636 | -8.5606 | -4.8483 | 0.75503 | -10.0739 | -7.6061 | 0.4353 | -8.9444 | -3.8935 | 0.72996 | -11.319 | -8.2625 | 0.75135 | -11.459 | -8.6097 | 0.73255 | -11.1253 | -8.1498 | 0.77695 | -10.9926 | -8.5407 | 0.77307 | -11.1923 | -8.6524 | 0.77756 | -11.2691 | -8.7624
1900-11-07 12:00 | 9:35 | -9.507 | -3.7993 | 0.69942 | -11.8434 | -8.2835 | 0.65868 | -10.7554 | -7.0843 | 0.71857 | -11.4844 | -8.2523 | 0.42284 | -8.8936 | -3.7605 | 0.67207 | -11.9803 | -8.0516 | 0.70883 | -11.6055 | -8.2263 | 0.4438 | -8.7618 | -3.8885 | 0.78893 | -11.8012 | -9.3103 | 0.79088 | -11.7225 | -9.2711 | 0.79091 | -12.031 | -9.5155 | 0.79534 | -11.9116 | -9.4737 | 0.74148 | -11.8094 | -8.7564 | 0.67918 | -9.5819 | -6.5078 | 0.76831 | -7.9827 | -6.1332 | 0.56476 | -8.5873 | -4.8497 | 0.72725 | -10.6128 | -7.7181 | 0.44784 | -9.0144 | -4.037 | 0.72198 | -11.423 | -8.2471 | 0.77267 | -11.3908 | -8.8014 | 0.74337 | -10.9961 | -8.1742 | 0.77211 | -11.0343 | -8.5197 | 0.76329 | -11.3029 | -8.6274 | 0.76948 | -11.3308 | -8.7188
1900-11-07 18:00 | 9:40 | -9.4431 | -3.8016 | 0.74826 | -11.2368 | -8.4081 | 0.65684 | -10.7211 | -7.042 | 0.72268 | -11.4583 | -8.2806 | 0.42716 | -8.9284 | -3.8139 | 0.67255 | -11.9725 | -8.0521 | 0.72376 | -11.4414 | -8.2808 | 0.45131 | -8.6608 | -3.9087 | 0.77322 | -11.968 | -9.2539 | 0.77881 | -11.8742 | -9.2477 | 0.81004 | -11.767 | -9.5317 | 0.80777 | -11.7406 | -9.4837 | 0.76105 | -11.5908 | -8.8212 | 0.64293 | -10.0562 | -6.4654 | 0.78229 | -7.8582 | -6.1474 | 0.58027 | -8.4303 | -4.8918 | 0.72277 | -10.6466 | -7.695 | 0.47285 | -8.1739 | -3.865 | 0.73231 | -11.2898 | -8.2676 | 0.75282 | -11.3073 | -8.5123 | 0.7523 | -10.8913 | -8.1935 | 0.7682 | -11.0975 | -8.5251 | 0.77939 | -11.1136 | -8.6618 | 0.78039 | -11.2416 | -8.7729
1900-11-08 | 9:33 | -9.5265 | -3.7909 | 0.71692 | -11.6674 | -8.3646 | 0.64826 | -10.8154 | -7.0112 | 0.70979 | -11.5942 | -8.2295 | 0.44851 | -8.5576 | -3.8382 | 0.6997 | -11.6974 | -8.1846 | 0.70797 | -11.5892 | -8.2048 | 0.45068 | -8.7134 | -3.9269 | 0.79072 | -11.7818 | -9.3161 | 0.78325 | -11.8159 | -9.2548 | 0.79372 | -11.9805 | -9.5091 | 0.80457 | -11.7761 | -9.4747 | 0.76846 | -11.4956 | -8.8339 | 0.66381 | -9.8097 | -6.5118 | 0.77299 | -7.9399 | -6.1374 | 0.56776 | -8.5514 | -4.8552 | 0.7293 | -10.5406 | -7.6872 | 0.49056 | -9.29 | -4.5573 | 0.73481 | -11.2654 | -8.2779 | 0.77393 | -11.1094 | -8.5979 | 0.74611 | -10.9491 | -8.1692 | 0.77019 | -11.0884 | -8.5402 | 0.76554 | -11.2822 | -8.637 | 0.7818 | -11.2033 | -8.7588
1900-11-08 06:00 | 9:17 | -9.7328 | -3.768 | 0.70325 | -11.8126 | -8.3073 | 0.64533 | -10.8717 | -7.0158 | 0.70259 | -11.6387 | -8.1773 | 0.44289 | -8.6521 | -3.8319 | 0.68568 | -11.8207 | -8.1052 | 0.72513 | -11.4515 | -8.3038 | 0.4772 | -8.5137 | -4.0627 | 0.77789 | -11.9224 | -9.2744 | 0.78875 | -11.7556 | -9.2723 | 0.8109 | -11.7632 | -9.5388 | 0.7868 | -12.0026 | -9.4437 | 0.76338 | -11.5572 | -8.8225 | 0.64214 | -10.3012 | -6.6148 | 0.77226 | -7.9423 | -6.1335 | 0.57193 | -8.4834 | -4.8519 | 0.73215 | -10.5211 | -7.703 | 0.48579 | -9.4916 | -4.6109 | 0.74125 | -11.1879 | -8.293 | 0.7648 | -11.2207 | -8.5816 | 0.74493 | -10.969 | -8.1711 | 0.77295 | -11.0505 | -8.5415 | 0.76034 | -11.329 | -8.6139 | 0.7864 | -11.1397 | -8.7602
1900-11-08 12:00 | 9:22 | -9.6727 | -3.7746 | 0.7235 | -11.4944 | -8.3162 | 0.6526 | -10.7984 | -7.047 | 0.72326 | -11.4635 | -8.2911 | 0.42744 | -8.864 | -3.7888 | 0.67264 | -11.9862 | -8.0624 | 0.71617 | -11.4865 | -8.2263 | 0.45316 | -8.7046 | -3.9446 | 0.79394 | -11.7268 | -9.3104 | 0.79444 | -11.653 | -9.2576 | 0.7969 | -11.946 | -9.5197 | 0.78973 | -11.9716 | -9.4543 | 0.76131 | -11.5806 | -8.8165 | 0.65882 | -10.233 | -6.7417 | 0.75732 | -8.0618 | -6.1053 | 0.56497 | -8.5763 | -4.8453 | 0.74086 | -10.3013 | -7.6319 | 0.48571 | -9.3022 | -4.5182 | 0.72952 | -11.3353 | -8.2694 | 0.75992 | -11.3407 | -8.618 | 0.73824 | -11.0494 | -8.157 | 0.78056 | -10.9417 | -8.5406 | 0.76606 | -11.2556 | -8.6225 | 0.77414 | -11.2692 | -8.7239
1900-11-08 18:00 | 9:36 | -9.4461 | -3.7784 | 0.69863 | -11.8359 | -8.2689 | 0.64043 | -10.9182 | -6.9923 | 0.70308 | -11.6467 | -8.1885 | 0.42684 | -8.963 | -3.8258 | 0.69895 | -11.6905 | -8.171 | 0.7243 | -11.4209 | -8.2722 | 0.44524 | -8.8807 | -3.954 | 0.77756 | -11.9309 | -9.2769 | 0.77472 | -11.9085 | -9.2257 | 0.78153 | -12.1241 | -9.4754 | 0.7999 | -11.8447 | -9.4745 | 0.75711 | -11.6274 | -8.8032 | 0.63796 | -10.3773 | -6.6203 | 0.77437 | -7.9228 | -6.1352 | 0.57511 | -8.4669 | -4.8694 | 0.72774 | -10.9593 | -7.9755 | 0.42768 | -8.7914 | -3.7599 | 0.72754 | -11.3512 | -8.2584 | 0.75667 | -11.3814 | -8.6121 | 0.74123 | -11.0132 | -8.1632 | 0.75469 | -11.2484 | -8.4891 | 0.76404 | -11.2725 | -8.6127 | 0.7895 | -11.1003 | -8.7638
1900-11-09 | 9:41 | -9.4074 | -3.7963 | 0.70119 | -11.8186 | -8.2871 | 0.66357 | -10.5445 | -6.997 | 0.71415 | -11.5537 | -8.2512 | 0.4449 | -8.6486 | -3.8478 | 0.6658 | -12.0038 | -7.9922 | 0.70577 | -11.6473 | -8.2203 | 0.47311 | -8.251 | -3.9036 | 0.7846 | -11.8437 | -9.2926 | 0.77812 | -11.8675 | -9.2343 | 0.78102 | -12.1305 | -9.4741 | 0.79973 | -11.8493 | -9.4763 | 0.75746 | -11.6232 | -8.8041 | 0.67168 | -9.8437 | -6.6119 | 0.75532 | -8.0607 | -6.0884 | 0.57679 | -8.4595 | -4.8794 | 0.71702 | -10.5564 | -7.5692 | 0.4391 | -8.5208 | -3.7415 | 0.7271 | -11.3628 | -8.2618 | 0.75662 | -11.3711 | -8.6036 | 0.74524 | -10.9654 | -8.1718 | 0.76876 | -11.0896 | -8.5252 | 0.77595 | -11.1721 | -8.669 | 0.77097 | -11.3202 | -8.7276
1900-11-09 06:00 | 9:24 | -9.6089 | -3.7603 | 0.68458 | -11.9656 | -8.1914 | 0.67342 | -10.4882 | -7.063 | 0.71494 | -11.5258 | -8.2402 | 0.41322 | -9.0643 | -3.7455 | 0.68573 | -11.793 | -8.0868 | 0.70862 | -11.5945 | -8.2161 | 0.45453 | -8.5957 | -3.907 | 0.77833 | -11.9092 | -9.2693 | 0.78589 | -11.7772 | -9.2556 | 0.80184 | -11.8827 | -9.528 | 0.80715 | -11.7459 | -9.4807 | 0.76075 | -11.5862 | -8.8142 | 0.65429 | -10.2068 | -6.6782 | 0.76694 | -7.9743 | -6.1158 | 0.559 | -8.6006 | -4.8077 | 0.7587 | -10.0317 | -7.611 | 0.42686 | -9.0503 | -3.8632 | 0.7193 | -11.4417 | -8.23 | 0.75623 | -11.3694 | -8.5979 | 0.74418 | -10.9817 | -8.1723 | 0.76687 | -11.1107 | -8.5204 | 0.77063 | -11.2074 | -8.6368 | 0.78509 | -11.1595 | -8.7611
1900-11-09 12:00 | 9:20 | -9.6751 | -3.7597 | 0.68033 | -11.9984 | -8.1629 | 0.65439 | -10.6559 | -6.9731 | 0.69312 | -11.7313 | -8.1312 | 0.44287 | -8.6293 | -3.8217 | 0.67565 | -11.9129 | -8.0489 | 0.71026 | -11.5867 | -8.2295 | 0.46455 | -8.5841 | -3.9878 | 0.78898 | -11.7878 | -9.3003 | 0.77368 | -11.909 | -9.2137 | 0.79379 | -11.9911 | -9.5184 | 0.80982 | -11.7129 | -9.4853 | 0.75153 | -11.7069 | -8.7981 | 0.67007 | -9.7418 | -6.5277 | 0.75489 | -8.0711 | -6.0928 | 0.56083 | -8.6069 | -4.827 | 0.65783 | -11.1401 | -7.3283 | 0.43637 | -8.8968 | -3.8823 | 0.73025 | -11.3136 | -8.2618 | 0.74755 | -11.4755 | -8.5784 | 0.74908 | -10.9158 | -8.1768 | 0.76688 | -11.1026 | -8.5143 | 0.76549 | -11.2459 | -8.6086 | 0.77356 | -11.274 | -8.7212
1900-11-09 18:00 | 9:40 | -9.4282 | -3.7965 | 0.72714 | -11.5144 | -8.3726 | 0.6254 | -10.9996 | -6.8792 | 0.72879 | -11.3698 | -8.2862 | 0.45196 | -8.4653 | -3.826 | 0.68319 | -11.7924 | -8.0565 | 0.73165 | -11.3347 | -8.293 | 0.48153 | -8.3537 | -4.0226 | 0.78666 | -11.812 | -9.292 | 0.76679 | -11.9903 | -9.1941 | 0.79896 | -11.9137 | -9.5186 | 0.79578 | -11.8913 | -9.4628 | 0.77049 | -11.4788 | -8.8443 | 0.63862 | -10.3509 | -6.6103 | 0.76447 | -7.996 | -6.1127 | 0.56658 | -8.5405 | -4.8389 | 0.72051 | -10.5147 | -7.5759 | 0.42749 | -9.1194 | -3.8984 | 0.7321 | -11.2877 | -8.2638 | 0.77972 | -11.1049 | -8.6587 | 0.73631 | -11.0695 | -8.1506 | 0.77 | -11.0674 | -8.5219 | 0.78754 | -11.0088 | -8.6699 | 0.78106 | -11.1992 | -8.7473
1900-11-10 | 9:44 | -9.3329 | -3.7818 | 0.71364 | -11.6865 | -8.34 | 0.63119 | -10.9645 | -6.9208 | 0.70822 | -11.593 | -8.2104 | 0.43177 | -8.759 | -3.7818 | 0.68343 | -11.7754 | -8.0477 | 0.72955 | -11.3779 | -8.3008 | 0.46779 | -8.6798 | -4.0603 | 0.76772 | -12.0089 | -9.2195 | 0.78787 | -11.7399 | -9.2496 | 0.79631 | -11.9234 | -9.4946 | 0.7983 | -11.8451 | -9.456 | 0.76839 | -11.4978 | -8.8348 | 0.66842 | -9.9865 | -6.6752 | 0.77327 | -7.9222 | -6.126 | 0.57365 | -8.4537 | -4.8495 | 0.72038 | -10.6263 | -7.655 | 0.44506 | -8.8173 | -3.9243 | 0.73505 | -11.2579 | -8.2752 | 0.74384 | -11.5269 | -8.5741 | 0.74142 | -10.9878 | -8.1466 | 0.76427 | -11.1376 | -8.5121 | 0.76815 | -11.2303 | -8.6266 | 0.7668 | -11.3474 | -8.7012
1900-11-10 06:00 | 9:40 | -9.3911 | -3.7853 | 0.72206 | -11.6127 | -8.3851 | 0.63706 | -11.0247 | -7.0234 | 0.71433 | -11.5288 | -8.2354 | 0.43045 | -8.8303 | -3.801 | 0.67362 | -11.9106 | -8.0232 | 0.69547 | -11.7126 | -8.1457 | 0.45549 | -8.7398 | -3.9809 | 0.78889 | -11.7801 | -9.2932 | 0.78925 | -11.7207 | -9.2506 | 0.78748 | -12.0287 | -9.4724 | 0.78919 | -11.9711 | -9.4475 | 0.7571 | -11.6118 | -8.7913 | 0.69893 | -9.5319 | -6.6621 | 0.78612 | -7.8044 | -6.1352 | 0.57272 | -8.4689 | -4.8503 | 0.71432 | -10.5328 | -7.5237 | 0.43697 | -9.2289 | -4.0328 | 0.73536 | -11.2354 | -8.2621 | 0.76348 | -11.3035 | -8.6301 | 0.74145 | -10.9941 | -8.1515 | 0.75693 | -11.2193 | -8.4922 | 0.76316 | -11.2862 | -8.6132 | 0.78066 | -11.1988 | -8.7424
1900-11-10 12:00 | 9:30 | -9.5322 | -3.7735 | 0.69812 | -11.8205 | -8.2521 | 0.66863 | -10.6415 | -7.1152 | 0.70949 | -11.5815 | -8.2169 | 0.43947 | -8.6295 | -3.7924 | 0.6851 | -11.7666 | -8.0613 | 0.69537 | -11.7264 | -8.1542 | 0.46528 | -8.5558 | -3.9808 | 0.78563 | -11.8092 | -9.2776 | 0.76874 | -11.9614 | -9.1952 | 0.80104 | -11.871 | -9.5092 | 0.78913 | -11.9617 | -9.4394 | 0.76212 | -11.563 | -8.8124 | 0.65812 | -10.2653 | -6.7558 | 0.76799 | -7.9763 | -6.1257 | 0.56787 | -8.5371 | -4.848 | 0.71613 | -10.5338 | -7.5435 | 0.46154 | -8.5691 | -3.955 | 0.7325 | -11.2943 | -8.273 | 0.74103 | -11.5499 | -8.5589 | 0.7431 | -10.9797 | -8.159 | 0.74431 | -11.3608 | -8.4559 | 0.7714 | -11.1893 | -8.6314 | 0.76737 | -11.3466 | -8.707
1900-11-10 18:00 | 9:19 | -9.5816 | -3.7199 | 0.72276 | -11.5344 | -8.3366 | 0.6317 | -11.0159 | -6.9588 | 0.72103 | -11.4837 | -8.2801 | 0.43289 | -8.7678 | -3.7955 | 0.6721 | -11.9424 | -8.0265 | 0.73485 | -11.3255 | -8.3225 | 0.49252 | -8.1093 | -3.994 | 0.77205 | -11.9608 | -9.2343 | 0.78141 | -11.8155 | -9.2327 | 0.78552 | -12.0608 | -9.4739 | 0.79528 | -11.8892 | -9.4552 | 0.75555 | -11.6314 | -8.7881 | 0.67906 | -10.0448 | -6.821 | 0.77207 | -7.9343 | -6.1258 | 0.55688 | -8.6089 | -4.7942 | 0.71805 | -10.6108 | -7.619 | 0.45825 | -8.9668 | -4.109 | 0.73513 | -11.2322 | -8.2572 | 0.75888 | -11.3617 | -8.6221 | 0.74825 | -10.917 | -8.1687 | 0.74738 | -11.3222 | -8.462 | 0.76407 | -11.2674 | -8.6091 | 0.78313 | -11.159 | -8.739
1900-11-11 | 9:08 | -9.7951 | -3.7274 | 0.68679 | -11.8489 | -8.1377 | 0.6431 | -10.8914 | -7.0043 | 0.72618 | -11.4085 | -8.2846 | 0.42788 | -8.8424 | -3.7835 | 0.69094 | -11.7795 | -8.1389 | 0.72187 | -11.4425 | -8.26 | 0.49199 | -8.2658 | -4.0667 | 0.78865 | -11.766 | -9.2793 | 0.78863 | -11.7281 | -9.2491 | 0.78134 | -12.11 | -9.4621 | 0.78064 | -12.0556 | -9.4111 | 0.76385 | -11.5434 | -8.8175 | 0.67763 | -10.2339 | -6.9348 | 0.77542 | -7.9037 | -6.1287 | 0.56583 | -8.5295 | -4.8263 | 0.69875 | -10.7769 | -7.5303 | 0.47395 | -8.8616 | -4.1999 | 0.71397 | -11.4873 | -8.2017 | 0.76675 | -11.2623 | -8.6353 | 0.73641 | -11.0571 | -8.1425 | 0.76438 | -11.1192 | -8.4993 | 0.7566 | -11.3212 | -8.5656 | 0.76965 | -11.2962 | -8.6941
1900-11-11 06:00 | 9:22 | -9.6001 | -3.7465 | 0.71115 | -11.7198 | -8.3345 | 0.65263 | -10.914 | -7.1228 | 0.71338 | -11.5392 | -8.2318 | 0.45071 | -8.4991 | -3.8306 | 0.66667 | -12.0472 | -8.0315 | 0.73161 | -11.3332 | -8.2914 | 0.47935 | -8.4149 | -4.0337 | 0.78172 | -11.8337 | -9.2506 | 0.76756 | -11.9619 | -9.1814 | 0.79909 | -11.8913 | -9.5022 | 0.80713 | -11.7301 | -9.4678 | 0.75528 | -11.6409 | -8.7922 | 0.6757 | -10.095 | -6.8212 | 0.77224 | -7.9225 | -6.1181 | 0.55843 | -8.5974 | -4.801 | 0.72666 | -10.683 | -7.7629 | 0.46881 | -9.0725 | -4.2533 | 0.74165 | -11.1593 | -8.2763 | 0.77311 | -11.1479 | -8.6185 | 0.74634 | -10.9377 | -8.1632 | 0.75557 | -11.2167 | -8.475 | 0.77259 | -11.1885 | -8.6441 | 0.76707 | -11.3269 | -8.6886
1900-11-11 12:00 | 9:40 | -9.4 | -3.7831 | 0.68359 | -11.9424 | -8.1637 | 0.65211 | -10.8044 | -7.0457 | 0.72292 | -11.4496 | -8.2772 | 0.44239 | -8.6279 | -3.8169 | 0.69046 | -11.7613 | -8.1206 | 0.71403 | -11.5422 | -8.2414 | 0.50141 | -7.7024 | -3.862 | 0.78166 | -11.8445 | -9.2583 | 0.774 | -11.896 | -9.2075 | 0.80317 | -11.8406 | -9.51 | 0.80058 | -11.8119 | -9.4564 | 0.76241 | -11.5371 | -8.796 | 0.65724 | -10.3893 | -6.8283 | 0.76439 | -7.991 | -6.1082 | 0.57597 | -8.4242 | -4.8521 | 0.72608 | -10.4896 | -7.6163 | 0.46335 | -9.0767 | -4.2057 | 0.74253 | -11.1392 | -8.2712 | 0.74657 | -11.179 | -8.3459 | 0.73062 | -11.1173 | -8.1225 | 0.74523 | -11.3309 | -8.4441 | 0.75973 | -11.3021 | -8.5866 | 0.76566 | -11.3439 | -8.6856
1900-11-11 18:00 | 9:40 | -9.3846 | -3.7826 | 0.75081 | -11.291 | -8.4773 | 0.6559 | -10.8064 | -7.0879 | 0.70989 | -11.5769 | -8.2184 | 0.43695 | -8.7015 | -3.8021 | 0.68785 | -11.7803 | -8.1031 | 0.69929 | -11.6714 | -8.1617 | 0.4913 | -7.9161 | -3.8892 | 0.77384 | -11.93 | -9.2318 | 0.77364 | -11.8924 | -9.2005 | 0.79388 | -11.9574 | -9.4927 | 0.7956 | -11.8835 | -9.4546 | 0.76346 | -11.5467 | -8.8155 | 0.68715 | -10.1091 | -6.9465 | 0.77219 | -7.9208 | -6.1164 | 0.57335 | -8.4347 | -4.836 | 0.71441 | -10.6117 | -7.5811 | 0.45069 | -9.1952 | -4.1442 | 0.72389 | -11.3647 | -8.2268 | 0.75921 | -11.4947 | -8.727 | 0.7401 | -11.0187 | -8.155 | 0.77565 | -10.9921 | -8.5261 | 0.75756 | -11.3235 | -8.5783 | 0.77744 | -11.2087 | -8.7141
1900-11-12 | 9:28 | -9.538 | -3.7603 | 0.71047 | -11.7095 | -8.3192 | 0.64276 | -10.8591 | -6.9797 | 0.71836 | -11.4798 | -8.2467 | 0.4176 | -8.9778 | -3.7491 | 0.68846 | -11.7896 | -8.1168 | 0.72339 | -11.4381 | -8.2742 | 0.49013 | -8.136 | -3.9877 | 0.79536 | -11.6832 | -9.2924 | 0.77882 | -11.8359 | -9.218 | 0.80244 | -11.8412 | -9.5018 | 0.80804 | -11.7217 | -9.4716 | 0.77672 | -11.3736 | -8.8341 | 0.65665 | -10.569 | -6.9402 | 0.76947 | -7.9349 | -6.1057 | 0.55882 | -8.6033 | -4.8077 | 0.71012 | -10.7145 | -7.6086 | 0.46156 | -9.1596 | -4.2277 | 0.72518 | -11.347 | -8.2286 | 0.76033 | -11.4941 | -8.7393 | 0.73106 | -11.1203 | -8.1296 | 0.75124 | -11.2857 | -8.4783 | 0.77688 | -11.1203 | -8.6391 | 0.77702 | -11.2232 | -8.7206
1900-11-12 06:00 | 9:26 | -9.585 | -3.7706 | 0.73557 | -11.4151 | -8.3965 | 0.69039 | -10.3845 | -7.1694 | 0.74326 | -11.2138 | -8.3347 | 0.42431 | -8.9474 | -3.7965 | 0.70908 | -11.4811 | -8.1411 | 0.73917 | -11.2182 | -8.2921 | 0.48825 | -8.5051 | -4.1526 | 0.77607 | -11.9105 | -9.2433 | 0.78658 | -11.7388 | -9.2335 | 0.7858 | -12.0447 | -9.4647 | 0.79534 | -11.8815 | -9.4498 | 0.75174 | -11.6758 | -8.7772 | 0.66721 | -10.2774 | -6.8571 | 0.77836 | -7.8747 | -6.1294 | 0.56557 | -8.5303 | -4.8245 | 0.70941 | -10.6561 | -7.5595 | 0.46677 | -9.2391 | -4.3125 | 0.71759 | -11.4423 | -8.2109 | 0.76414 | -11.4227 | -8.7286 | 0.74204 | -10.9829 | -8.1497 | 0.764 | -11.1264 | -8.5006 | 0.7663 | -11.2495 | -8.6205 | 0.77711 | -11.2171 | -8.717
1900-11-12 12:00 | 9:36 | -9.4474 | -3.7758 | 0.72226 | -11.6147 | -8.3888 | 0.66436 | -10.7099 | -7.1153 | 0.73097 | -11.3477 | -8.2948 | 0.42256 | -8.6972 | -3.6751 | 0.66648 | -12.0124 | -8.0061 | 0.71201 | -11.5482 | -8.2224 | 0.46763 | -8.606 | -4.0244 | 0.7875 | -11.7844 | -9.2801 | 0.7786 | -11.8366 | -9.216 | 0.80558 | -11.8074 | -9.5119 | 0.79255 | -11.9144 | -9.4428 | 0.75345 | -11.6615 | -8.7864 | 0.69836 | -9.8664 | -6.8903 | 0.76859 | -7.9534 | -6.1129 | 0.55528 | -8.6511 | -4.8038 | 0.73493 | -10.3389 | -7.5983 | 0.46505 | -9.0588 | -4.2128 | 0.73357 | -11.2625 | -8.2618 | 0.75833 | -11.4953 | -8.7172 | 0.74408 | -10.9605 | -8.1555 | 0.75715 | -11.204 | -8.4831 | 0.77359 | -11.1629 | -8.6356 | 0.78273 | -11.1717 | -8.7444
1900-11-12 18:00 | 9:41 | -9.3635 | -3.781 | 0.7007 | -11.7973 | -8.2664 | 0.62508 | -11.0239 | -6.8908 | 0.72938 | -11.382 | -8.3017 | 0.42395 | -8.742 | -3.7062 | 0.68362 | -11.7713 | -8.0471 | 0.71886 | -11.4282 | -8.2152 | 0.47959 | -8.4695 | -4.0618 | 0.78157 | -11.8496 | -9.2613 | 0.78356 | -11.7662 | -9.2195 | 0.79479 | -11.9417 | -9.4912 | 0.79867 | -11.8501 | -9.4643 | 0.77184 | -11.4454 | -8.834 | 0.64393 | -10.6233 | -6.8407 | 0.77258 | -7.933 | -6.1289 | 0.56573 | -8.5438 | -4.8335 | 0.71889 | -10.238 | -7.36 | 0.45923 | -9.321 | -4.2804 | 0.7316 | -11.2723 | -8.2469 | 0.7474 | -11.6019 | -8.6713 | 0.74101 | -11.0037 | -8.1539 | 0.75482 | -11.2269 | -8.4742 | 0.7667 | -11.2405 | -8.6181 | 0.78267 | -11.1662 | -8.7394
1900-11-13 | 9:25 | -9.5885 | -3.7615 | 0.72153 | -11.6099 | -8.3769 | 0.65119 | -10.6236 | -6.9179 | 0.72576 | -11.4382 | -8.3013 | 0.43333 | -8.4625 | -3.6671 | 0.68267 | -11.82 | -8.0691 | 0.71402 | -11.5147 | -8.2217 | 0.44655 | -8.878 | -3.9644 | 0.78712 | -11.7836 | -9.2751 | 0.78993 | -11.6905 | -9.2347 | 0.79332 | -11.9555 | -9.4846 | 0.79993 | -11.8426 | -9.4733 | 0.76133 | -11.5661 | -8.8056 | 0.69383 | -10.0495 | -6.9726 | 0.7678 | -7.9686 | -6.1183 | 0.56541 | -8.5622 | -4.8411 | 0.75237 | -10.1045 | -7.6023 | 0.47285 | -9.0638 | -4.2858 | 0.7375 | -11.1891 | -8.252 | 0.76275 | -11.4277 | -8.7165 | 0.74902 | -10.9168 | -8.1769 | 0.76694 | -11.1001 | -8.5131 | 0.77802 | -11.1191 | -8.6509 | 0.7718 | -11.2578 | -8.6888
1900-11-13 06:00 | 9:34 | -9.4485 | -3.7676 | 0.70885 | -11.7292 | -8.3143 | 0.67783 | -10.4132 | -7.0584 | 0.71706 | -11.5144 | -8.2565 | 0.42549 | -8.8159 | -3.7511 | 0.66653 | -11.977 | -7.983 | 0.70981 | -11.5658 | -8.2095 | 0.46622 | -8.4903 | -3.9583 | 0.77863 | -11.8723 | -9.2441 | 0.78115 | -11.8028 | -9.2197 | 0.78062 | -12.0998 | -9.4453 | 0.80449 | -11.7689 | -9.468 | 0.74818 | -11.7195 | -8.7683 | 0.66274 | -10.3041 | -6.8289 | 0.78493 | -7.8145 | -6.1338 | 0.5691 | -8.5169 | -4.847 | 0.7144 | -10.35 | -7.394 | 0.45964 | -9.3367 | -4.2915 | 0.72266 | -11.3723 | -8.2182 | 0.75434 | -11.4845 | -8.6632 | 0.74481 | -11.0013 | -8.1939 | 0.74503 | -11.3315 | -8.4423 | 0.76216 | -11.2781 | -8.5958 | 0.78822 | -11.0857 | -8.738
1900-11-13 12:00 | 9:30 | -9.5006 | -3.7608 | 0.73033 | -11.5224 | -8.4152 | 0.65836 | -10.7782 | -7.096 | 0.7208 | -11.4728 | -8.2696 | 0.42608 | -8.8141 | -3.7555 | 0.69229 | -11.6865 | -8.0904 | 0.71363 | -11.5436 | -8.2379 | 0.47546 | -8.4892 | -4.0363 | 0.78168 | -11.8564 | -9.2679 | 0.78114 | -11.8056 | -9.2219 | 0.79761 | -11.9106 | -9.5 | 0.80939 | -11.6921 | -9.4635 | 0.76091 | -11.5678 | -8.802 | 0.65383 | -10.3331 | -6.7561 | 0.7756 | -7.8995 | -6.1269 | 0.56054 | -8.5795 | -4.8092 | 0.71462 | -10.4284 | -7.4523 | 0.46995 | -9.1062 | -4.2795 | 0.73164 | -11.2687 | -8.2447 | 0.75622 | -11.319 | -8.5596 | 0.73385 | -11.0753 | -8.1276 | 0.75278 | -11.2466 | -8.4662 | 0.75674 | -11.3362 | -8.5785 | 0.77041 | -11.2721 | -8.6841
1900-11-13 18:00 | 9:28 | -9.5389 | -3.7618 | 0.67539 | -12.0233 | -8.1204 | 0.67291 | -10.7323 | -7.2219 | 0.70113 | -11.6516 | -8.1693 | 0.42964 | -8.708 | -3.7413 | 0.6784 | -11.8629 | -8.0478 | 0.71803 | -11.4956 | -8.2542 | 0.48088 | -8.4137 | -4.046 | 0.78624 | -11.7917 | -9.271 | 0.78799 | -11.7313 | -9.2441 | 0.7842 | -12.0668 | -9.4627 | 0.79319 | -11.9026 | -9.4411 | 0.75485 | -11.6298 | -8.7787 | 0.68215 | -9.974 | -6.8038 | 0.7704 | -7.9525 | -6.1265 | 0.56396 | -8.5593 | -4.8271 | 0.72058 | -10.3433 | -7.4532 | 0.44971 | -9.2672 | -4.1676 | 0.73197 | -11.2742 | -8.2523 | 0.75705 | -11.2015 | -8.4801 | 0.73569 | -11.068 | -8.1426 | 0.76529 | -11.1258 | -8.5145 | 0.77724 | -11.1135 | -8.6379 | 0.76849 | -11.3165 | -8.6966
1900-11-14 | 9:26 | -9.5594 | -3.756 | 0.68755 | -11.9333 | -8.2047 | 0.65214 | -10.9542 | -7.1437 | 0.71298 | -11.5518 | -8.2362 | 0.42327 | -8.8988 | -3.7666 | 0.69044 | -11.7685 | -8.1255 | 0.72199 | -11.464 | -8.2769 | 0.48908 | -8.1375 | -3.9799 | 0.78033 | -11.8658 | -9.2592 | 0.77247 | -11.9017 | -9.1937 | 0.7958 | -11.9314 | -9.4951 | 0.7856 | -11.9878 | -9.4177 | 0.75216 | -11.6727 | -8.7797 | 0.63862 | -9.9502 | -6.3544 | 0.77733 | -7.8871 | -6.1308 | 0.57386 | -8.4657 | -4.8581 | 0.72525 | -10.3954 | -7.5393 | 0.45403 | -9.2289 | -4.1903 | 0.72792 | -11.329 | -8.2466 | 0.7568 | -11.0798 | -8.3852 | 0.7414 | -11.0015 | -8.1566 | 0.75906 | -11.194 | -8.497 | 0.76473 | -11.2537 | -8.606 | 0.77965 | -11.1946 | -8.7278
1900-11-14 06:00 | 9:24 | -9.595 | -3.7551 | 0.73621 | -11.4305 | -8.4152 | 0.64461 | -11.0709 | -7.1364 | 0.72726 | -11.4022 | -8.2924 | 0.4378 | -8.6001 | -3.7651 | 0.69388 | -11.6531 | -8.0859 | 0.72233 | -11.4649 | -8.2814 | 0.42601 | -8.4407 | -3.5958 | 0.78019 | -11.8616 | -9.2543 | 0.79675 | -11.6038 | -9.2453 | 0.80151 | -11.852 | -9.4995 | 0.80275 | -11.7706 | -9.4489 | 0.7452 | -11.7486 | -8.755 | 0.64104 | -10.4033 | -6.6689 | 0.77281 | -7.9106 | -6.1134 | 0.55907 | -8.6186 | -4.8184 | 0.73908 | -10.5049 | -7.7639 | 0.44582 | -9.4844 | -4.2283 | 0.73218 | -11.2717 | -8.2529 | 0.76072 | -11.1404 | -8.4747 | 0.72797 | -11.13 | -8.1023 | 0.75564 | -11.186 | -8.4526 | 0.76519 | -11.2441 | -8.6038 | 0.76039 | -11.3758 | -8.6501
1900-11-14 12:00 | 9:36 | -9.4308 | -3.7754 | 0.70771 | -11.752 | -8.317 | 0.67509 | -10.7635 | -7.2664 | 0.72582 | -11.3856 | -8.2638 | 0.41149 | -9.0514 | -3.7246 | 0.69367 | -11.6547 | -8.0845 | 0.72683 | -11.3871 | -8.2765 | 0.47312 | -7.8346 | -3.7067 | 0.79297 | -11.7033 | -9.2804 | 0.79371 | -11.652 | -9.2483 | 0.80881 | -11.7563 | -9.5087 | 0.79266 | -11.9097 | -9.4403 | 0.76035 | -11.5813 | -8.8058 | 0.66033 | -10.3292 | -6.8207 | 0.77557 | -7.8929 | -6.1215 | 0.56577 | -8.5465 | -4.8353 | 0.70235 | -10.7267 | -7.5339 | 0.4783 | -8.8473 | -4.2316 | 0.72865 | -11.2906 | -8.2269 | 0.75276 | -11.3047 | -8.5097 | 0.73216 | -11.102 | -8.1284 | 0.76764 | -11.0805 | -8.5058 | 0.76911 | -11.1951 | -8.6103 | 0.78084 | -11.1917 | -8.7389
1900-11-14 18:00 | 9:35 | -9.4388 | -3.7677 | 0.70028 | -11.7915 | -8.2574 | 0.66979 | -10.877 | -7.2853 | 0.74088 | -11.2182 | -8.3114 | 0.42567 | -8.7437 | -3.7219 | 0.68575 | -11.7887 | -8.0841 | 0.71284 | -11.5514 | -8.2343 | 0.44361 | -8.6148 | -3.8215 | 0.78086 | -11.8613 | -9.262 | 0.78895 | -11.7096 | -9.2383 | 0.79598 | -11.9201 | -9.4881 | 0.79382 | -11.8935 | -9.4413 | 0.76837 | -11.4786 | -8.8198 | 0.67484 | -10.2283 | -6.9025 | 0.76395 | -7.9927 | -6.106 | 0.56759 | -8.5312 | -4.8422 | 0.69966 | -10.6676 | -7.4636 | 0.47148 | -9.0782 | -4.2802 | 0.71844 | -11.429 | -8.2111 | 0.75502 | -11.3041 | -8.5349 | 0.73202 | -11.1046 | -8.1288 | 0.75124 | -11.2704 | -8.4667 | 0.76128 | -11.2896 | -8.5945 | 0.77981 | -11.2124 | -8.7436
1900-11-15 | 9:28 | -9.541 | -3.7656 | 0.71262 | -11.707 | -8.3427 | 0.68543 | -10.5793 | -7.2514 | 0.72025 | -11.4772 | -8.2665 | 0.43068 | -8.7296 | -3.7596 | 0.67382 | -11.916 | -8.0293 | 0.70571 | -11.6196 | -8.2 | 0.4389 | -8.8639 | -3.8904 | 0.7875 | -11.7842 | -9.2801 | 0.79559 | -11.6224 | -9.2467 | 0.79418 | -11.9366 | -9.4798 | 0.78832 | -11.9624 | -9.4303 | 0.75805 | -11.6029 | -8.7955 | 0.68546 | -9.9076 | -6.7913 | 0.7579 | -8.035 | -6.0898 | 0.56513 | -8.5503 | -4.832 | 0.74113 | -10.2394 | -7.5887 | 0.4607 | -9.363 | -4.3135 | 0.72781 | -11.3238 | -8.2416 | 0.75778 | -11.3096 | -8.5701 | 0.74615 | -10.9418 | -8.1642 | 0.75484 | -11.2288 | -8.476 | 0.76824 | -11.2512 | -8.6436 | 0.78822 | -11.1078 | -8.7554
1900-11-15 06:00 | 9:52 | -9.2121 | -3.7868 | 0.68858 | -11.9132 | -8.2032 | 0.65349 | -10.9042 | -7.1258 | 0.72372 | -11.3947 | -8.2466 | 0.4264 | -8.7574 | -3.7341 | 0.6769 | -11.8635 | -8.0304 | 0.70935 | -11.5634 | -8.2025 | 0.44926 | -8.3815 | -3.7655 | 0.78837 | -11.7628 | -9.2735 | 0.78605 | -11.7407 | -9.2288 | 0.78772 | -12.0222 | -9.4702 | 0.79572 | -11.8784 | -9.4518 | 0.75539 | -11.6303 | -8.7854 | 0.69582 | -9.5792 | -6.6654 | 0.76858 | -7.955 | -6.1141 | 0.56235 | -8.5602 | -4.8139 | 0.73076 | -10.2921 | -7.521 | 0.48449 | -8.8901 | -4.3072 | 0.74249 | -11.1309 | -8.2646 | 0.75368 | -11.3728 | -8.5715 | 0.7416 | -10.991 | -8.1509 | 0.76694 | -11.0944 | -8.5088 | 0.77636 | -11.1311 | -8.6418 | 0.78125 | -11.1752 | -8.7306
1900-11-15 12:00 | 9:47 | -9.2119 | -3.756 | 0.69208 | -11.8706 | -8.2154 | 0.64255 | -10.8757 | -6.9882 | 0.72742 | -11.3981 | -8.2912 | 0.44343 | -8.4902 | -3.7648 | 0.6907 | -11.7663 | -8.127 | 0.72684 | -11.3936 | -8.2813 | 0.46147 | -8.5745 | -3.9569 | 0.78219 | -11.8263 | -9.2505 | 0.77188 | -11.9093 | -9.1926 | 0.80273 | -11.8286 | -9.4952 | 0.80176 | -11.7872 | -9.4505 | 0.75943 | -11.5758 | -8.791 | 0.65587 | -10.1136 | -6.6333 | 0.77974 | -7.8669 | -6.1342 | 0.564 | -8.5681 | -4.8324 | 0.71113 | -10.7346 | -7.6337 | 0.46705 | -9.1622 | -4.2792 | 0.72724 | -11.317 | -8.2301 | 0.76588 | -11.2218 | -8.5946 | 0.744 | -10.9646 | -8.1577 | 0.77127 | -11.0138 | -8.4946 | 0.75952 | -11.3144 | -8.5935 | 0.7626 | -11.368 | -8.6693
1900-11-15 18:00 | 9:42 | -9.3025 | -3.7612 | 0.72383 | -11.5913 | -8.3901 | 0.66057 | -10.6401 | -7.0285 | 0.71075 | -11.561 | -8.217 | 0.42623 | -8.8725 | -3.7818 | 0.69059 | -11.7308 | -8.1012 | 0.71054 | -11.5795 | -8.2277 | 0.4515 | -8.7247 | -3.9392 | 0.78886 | -11.7649 | -9.2808 | 0.78982 | -11.6887 | -9.232 | 0.79125 | -11.9629 | -9.4657 | 0.80567 | -11.7415 | -9.4597 | 0.75556 | -11.6396 | -8.7945 | 0.66755 | -9.9702 | -6.6556 | 0.75724 | -8.0437 | -6.091 | 0.5604 | -8.5581 | -4.796 | 0.72243 | -10.5512 | -7.6225 | 0.4456 | -9.5218 | -4.2429 | 0.73581 | -11.2272 | -8.2611 | 0.75738 | -11.3353 | -8.5851 | 0.74334 | -10.9708 | -8.155 | 0.76159 | -11.129 | -8.4757 | 0.76265 | -11.2888 | -8.6095 | 0.7795 | -11.1934 | -8.7252
1900-11-16 | 9:24 | -9.5451 | -3.7361 | 0.71337 | -11.6929 | -8.3414 | 0.64666 | -10.9914 | -7.1077 | 0.71567 | -11.537 | -8.2567 | 0.4418 | -8.4742 | -3.7439 | 0.69533 | -11.7031 | -8.1375 | 0.71502 | -11.5273 | -8.2422 | 0.45598 | -8.5824 | -3.9134 | 0.79107 | -11.7305 | -9.2796 | 0.79629 | -11.607 | -9.2425 | 0.77716 | -12.1487 | -9.4415 | 0.80011 | -11.818 | -9.4557 | 0.75893 | -11.5926 | -8.798 | 0.65702 | -10.2452 | -6.7313 | 0.77844 | -7.8737 | -6.1292 | 0.54824 | -8.7183 | -4.7797 | 0.72697 | -10.55 | -7.6695 | 0.46057 | -9.051 | -4.1686 | 0.73678 | -11.1944 | -8.2478 | 0.75012 | -11.429 | -8.5731 | 0.73539 | -11.0735 | -8.1434 | 0.75164 | -11.2505 | -8.4564 | 0.77227 | -11.1869 | -8.6393 | 0.76136 | -11.3773 | -8.6623
1900-11-16 06:00 | 9:44 | -9.3028 | -3.7708 | 0.71913 | -11.6556 | -8.382 | 0.68401 | -10.6884 | -7.311 | 0.71239 | -11.5497 | -8.228 | 0.43393 | -8.6382 | -3.7484 | 0.67741 | -11.8984 | -8.0601 | 0.70413 | -11.6125 | -8.1767 | 0.46555 | -8.4219 | -3.9209 | 0.78828 | -11.7675 | -9.2761 | 0.78701 | -11.7382 | -9.2381 | 0.7759 | -12.1481 | -9.4257 | 0.80684 | -11.7317 | -9.4657 | 0.76128 | -11.5675 | -8.8061 | 0.67177 | -10.1722 | -6.8334 | 0.78161 | -7.8449 | -6.1316 | 0.56307 | -8.594 | -4.839 | 0.70224 | -10.8555 | -7.6232 | 0.47986 | -8.764 | -4.2055 | 0.73762 | -11.1967 | -8.259 | 0.75789 | -11.3029 | -8.5664 | 0.73756 | -11.0467 | -8.1476 | 0.75669 | -11.205 | -8.4787 | 0.75787 | -11.3362 | -8.5914 | 0.78521 | -11.113 | -8.7261
1900-11-16 12:00 | 9:37 | -9.372 | -3.7552 | 0.71097 | -11.7229 | -8.3347 | 0.66545 | -10.789 | -7.1795 | 0.71588 | -11.5245 | -8.2501 | 0.42105 | -8.8309 | -3.7182 | 0.67731 | -11.9157 | -8.0706 | 0.71004 | -11.5735 | -8.2177 | 0.47112 | -8.3684 | -3.9425 | 0.79506 | -11.6831 | -9.2887 | 0.77162 | -11.9171 | -9.1954 | 0.79515 | -11.9273 | -9.484 | 0.80422 | -11.7743 | -9.4691 | 0.75564 | -11.6229 | -8.7827 | 0.65207 | -10.2847 | -6.7064 | 0.76974 | -7.953 | -6.1217 | 0.57098 | -8.4822 | -4.8432 | 0.71055 | -10.3547 | -7.3575 | 0.45342 | -9.2971 | -4.2155 | 0.72135 | -11.4021 | -8.2249 | 0.75651 | -11.3426 | -8.5807 | 0.748 | -10.9217 | -8.1694 | 0.767 | -11.0857 | -8.5027 | 0.77031 | -11.179 | -8.6113 | 0.76883 | -11.2967 | -8.6852
1900-11-16 18:00 | 9:44 | -9.2365 | -3.7452 | 0.70946 | -11.7338 | -8.3247 | 0.65619 | -10.966 | -7.1958 | 0.7404 | -11.2507 | -8.3299 | 0.42799 | -8.6904 | -3.7194 | 0.67146 | -12.0035 | -8.0599 | 0.72745 | -11.3836 | -8.281 | 0.49714 | -7.8035 | -3.8794 | 0.78773 | -11.7669 | -9.2692 | 0.79305 | -11.6613 | -9.2479 | 0.7918 | -11.9836 | -9.4886 | 0.80229 | -11.7933 | -9.4616 | 0.75273 | -11.6693 | -8.7838 | 0.65859 | -10.5043 | -6.918 | 0.77629 | -7.89 | -6.125 | 0.58184 | -8.3954 | -4.8848 | 0.72441 | -10.3951 | -7.5304 | 0.4606 | -9.3038 | -4.2854 | 0.72754 | -11.3335 | -8.2455 | 0.76399 | -11.2559 | -8.5994 | 0.73273 | -11.1093 | -8.1401 | 0.76601 | -11.095 | -8.4988 | 0.77283 | -11.1734 | -8.6351 | 0.7699 | -11.3087 | -8.7065
1900-11-17 | 9:25 | -9.5312 | -3.7374 | 0.67112 | -12.0667 | -8.0982 | 0.66136 | -10.7516 | -7.1107 | 0.7275 | -11.4207 | -8.3086 | 0.4341 | -8.5736 | -3.7218 | 0.70042 | -11.5516 | -8.091 | 0.7203 | -11.4853 | -8.2729 | 0.47384 | -8.5572 | -4.0547 | 0.78161 | -11.8413 | -9.2552 | 0.79658 | -11.6325 | -9.2662 | 0.80058 | -11.87 | -9.5029 | 0.80615 | -11.7428 | -9.4664 | 0.74813 | -11.7218 | -8.7693 | 0.65495 | -10.4938 | -6.8729 | 0.77538 | -7.9082 | -6.1319 | 0.56195 | -8.6038 | -4.8349 | 0.72967 | -10.486 | -7.6513 | 0.4521 | -9.2193 | -4.168 | 0.72564 | -11.337 | -8.2266 | 0.75469 | -11.3681 | -8.5793 | 0.74871 | -10.9163 | -8.1731 | 0.76265 | -11.1265 | -8.4856 | 0.77599 | -11.1372 | -8.6424 | 0.7622 | -11.3742 | -8.6694
1900-11-17 06:00 | 9:37 | -9.3558 | -3.7496 | 0.70088 | -11.8178 | -8.2828 | 0.68323 | -10.63 | -7.2628 | 0.73189 | -11.3441 | -8.3027 | 0.42185 | -8.6769 | -3.6603 | 0.67654 | -11.8831 | -8.0394 | 0.71225 | -11.5721 | -8.2422 | 0.46138 | -8.7552 | -4.0395 | 0.77564 | -11.9118 | -9.2393 | 0.78117 | -11.8053 | -9.222 | 0.80088 | -11.8682 | -9.505 | 0.79013 | -11.9348 | -9.43 | 0.75389 | -11.6613 | -8.7913 | 0.68794 | -10.194 | -7.0128 | 0.77464 | -7.9168 | -6.1327 | 0.56541 | -8.5674 | -4.8441 | 0.72156 | -10.4832 | -7.5643 | 0.47576 | -8.9129 | -4.2404 | 0.73369 | -11.2649 | -8.265 | 0.75373 | -11.389 | -8.5842 | 0.735 | -11.0901 | -8.1512 | 0.75905 | -11.1795 | -8.4858 | 0.7778 | -11.1275 | -8.6549 | 0.76991 | -11.3076 | -8.7058
1900-11-17 12:00 | 9:29 | -9.4518 | -3.7361 | 0.70963 | -11.7335 | -8.3264 | 0.6721 | -10.8384 | -7.2845 | 0.72235 | -11.4396 | -8.2634 | 0.43478 | -8.6082 | -3.7426 | 0.68223 | -11.8063 | -8.0546 | 0.70339 | -11.6617 | -8.2028 | 0.45213 | -8.5596 | -3.87 | 0.79534 | -11.6839 | -9.2927 | 0.78722 | -11.7171 | -9.2239 | 0.81143 | -11.727 | -9.5156 | 0.8 | -11.8084 | -9.4467 | 0.75325 | -11.6622 | -8.7845 | 0.68998 | -10.0916 | -6.963 | 0.76631 | -7.9687 | -6.1066 | 0.55477 | -8.649 | -4.7982 | 0.74323 | -10.5534 | -7.8435 | 0.46159 | -9.244 | -4.2669 | 0.74448 | -11.1188 | -8.2777 | 0.76862 | -11.2367 | -8.6368 | 0.74372 | -10.9855 | -8.1701 | 0.77183 | -11.0227 | -8.5077 | 0.76769 | -11.2278 | -8.6195 | 0.78817 | -11.0983 | -8.7473
1900-11-17 18:00 | 9:38 | -9.3159 | -3.7389 | 0.7178 | -11.6373 | -8.3532 | 0.64843 | -11.0177 | -7.1442 | 0.73934 | -11.2685 | -8.3313 | 0.42552 | -8.7673 | -3.7307 | 0.68003 | -11.8072 | -8.0292 | 0.72289 | -11.44 | -8.2699 | 0.44915 | -8.7459 | -3.9282 | 0.79585 | -11.6766 | -9.2928 | 0.78477 | -11.7519 | -9.2226 | 0.79657 | -11.9184 | -9.4938 | 0.79595 | -11.8647 | -9.4437 | 0.76205 | -11.5643 | -8.8126 | 0.70999 | -9.8439 | -6.989 | 0.7843 | -7.8175 | -6.1312 | 0.5787 | -8.4216 | -4.8736 | 0.7309 | -10.535 | -7.7001 | 0.45824 | -9.336 | -4.2781 | 0.73609 | -11.2061 | -8.2487 | 0.76865 | -11.2072 | -8.6144 | 0.73982 | -11.0289 | -8.1594 | 0.75049 | -11.2683 | -8.4567 | 0.77016 | -11.2064 | -8.6307 | 0.77191 | -11.2719 | -8.7009
1900-11-18 | 9:18 | -9.6054 | -3.7224 | 0.69872 | -11.8185 | -8.2578 | 0.66542 | -10.8319 | -7.2078 | 0.70678 | -11.6108 | -8.2063 | 0.4148 | -8.8431 | -3.6681 | 0.66859 | -11.8345 | -7.9124 | 0.7124 | -11.5375 | -8.2193 | 0.48936 | -8.1475 | -3.987 | 0.77761 | -11.8949 | -9.2496 | 0.78829 | -11.7288 | -9.2457 | 0.79286 | -11.9609 | -9.4834 | 0.79879 | -11.8425 | -9.4597 | 0.75127 | -11.6848 | -8.7784 | 0.67143 | -10.1823 | -6.8367 | 0.77737 | -7.8767 | -6.1232 | 0.54811 | -8.7071 | -4.7724 | 0.73079 | -10.4446 | -7.6328 | 0.46932 | -9.1224 | -4.2813 | 0.73165 | -11.2784 | -8.2518 | 0.7577 | -11.3431 | -8.5947 | 0.72916 | -11.1565 | -8.1348 | 0.75539 | -11.2196 | -8.4752 | 0.77654 | -11.126 | -8.6398 | 0.77566 | -11.2351 | -8.7147
1900-11-18 06:00 | 9:30 | -9.4568 | -3.7456 | 0.69208 | -11.8883 | -8.2276 | 0.66079 | -10.9105 | -7.2096 | 0.7322 | -11.3555 | -8.3145 | 0.41048 | -8.8779 | -3.6442 | 0.67819 | -11.9031 | -8.0726 | 0.71765 | -11.4879 | -8.2443 | 0.47796 | -8.3474 | -3.9897 | 0.76828 | -11.9992 | -9.2188 | 0.77846 | -11.8421 | -9.2186 | 0.81035 | -11.7355 | -9.5099 | 0.79612 | -11.8649 | -9.4458 | 0.75267 | -11.6757 | -8.7879 | 0.67759 | -10.1268 | -6.8618 | 0.7802 | -7.8667 | -6.1376 | 0.55711 | -8.6613 | -4.8253 | 0.7112 | -10.6736 | -7.591 | 0.44005 | -9.2192 | -4.0569 | 0.72358 | -11.3752 | -8.2309 | 0.75592 | -11.373 | -8.5971 | 0.73892 | -11.0571 | -8.1703 | 0.74958 | -11.2854 | -8.4594 | 0.75313 | -11.3977 | -8.5839 | 0.79595 | -11.0026 | -8.7575
1900-11-18 12:00 | 9:20 | -9.5689 | -3.7226 | 0.69227 | -11.8835 | -8.2266 | 0.65495 | -11.0401 | -7.2307 | 0.71586 | -11.5215 | -8.2478 | 0.44085 | -8.3229 | -3.6691 | 0.68193 | -11.8615 | -8.0888 | 0.71489 | -11.5417 | -8.251 | 0.45247 | -8.6103 | -3.8959 | 0.78181 | -11.8355 | -9.2532 | 0.7903 | -11.6976 | -9.2446 | 0.78414 | -12.0736 | -9.4673 | 0.79771 | -11.8445 | -9.4485 | 0.76461 | -11.539 | -8.8228 | 0.67575 | -10.2708 | -6.9405 | 0.75152 | -8.0857 | -6.0765 | 0.55928 | -8.6443 | -4.8346 | 0.73389 | -10.416 | -7.6442 | 0.44907 | -8.9782 | -4.0319 | 0.70508 | -11.568 | -8.1563 | 0.7479 | -11.4471 | -8.5613 | 0.74251 | -10.9928 | -8.1623 | 0.7722 | -11.0411 | -8.5259 | 0.76599 | -11.2494 | -8.6168 | 0.77397 | -11.2601 | -8.715
1900-11-18 18:00 | 9:16 | -9.6466 | -3.7277 | 0.74751 | -11.3044 | -8.4502 | 0.6699 | -10.7481 | -7.2001 | 0.71986 | -11.4578 | -8.2479 | 0.41754 | -8.7932 | -3.6715 | 0.69052 | -11.7719 | -8.1287 | 0.7132 | -11.5411 | -8.2311 | 0.46875 | -8.6559 | -4.0575 | 0.79338 | -11.7107 | -9.291 | 0.78385 | -11.7601 | -9.2181 | 0.80104 | -11.8625 | -9.5024 | 0.80731 | -11.7201 | -9.4618 | 0.76969 | -11.4824 | -8.8379 | 0.69185 | -9.8894 | -6.8419 | 0.76533 | -7.986 | -6.1119 | 0.57023 | -8.5067 | -4.8508 | 0.72414 | -10.753 | -7.7867 | 0.43721 | -9.087 | -3.9729 | 0.73454 | -11.2444 | -8.2594 | 0.75583 | -11.3546 | -8.5822 | 0.74281 | -10.9925 | -8.1654 | 0.768 | -11.0747 | -8.5054 | 0.7636 | -11.276 | -8.6104 | 0.78716 | -11.0947 | -8.7333
1900-11-19 | 9:33 | -9.3914 | -3.7393 | 0.71129 | -11.7055 | -8.326 | 0.6777 | -10.6413 | -7.2116 | 0.73133 | -11.3747 | -8.3187 | 0.42099 | -8.771 | -3.6925 | 0.68686 | -11.7708 | -8.0849 | 0.7174 | -11.4954 | -8.2467 | 0.48743 | -8.1462 | -3.9707 | 0.78368 | -11.8309 | -9.2715 | 0.7838 | -11.7802 | -9.2333 | 0.79593 | -11.9244 | -9.4909 | 0.806 | -11.7477 | -9.4686 | 0.7581 | -11.6196 | -8.8088 | 0.68239 | -10.1204 | -6.906 | 0.77184 | -7.9291 | -6.12 | 0.56878 | -8.551 | -4.8636 | 0.73548 | -10.5557 | -7.7635 | 0.41596 | -8.832 | -3.6738 | 0.73052 | -11.2892 | -8.247 | 0.76651 | -11.2325 | -8.6098 | 0.73753 | -11.0592 | -8.1565 | 0.76139 | -11.1541 | -8.4927 | 0.77085 | -11.2059 | -8.6381 | 0.77956 | -11.2035 | -8.7338
1900-11-19 06:00 | 9:33 | -9.4016 | -3.7396 | 0.69714 | -11.8299 | -8.2471 | 0.67088 | -10.6907 | -7.1722 | 0.72466 | -11.442 | -8.2916 | 0.43526 | -8.5796 | -3.7343 | 0.67919 | -11.8432 | -8.0438 | 0.71841 | -11.5051 | -8.2654 | 0.49712 | -8.1271 | -4.0401 | 0.76588 | -12.012 | -9.1997 | 0.77591 | -11.8672 | -9.2079 | 0.79016 | -11.9916 | -9.4753 | 0.79828 | -11.8468 | -9.4571 | 0.76658 | -11.5148 | -8.827 | 0.66975 | -10.0341 | -6.7203 | 0.77 | -7.9573 | -6.1271 | 0.5601 | -8.6438 | -4.8414 | 0.70348 | -10.879 | -7.6532 | 0.42275 | -8.5358 | -3.6085 | 0.71448 | -11.4772 | -8.2002 | 0.75359 | -11.4015 | -8.592 | 0.74774 | -10.9418 | -8.1816 | 0.77222 | -11.0367 | -8.5228 | 0.76933 | -11.222 | -8.6334 | 0.78146 | -11.1549 | -8.7171
1900-11-19 12:00 | 9:38 | -9.3362 | -3.747 | 0.701 | -11.7733 | -8.2531 | 0.65317 | -10.8588 | -7.0927 | 0.72633 | -11.4298 | -8.3019 | 0.42489 | -8.7708 | -3.7267 | 0.66958 | -11.9725 | -8.0166 | 0.70291 | -11.6634 | -8.1982 | 0.48264 | -8.3571 | -4.0335 | 0.78343 | -11.8188 | -9.2592 | 0.78104 | -11.8121 | -9.2257 | 0.77744 | -12.136 | -9.435 | 0.792 | -11.9251 | -9.4447 | 0.76013 | -11.5913 | -8.8109 | 0.66317 | -10.1956 | -6.7614 | 0.77263 | -7.9314 | -6.128 | 0.55833 | -8.6165 | -4.8109 | 0.72301 | -10.6962 | -7.7335 | 0.39801 | -8.9663 | -3.5686 | 0.72487 | -11.3589 | -8.2338 | 0.77402 | -11.151 | -8.6311 | 0.74351 | -11.0021 | -8.1802 | 0.77921 | -10.9489 | -8.5315 | 0.75383 | -11.3813 | -8.5796 | 0.77704 | -11.2363 | -8.7311
1900-11-19 18:00 | 9:29 | -9.4526 | -3.7383 | 0.70008 | -11.8092 | -8.2674 | 0.65272 | -10.8523 | -7.0835 | 0.71466 | -11.4806 | -8.2048 | 0.42081 | -8.94 | -3.762 | 0.70686 | -11.5205 | -8.1434 | 0.70303 | -11.6632 | -8.1996 | 0.44975 | -9.0036 | -4.0494 | 0.7839 | -11.8199 | -9.2656 | 0.78783 | -11.7389 | -9.2482 | 0.79412 | -11.9546 | -9.4934 | 0.78962 | -11.9549 | -9.4398 | 0.7545 | -11.6602 | -8.7976 | 0.65857 | -10.2873 | -6.7749 | 0.77574 | -7.9062 | -6.1331 | 0.568 | -8.5595 | -4.8617 | 0.71955 | -10.7226 | -7.7155 | 0.40068 | -8.8728 | -3.5552 | 0.72934 | -11.3202 | -8.2562 | 0.75691 | -11.3488 | -8.59 | 0.74756 | -10.9498 | -8.1856 | 0.76759 | -11.0978 | -8.5185 | 0.77727 | -11.1229 | -8.6456 | 0.76347 | -11.3787 | -8.6872
1900-11-20 | 9:20 | -9.5318 | -3.7094 | 0.73683 | -11.4415 | -8.4304 | 0.63959 | -10.9178 | -6.9829 | 0.71399 | -11.5484 | -8.2455 | 0.42605 | -8.5917 | -3.6605 | 0.66555 | -11.9898 | -7.9798 | 0.73105 | -11.3643 | -8.3079 | 0.46658 | -8.8271 | -4.1185 | 0.79292 | -11.723 | -9.2953 | 0.78856 | -11.7281 | -9.2483 | 0.80398 | -11.8303 | -9.5113 | 0.80191 | -11.8003 | -9.4628 | 0.74362 | -11.7846 | -8.7633 | 0.6861 | -10.0404 | -6.8887 | 0.76734 | -7.9842 | -6.1266 | 0.57474 | -8.5119 | -4.8921 | 0.72625 | -10.638 | -7.7259 | 0.42399 | -8.2495 | -3.4977 | 0.72082 | -11.4119 | -8.2259 | 0.76936 | -11.2212 | -8.6331 | 0.73464 | -11.109 | -8.1611 | 0.77271 | -11.0413 | -8.5317 | 0.77075 | -11.1969 | -8.6299 | 0.78787 | -11.1112 | -8.7542
1900-11-20 06:00 | 9:58 | -8.9819 | -3.7297 | 0.72458 | -11.5316 | -8.3555 | 0.64172 | -10.9387 | -7.0196 | 0.72605 | -11.4398 | -8.3059 | 0.42925 | -8.5486 | -3.6694 | 0.68815 | -11.653 | -8.0191 | 0.71244 | -11.5623 | -8.2375 | 0.47148 | -8.7637 | -4.1319 | 0.77569 | -11.9161 | -9.2433 | 0.79663 | -11.6247 | -9.2606 | 0.78842 | -12.0205 | -9.4772 | 0.78936 | -11.9557 | -9.4374 | 0.75272 | -11.6893 | -8.7987 | 0.64153 | -10.5971 | -6.7983 | 0.75455 | -8.0618 | -6.083 | 0.56049 | -8.6146 | -4.8285 | 0.72572 | -10.5136 | -7.6299 | 0.42623 | -8.3183 | -3.5455 | 0.73137 | -11.2735 | -8.2451 | 0.75256 | -11.3893 | -8.5711 | 0.73267 | -11.1304 | -8.1549 | 0.76734 | -11.0973 | -8.5154 | 0.77638 | -11.1415 | -8.65 | 0.78263 | -11.1613 | -8.7352
1900-11-20 12:00 | 9:21 | -9.5693 | -3.727 | 0.70259 | -11.7902 | -8.2838 | 0.64091 | -11.0251 | -7.0661 | 0.71467 | -11.5305 | -8.2406 | 0.44292 | -8.4728 | -3.7527 | 0.68756 | -11.5992 | -7.9751 | 0.72699 | -11.3987 | -8.2867 | 0.47434 | -8.5984 | -4.0786 | 0.7849 | -11.8129 | -9.2719 | 0.78667 | -11.742 | -9.2371 | 0.79969 | -11.8786 | -9.4993 | 0.80477 | -11.7414 | -9.4492 | 0.76052 | -11.5922 | -8.8162 | 0.6674 | -10.3904 | -6.9346 | 0.77051 | -7.9482 | -6.1241 | 0.56511 | -8.5749 | -4.8458 | 0.68639 | -10.8386 | -7.4395 | 0.40697 | -8.9059 | -3.6244 | 0.73336 | -11.268 | -8.2635 | 0.75536 | -11.353 | -8.5756 | 0.74581 | -10.9701 | -8.1815 | 0.76034 | -11.1733 | -8.4955 | 0.76925 | -11.233 | -8.6409 | 0.77092 | -11.2923 | -8.7054
1900-11-20 18:00 | 9:55 | -9.0863 | -3.7575 | 0.70713 | -11.7689 | -8.3222 | 0.66439 | -10.8043 | -7.1783 | 0.72277 | -11.4263 | -8.2586 | 0.43589 | -8.6811 | -3.784 | 0.68851 | -11.7532 | -8.0922 | 0.71529 | -11.5361 | -8.2517 | 0.47487 | -8.5055 | -4.039 | 0.7737 | -11.9374 | -9.236 | 0.78678 | -11.7294 | -9.2285 | 0.80865 | -11.7636 | -9.5126 | 0.79814 | -11.8479 | -9.4562 | 0.74712 | -11.7428 | -8.7732 | 0.66394 | -10.2108 | -6.7794 | 0.76838 | -7.9723 | -6.1258 | 0.56234 | -8.6112 | -4.8424 | 0.74708 | -10.2798 | -7.6799 | 0.40559 | -8.8508 | -3.5898 | 0.7268 | -11.3368 | -8.2396 | 0.76986 | -11.1877 | -8.6129 | 0.73267 | -11.13 | -8.1546 | 0.74475 | -11.3523 | -8.4547 | 0.77068 | -11.2231 | -8.6494 | 0.78519 | -11.1343 | -8.7426
1900-11-21 | 9:18 | -9.6246 | -3.7296 | 0.67841 | -11.986 | -8.1314 | 0.66761 | -10.7593 | -7.1831 | 0.73974 | -11.2538 | -8.3248 | 0.41184 | -9.0576 | -3.7302 | 0.68981 | -11.7108 | -8.0782 | 0.71737 | -11.4949 | -8.2461 | 0.48328 | -8.2501 | -3.9871 | 0.79084 | -11.7342 | -9.2798 | 0.78641 | -11.7474 | -9.2383 | 0.79676 | -11.9175 | -9.4955 | 0.79246 | -11.9165 | -9.4433 | 0.7531 | -11.691 | -8.8045 | 0.68014 | -10.0638 | -6.8448 | 0.76548 | -7.9859 | -6.113 | 0.5666 | -8.538 | -4.8376 | 0.74438 | -10.2157 | -7.6044 | 0.39893 | -9.0219 | -3.5991 | 0.72381 | -11.3626 | -8.2243 | 0.76407 | -11.2566 | -8.6008 | 0.73324 | -11.1255 | -8.1577 | 0.76026 | -11.1706 | -8.4925 | 0.76966 | -11.2328 | -8.6455 | 0.77213 | -11.28 | -8.7096
1900-11-21 06:00 | 9:26 | -9.5137 | -3.7369 | 0.67177 | -12.0466 | -8.0925 | 0.6528 | -10.9107 | -7.1225 | 0.72655 | -11.3919 | -8.2768 | 0.41624 | -9.0135 | -3.7518 | 0.68576 | -11.7874 | -8.0833 | 0.71262 | -11.5721 | -8.2465 | 0.45623 | -8.5656 | -3.9079 | 0.78521 | -11.808 | -9.2717 | 0.78149 | -11.8051 | -9.2256 | 0.80702 | -11.7605 | -9.4909 | 0.80332 | -11.7762 | -9.46 | 0.75631 | -11.6409 | -8.8041 | 0.67473 | -10.1097 | -6.8214 | 0.77296 | -7.9213 | -6.1229 | 0.57343 | -8.5004 | -4.8744 | 0.71697 | -10.6017 | -7.6011 | 0.4131 | -8.7063 | -3.5966 | 0.72723 | -11.3288 | -8.2387 | 0.76406 | -11.2663 | -8.6082 | 0.74336 | -10.9943 | -8.1727 | 0.76568 | -11.1115 | -8.5078 | 0.76579 | -11.2625 | -8.6248 | 0.7745 | -11.253 | -8.7154
1900-11-21 12:00 | 9:34 | -9.3661 | -3.7362 | 0.70641 | -11.7778 | -8.32 | 0.6542 | -10.8633 | -7.1068 | 0.71713 | -11.4984 | -8.2458 | 0.42515 | -8.7412 | -3.7163 | 0.67131 | -11.9198 | -8.0018 | 0.70418 | -11.6463 | -8.2012 | 0.46972 | -8.205 | -3.854 | 0.79012 | -11.747 | -9.2815 | 0.76954 | -11.9406 | -9.1888 | 0.7921 | -11.9716 | -9.4826 | 0.79805 | -11.836 | -9.4458 | 0.75367 | -11.6624 | -8.7896 | 0.6804 | -10.003 | -6.806 | 0.7861 | -7.8065 | -6.1367 | 0.57976 | -8.4187 | -4.8808 | 0.72881 | -10.6325 | -7.7491 | 0.39697 | -9.0386 | -3.588 | 0.71636 | -11.4507 | -8.2028 | 0.76585 | -11.1298 | -8.5237 | 0.74039 | -11.0291 | -8.1659 | 0.7585 | -11.196 | -8.4922 | 0.77058 | -11.1828 | -8.6173 | 0.78592 | -11.114 | -8.7347
1900-11-21 18:00 | 9:26 | -9.5016 | -3.734 | 0.73406 | -11.4832 | -8.4294 | 0.65468 | -10.8579 | -7.1084 | 0.71145 | -11.5611 | -8.2252 | 0.42134 | -8.8799 | -3.7415 | 0.68383 | -11.777 | -8.0535 | 0.72093 | -11.4515 | -8.2557 | 0.478 | -8.0062 | -3.8269 | 0.78281 | -11.8289 | -9.2598 | 0.79431 | -11.6486 | -9.2526 | 0.79527 | -11.9317 | -9.489 | 0.8009 | -11.7998 | -9.4504 | 0.76196 | -11.5579 | -8.8067 | 0.68052 | -9.7677 | -6.6471 | 0.78439 | -7.8338 | -6.1448 | 0.55135 | -8.7263 | -4.8112 | 0.7562 | -10.4726 | -7.9194 | 0.41084 | -8.9783 | -3.6886 | 0.73097 | -11.2801 | -8.2455 | 0.75771 | -11.3278 | -8.5832 | 0.74116 | -11.0199 | -8.1675 | 0.7693 | -11.0701 | -8.5162 | 0.76594 | -11.2581 | -8.623 | 0.77732 | -11.216 | -8.7184
1900-11-22 | 9:10 | -9.7169 | -3.7085 | 0.73618 | -11.4305 | -8.4149 | 0.66093 | -10.8137 | -7.147 | 0.71269 | -11.5512 | -8.2325 | 0.42301 | -8.8272 | -3.734 | 0.68981 | -11.7133 | -8.08 | 0.7171 | -11.5007 | -8.2472 | 0.44971 | -8.3657 | -3.7622 | 0.78852 | -11.7574 | -9.271 | 0.77974 | -11.8082 | -9.2073 | 0.80898 | -11.7568 | -9.511 | 0.80248 | -11.769 | -9.4444 | 0.75438 | -11.6617 | -8.7974 | 0.65451 | -10.5225 | -6.8871 | 0.77746 | -7.875 | -6.1225 | 0.57299 | -8.4753 | -4.8563 | 0.73289 | -10.6891 | -7.8339 | 0.40299 | -9.3516 | -3.7685 | 0.73676 | -11.2059 | -8.256 | 0.78018 | -11.0588 | -8.6279 | 0.743 | -10.9958 | -8.1699 | 0.75714 | -11.2152 | -8.4915 | 0.75753 | -11.3476 | -8.5961 | 0.76851 | -11.3055 | -8.6884
1900-11-22 06:00 | 9:36 | -9.3477 | -3.742 | 0.71788 | -11.6485 | -8.3622 | 0.64684 | -11.0552 | -7.151 | 0.72782 | -11.3958 | -8.2941 | 0.42854 | -8.7282 | -3.7404 | 0.67822 | -11.8137 | -8.0122 | 0.72015 | -11.4827 | -8.2692 | 0.46537 | -8.1764 | -3.8051 | 0.77674 | -11.8969 | -9.2408 | 0.77975 | -11.8195 | -9.2163 | 0.80184 | -11.8435 | -9.4967 | 0.8003 | -11.812 | -9.4531 | 0.75975 | -11.6159 | -8.8251 | 0.66859 | -10.3897 | -6.9465 | 0.78225 | -7.8487 | -6.1396 | 0.57103 | -8.4973 | -4.8522 | 0.73869 | -10.5794 | -7.815 | 0.42089 | -9.0004 | -3.7882 | 0.73137 | -11.2927 | -8.2592 | 0.7633 | -11.2659 | -8.5993 | 0.73693 | -11.0997 | -8.1797 | 0.76437 | -11.1384 | -8.5139 | 0.77879 | -11.1107 | -8.6529 | 0.76625 | -11.3388 | -8.6884
1900-11-22 12:00 | 9:29 | -9.4519 | -3.7343 | 0.71178 | -11.7055 | -8.3317 | 0.65874 | -10.8899 | -7.1737 | 0.71455 | -11.5234 | -8.2341 | 0.44303 | -8.5169 | -3.7732 | 0.6998 | -11.6038 | -8.1203 | 0.71951 | -11.4444 | -8.2343 | 0.42974 | -8.5877 | -3.6905 | 0.79058 | -11.7309 | -9.2742 | 0.77522 | -11.8665 | -9.1992 | 0.79026 | -11.9765 | -9.4645 | 0.78881 | -11.9469 | -9.4238 | 0.76567 | -11.5309 | -8.8289 | 0.6664 | -10.4187 | -6.943 | 0.76081 | -8.0244 | -6.105 | 0.57894 | -8.3826 | -4.853 | 0.7363 | -10.6386 | -7.8331 | 0.42081 | -9.1571 | -3.8534 | 0.73489 | -11.2253 | -8.2493 | 0.75802 | -11.3139 | -8.5762 | 0.74064 | -11.0721 | -8.2004 | 0.75802 | -11.1963 | -8.4871 | 0.76817 | -11.2246 | -8.6225 | 0.77811 | -11.1919 | -8.7085
1900-11-22 18:00 | 9:25 | -9.5077 | -3.7272 | 0.70783 | -11.7383 | -8.3087 | 0.66856 | -10.7667 | -7.1982 | 0.73577 | -11.3079 | -8.32 | 0.44117 | -8.5424 | -3.7687 | 0.68702 | -11.753 | -8.0745 | 0.73911 | -11.2056 | -8.2822 | 0.42572 | -8.9226 | -3.7985 | 0.78987 | -11.7314 | -9.2663 | 0.80324 | -11.5177 | -9.2515 | 0.7951 | -11.9337 | -9.4885 | 0.81202 | -11.6484 | -9.4587 | 0.76726 | -11.5057 | -8.8279 | 0.67703 | -10.328 | -6.9924 | 0.77946 | -7.868 | -6.1328 | 0.57776 | -8.4203 | -4.8649 | 0.72587 | -10.7233 | -7.7837 | 0.44228 | -8.71 | -3.8522 | 0.71994 | -11.392 | -8.2015 | 0.76775 | -11.1971 | -8.5966 | 0.75456 | -10.8777 | -8.2079 | 0.77047 | -11.0475 | -8.5118 | 0.75447 | -11.3663 | -8.5755 | 0.77384 | -11.2289 | -8.6893
1900-11-23 | 9:42 | -9.2779 | -3.7529 | 0.68963 | -11.8962 | -8.204 | 0.66006 | -10.8204 | -7.1421 | 0.71683 | -11.4998 | -8.2434 | 0.43753 | -8.6686 | -3.7928 | 0.66727 | -12.0045 | -8.0103 | 0.71349 | -11.5645 | -8.2511 | 0.45808 | -8.4008 | -3.8482 | 0.78215 | -11.8417 | -9.262 | 0.78681 | -11.7236 | -9.2242 | 0.78908 | -12.011 | -9.4776 | 0.79578 | -11.8578 | -9.4362 | 0.76852 | -11.4734 | -8.8175 | 0.65163 | -10.3816 | -6.7649 | 0.78765 | -7.7905 | -6.1361 | 0.56515 | -8.5734 | -4.8452 | 0.71643 | -10.8623 | -7.7821 | 0.4314 | -9.0138 | -3.8886 | 0.73334 | -11.2405 | -8.2431 | 0.74793 | -11.4302 | -8.549 | 0.75256 | -10.9129 | -8.2126 | 0.75648 | -11.2213 | -8.4887 | 0.75266 | -11.3853 | -8.5692 | 0.77207 | -11.2607 | -8.6941
1900-11-23 06:00 | 9:18 | -9.6039 | -3.7192 | 0.70186 | -11.7713 | -8.2618 | 0.66204 | -10.8662 | -7.1938 | 0.72281 | -11.4552 | -8.2799 | 0.45037 | -8.5212 | -3.8376 | 0.70782 | -11.5172 | -8.1521 | 0.71592 | -11.4872 | -8.224 | 0.46268 | -8.4291 | -3.9 | 0.776 | -11.9086 | -9.2411 | 0.79015 | -11.685 | -9.2328 | 0.79158 | -11.9683 | -9.4739 | 0.81284 | -11.6381 | -9.46 | 0.76514 | -11.5337 | -8.8249 | 0.6824 | -10.2543 | -6.9976 | 0.764 | -7.9868 | -6.102 | 0.57777 | -8.4368 | -4.8745 | 0.73754 | -10.6306 | -7.8405 | 0.44531 | -8.6092 | -3.8338 | 0.73411 | -11.2373 | -8.2494 | 0.76052 | -11.2764 | -8.5758 | 0.74098 | -11.0609 | -8.1959 | 0.76788 | -11.0901 | -8.5159 | 0.76891 | -11.2351 | -8.6388 | 0.77786 | -11.2158 | -8.7243
1900-11-23 12:00 | 9:32 | -9.3833 | -3.73 | 0.70141 | -11.8009 | -8.2772 | 0.67359 | -10.7376 | -7.2327 | 0.70108 | -11.6354 | -8.1573 | 0.44783 | -8.5676 | -3.8369 | 0.68546 | -11.7865 | -8.0792 | 0.71554 | -11.5199 | -8.243 | 0.48342 | -8.1829 | -3.9558 | 0.79773 | -11.6546 | -9.2973 | 0.78686 | -11.7238 | -9.225 | 0.79298 | -11.9567 | -9.4814 | 0.79271 | -11.8991 | -9.4326 | 0.74898 | -11.7219 | -8.7794 | 0.6799 | -10.1974 | -6.9333 | 0.78386 | -7.8295 | -6.1372 | 0.56466 | -8.5711 | -4.8398 | 0.71973 | -10.8246 | -7.7908 | 0.40137 | -9.3218 | -3.7415 | 0.71933 | -11.4136 | -8.2101 | 0.77077 | -11.1706 | -8.6099 | 0.74039 | -11.0425 | -8.1758 | 0.76793 | -11.0791 | -8.508 | 0.75584 | -11.3616 | -8.5875 | 0.78848 | -11.0948 | -8.7481
1900-11-23 18:00 | 9:34 | -9.3445 | -3.7262 | 0.6752 | -12.0019 | -8.1037 | 0.65645 | -10.8327 | -7.1112 | 0.73568 | -11.3065 | -8.318 | 0.46784 | -8.2473 | -3.8584 | 0.69171 | -11.7041 | -8.0958 | 0.73082 | -11.3438 | -8.2903 | 0.47322 | -8.5406 | -4.0416 | 0.77868 | -11.872 | -9.2445 | 0.77323 | -11.8884 | -9.1924 | 0.78973 | -11.9893 | -9.4683 | 0.80628 | -11.7249 | -9.4536 | 0.75518 | -11.6522 | -8.7996 | 0.67459 | -10.3836 | -7.0047 | 0.76761 | -7.9567 | -6.1076 | 0.57516 | -8.4817 | -4.8784 | 0.71303 | -10.6851 | -7.6189 | 0.41839 | -9.0262 | -3.7765 | 0.7299 | -11.2916 | -8.2418 | 0.76487 | -11.2406 | -8.5976 | 0.7383 | -11.0649 | -8.1692 | 0.75833 | -11.2012 | -8.4942 | 0.77394 | -11.1356 | -8.6183 | 0.77368 | -11.2338 | -8.6913
1900-11-24 | 9:33 | -9.3672 | -3.7258 | 0.70958 | -11.7292 | -8.3228 | 0.66305 | -10.8816 | -7.215 | 0.72829 | -11.3927 | -8.2972 | 0.43142 | -8.7998 | -3.7965 | 0.69203 | -11.69 | -8.0898 | 0.707 | -11.6147 | -8.2116 | 0.46664 | -8.6231 | -4.0238 | 0.7858 | -11.7906 | -9.2651 | 0.77844 | -11.8183 | -9.1998 | 0.78161 | -12.1004 | -9.4577 | 0.79547 | -11.8585 | -9.4331 | 0.75729 | -11.613 | -8.7944 | 0.69053 | -10.1624 | -7.0174 | 0.77556 | -7.9051 | -6.1309 | 0.57668 | -8.4781 | -4.8891 | 0.72937 | -10.7147 | -7.815 | 0.41814 | -9.1227 | -3.8145 | 0.7291 | -11.2986 | -8.2378 | 0.76311 | -11.2642 | -8.5958 | 0.74709 | -10.9687 | -8.1946 | 0.76058 | -11.1652 | -8.4921 | 0.77976 | -11.1061 | -8.6601 | 0.76092 | -11.385 | -8.663
1900-11-24 06:00 | 9:25 | -9.4343 | -3.6984 | 0.72082 | -11.6281 | -8.3819 | 0.63655 | -11.0493 | -7.0335 | 0.69415 | -11.7173 | -8.1336 | 0.41792 | -9.02 | -3.7697 | 0.69005 | -11.7449 | -8.1045 | 0.71227 | -11.5699 | -8.2409 | 0.48746 | -8.3862 | -4.088 | 0.77615 | -11.8938 | -9.2314 | 0.78076 | -11.8013 | -9.2141 | 0.79306 | -11.9592 | -9.4844 | 0.79483 | -11.8752 | -9.4388 | 0.76666 | -11.5022 | -8.8183 | 0.67567 | -10.2361 | -6.9162 | 0.79202 | -7.7543 | -6.1415 | 0.5729 | -8.4902 | -4.8641 | 0.72965 | -10.7287 | -7.8282 | 0.42369 | -9.0329 | -3.8272 | 0.72979 | -11.2866 | -8.2369 | 0.76417 | -11.2551 | -8.6008 | 0.74707 | -10.973 | -8.1976 | 0.77116 | -11.0418 | -8.5151 | 0.75992 | -11.3105 | -8.5952 | 0.77166 | -11.2707 | -8.6971
1900-11-24 12:00 | 9:25 | -9.261 | -3.6321 | 0.71827 | -11.6404 | -8.361 | 0.66571 | -10.7515 | -7.1574 | 0.72333 | -11.4507 | -8.2827 | 0.44244 | -8.6358 | -3.8208 | 0.69503 | -11.6423 | -8.0918 | 0.71364 | -11.5543 | -8.2456 | 0.48083 | -8.4061 | -4.0419 | 0.78157 | -11.8425 | -9.2557 | 0.78629 | -11.7355 | -9.2276 | 0.79334 | -11.9528 | -9.4827 | 0.79466 | -11.8758 | -9.4373 | 0.75154 | -11.6854 | -8.7821 | 0.68341 | -10.3115 | -7.047 | 0.76603 | -7.9843 | -6.1162 | 0.56676 | -8.5508 | -4.8463 | 0.71827 | -10.6506 | -7.6499 | 0.41831 | -9.0992 | -3.8063 | 0.72942 | -11.2903 | -8.2353 | 0.7686 | -11.2014 | -8.6093 | 0.73435 | -11.119 | -8.1652 | 0.76161 | -11.1567 | -8.4971 | 0.76974 | -11.2129 | -8.631 | 0.78271 | -11.1521 | -8.7289
1900-11-24 18:00 | 9:20 | -9.4382 | -3.6728 | 0.70107 | -11.7845 | -8.2618 | 0.67 | -10.7497 | -7.2023 | 0.69105 | -11.7017 | -8.0865 | 0.43948 | -8.6805 | -3.8149 | 0.69083 | -11.7344 | -8.1065 | 0.72243 | -11.4203 | -8.2504 | 0.48582 | -8.045 | -3.9084 | 0.77468 | -11.9094 | -9.226 | 0.76832 | -11.9362 | -9.1708 | 0.80615 | -11.7843 | -9.4999 | 0.79851 | -11.8211 | -9.4392 | 0.76348 | -11.5388 | -8.8096 | 0.66698 | -10.2703 | -6.8502 | 0.75251 | -8.0654 | -6.0693 | 0.566 | -8.5522 | -4.8406 | 0.7362 | -10.4607 | -7.7012 | 0.42122 | -8.999 | -3.7906 | 0.7282 | -11.3028 | -8.2308 | 0.76004 | -11.2971 | -8.5863 | 0.73772 | -11.0762 | -8.1711 | 0.75715 | -11.2149 | -8.4914 | 0.75886 | -11.323 | -8.5926 | 0.77667 | -11.2131 | -8.7089
1900-11-25 | 9:18 | -9.4681 | -3.6721 | 0.69257 | -11.8669 | -8.2186 | 0.659 | -10.6335 | -7.0075 | 0.71757 | -11.5025 | -8.2539 | 0.43332 | -8.805 | -3.8153 | 0.66878 | -11.9487 | -7.991 | 0.7322 | -11.3417 | -8.3044 | 0.47335 | -8.3227 | -3.9396 | 0.77435 | -11.9106 | -9.223 | 0.78475 | -11.7579 | -9.2271 | 0.79997 | -11.8576 | -9.4857 | 0.80591 | -11.7271 | -9.451 | 0.75271 | -11.6645 | -8.78 | 0.66528 | -10.4021 | -6.9204 | 0.76586 | -7.9721 | -6.1055 | 0.56958 | -8.5031 | -4.8432 | 0.7207 | -10.805 | -7.7871 | 0.42038 | -9.0167 | -3.7904 | 0.71382 | -11.4744 | -8.1907 | 0.75701 | -11.3236 | -8.5721 | 0.74856 | -10.9409 | -8.1899 | 0.76019 | -11.1647 | -8.4873 | 0.74766 | -11.4422 | -8.5549 | 0.79202 | -11.0493 | -8.7513
1900-11-25 06:00 | 9:27 | -9.3944 | -3.7016 | 0.70964 | -11.7172 | -8.315 | 0.65259 | -10.9223 | -7.1278 | 0.71483 | -11.4942 | -8.2164 | 0.43093 | -8.6562 | -3.7302 | 0.66514 | -12.0185 | -7.994 | 0.7168 | -11.5174 | -8.2557 | 0.47324 | -8.5901 | -4.0652 | 0.78812 | -11.7647 | -9.272 | 0.78474 | -11.7459 | -9.2175 | 0.79771 | -11.8864 | -9.4819 | 0.7932 | -11.892 | -9.4327 | 0.75522 | -11.6296 | -8.7829 | 0.67448 | -10.2234 | -6.8954 | 0.7827 | -7.8395 | -6.136 | 0.57839 | -8.4137 | -4.8665 | 0.729 | -10.6108 | -7.7353 | 0.39942 | -9.4175 | -3.7616 | 0.71409 | -11.4696 | -8.1903 | 0.75044 | -11.3914 | -8.5486 | 0.73836 | -11.0672 | -8.1716 | 0.75954 | -11.184 | -8.4947 | 0.76363 | -11.2751 | -8.61 | 0.76579 | -11.3413 | -8.6851
1900-11-25 12:00 | 9:36 | -9.2389 | -3.6948 | 0.70664 | -11.7614 | -8.3111 | 0.65691 | -10.8233 | -7.1099 | 0.72884 | -11.4079 | -8.3145 | 0.4349 | -8.712 | -3.7888 | 0.66136 | -12.0373 | -7.961 | 0.71956 | -11.5014 | -8.2759 | 0.46344 | -8.5051 | -3.9416 | 0.78957 | -11.743 | -9.2719 | 0.76637 | -11.9612 | -9.1667 | 0.78976 | -11.9832 | -9.4639 | 0.7919 | -11.9034 | -9.4263 | 0.74813 | -11.7261 | -8.7726 | 0.68269 | -10.1222 | -6.9103 | 0.77256 | -7.9318 | -6.1278 | 0.57455 | -8.4672 | -4.8648 | 0.71863 | -10.819 | -7.7749 | 0.44278 | -8.327 | -3.687 | 0.73293 | -11.2527 | -8.2475 | 0.76188 | -11.3034 | -8.6119 | 0.73575 | -11.1227 | -8.1835 | 0.76244 | -11.1402 | -8.4938 | 0.76831 | -11.2446 | -8.6394 | 0.76812 | -11.3058 | -8.6843
1900-11-25 18:00 | 9:20 | -9.4781 | -3.689 | 0.74326 | -11.3716 | -8.4521 | 0.65577 | -10.7926 | -7.0774 | 0.71552 | -11.5142 | -8.2387 | 0.42989 | -8.7706 | -3.7704 | 0.67272 | -11.9283 | -8.0244 | 0.70271 | -11.6252 | -8.1691 | 0.47932 | -8.339 | -3.9971 | 0.78985 | -11.7491 | -9.28 | 0.78466 | -11.7557 | -9.2242 | 0.79653 | -11.8892 | -9.4701 | 0.79595 | -11.8588 | -9.439 | 0.74897 | -11.7223 | -8.7797 | 0.68615 | -9.9622 | -6.8356 | 0.78136 | -7.8528 | -6.1359 | 0.5793 | -8.4132 | -4.8738 | 0.7156 | -10.1252 | -7.2456 | 0.43668 | -8.8224 | -3.8525 | 0.73315 | -11.2366 | -8.2381 | 0.75624 | -11.3578 | -8.5892 | 0.74949 | -10.9185 | -8.1833 | 0.7554 | -11.2373 | -8.4886 | 0.77327 | -11.1804 | -8.6455 | 0.77715 | -11.206 | -8.7088
1900-11-26 | 9:30 | -9.0623 | -3.588 | 0.73397 | -11.4693 | -8.4181 | 0.65361 | -10.9512 | -7.1578 | 0.70511 | -11.6092 | -8.1858 | 0.43383 | -8.7183 | -3.7823 | 0.68433 | -11.8101 | -8.082 | 0.71304 | -11.552 | -8.237 | 0.47242 | -8.2529 | -3.8988 | 0.78357 | -11.8001 | -9.2461 | 0.77153 | -11.9003 | -9.1815 | 0.79425 | -11.9211 | -9.4683 | 0.80409 | -11.7453 | -9.4443 | 0.75527 | -11.6575 | -8.8045 | 0.65202 | -10.4537 | -6.8161 | 0.76805 | -7.9533 | -6.1086 | 0.55317 | -8.6934 | -4.809 | 0.73928 | -10.6067 | -7.8412 | 0.42906 | -8.8754 | -3.8081 | 0.72535 | -11.3381 | -8.2241 | 0.76872 | -11.2096 | -8.617 | 0.72755 | -11.1894 | -8.1408 | 0.75645 | -11.2126 | -8.4817 | 0.7816 | -11.078 | -8.6585 | 0.78222 | -11.1537 | -8.7246
1900-11-26 06:00 | 9:14 | -9.4565 | -3.6404 | 0.70227 | -11.7865 | -8.2773 | 0.67708 | -10.5644 | -7.1529 | 0.72148 | -11.4646 | -8.2715 | 0.41019 | -9.1247 | -3.7429 | 0.68167 | -11.8102 | -8.0507 | 0.72842 | -11.3881 | -8.2953 | 0.46897 | -8.478 | -3.9759 | 0.79468 | -11.6867 | -9.2873 | 0.78441 | -11.7599 | -9.2246 | 0.79929 | -11.869 | -9.4868 | 0.80568 | -11.7408 | -9.4594 | 0.76921 | -11.4871 | -8.8361 | 0.66314 | -10.1257 | -6.7147 | 0.76947 | -7.9497 | -6.117 | 0.57241 | -8.5069 | -4.8694 | 0.73689 | -10.6067 | -7.816 | 0.42356 | -8.8912 | -3.7659 | 0.73407 | -11.2458 | -8.2552 | 0.74272 | -11.4945 | -8.5371 | 0.73497 | -11.1063 | -8.1628 | 0.76694 | -11.104 | -8.5161 | 0.77346 | -11.1854 | -8.6515 | 0.78644 | -11.1181 | -8.7438
1900-11-26 12:00 | 9:23 | -9.1476 | -3.5743 | 0.70566 | -11.7681 | -8.3043 | 0.66148 | -10.6787 | -7.0637 | 0.68156 | -11.8345 | -8.0659 | 0.42715 | -8.8074 | -3.7621 | 0.68138 | -11.7815 | -8.0277 | 0.71823 | -11.4946 | -8.2558 | 0.4468 | -8.7855 | -3.9253 | 0.77256 | -11.9202 | -9.2091 | 0.78187 | -11.7955 | -9.2225 | 0.79951 | -11.8645 | -9.4858 | 0.7906 | -11.9149 | -9.42 | 0.76084 | -11.5898 | -8.818 | 0.69109 | -9.8575 | -6.8124 | 0.76964 | -7.9441 | -6.1141 | 0.5762 | -8.4576 | -4.8733 | 0.74185 | -10.5109 | -7.7975 | 0.44676 | -8.3543 | -3.7324 | 0.74094 | -11.1639 | -8.2718 | 0.7469 | -11.4516 | -8.5532 | 0.72728 | -11.1952 | -8.1421 | 0.7595 | -11.1954 | -8.5029 | 0.77159 | -11.1791 | -8.6257 | 0.78798 | -11.0988 | -8.7456
1900-11-26 18:00 | 9:30 | -9.2921 | -3.6776 | 0.71727 | -11.6147 | -8.3308 | 0.68181 | -10.4198 | -7.1043 | 0.70524 | -11.61 | -8.1879 | 0.43445 | -8.585 | -3.7298 | 0.68687 | -11.7012 | -8.0372 | 0.70938 | -11.5724 | -8.2093 | 0.46674 | -8.5326 | -3.9825 | 0.77865 | -11.8665 | -9.2399 | 0.77657 | -11.8427 | -9.1968 | 0.78653 | -12.0185 | -9.4529 | 0.79951 | -11.8061 | -9.4392 | 0.74735 | -11.728 | -8.7649 | 0.68296 | -9.722 | -6.6397 | 0.77228 | -7.9188 | -6.1155 | 0.57442 | -8.4738 | -4.8676 | 0.72745 | -10.7168 | -7.796 | 0.39534 | -9.4949 | -3.7537 | 0.72908 | -11.2869 | -8.2291 | 0.74999 | -11.4116 | -8.5586 | 0.75366 | -10.8652 | -8.1887 | 0.76224 | -11.1361 | -8.4884 | 0.77082 | -11.1627 | -8.6045 | 0.78367 | -11.1411 | -8.7309
1900-11-27 | 9:12 | -9.5617 | -3.667 | 0.70073 | -11.7883 | -8.2604 | 0.63761 | -10.9863 | -7.0049 | 0.72154 | -11.4483 | -8.2605 | 0.4301 | -8.7519 | -3.7642 | 0.67469 | -11.8385 | -7.9873 | 0.72941 | -11.3637 | -8.2887 | 0.47204 | -8.4231 | -3.976 | 0.79178 | -11.6986 | -9.2626 | 0.77894 | -11.8168 | -9.2046 | 0.80328 | -11.8005 | -9.4792 | 0.79651 | -11.8453 | -9.4349 | 0.75999 | -11.5863 | -8.8055 | 0.655 | -10.208 | -6.6863 | 0.78071 | -7.8558 | -6.1331 | 0.57526 | -8.4499 | -4.8609 | 0.72807 | -10.426 | -7.5909 | 0.4018 | -9.3876 | -3.7719 | 0.73004 | -11.2745 | -8.2309 | 0.75477 | -11.3372 | -8.557 | 0.71624 | -11.3006 | -8.094 | 0.75349 | -11.2366 | -8.4667 | 0.76819 | -11.1936 | -8.5988 | 0.77761 | -11.1905 | -8.7018
1900-11-27 06:00 | 9:26 | -9.3735 | -3.6833 | 0.6933 | -11.8659 | -8.2267 | 0.67117 | -10.6807 | -7.1685 | 0.69877 | -11.6695 | -8.1543 | 0.41028 | -8.9978 | -3.6916 | 0.67173 | -11.8968 | -7.9915 | 0.71382 | -11.5159 | -8.2203 | 0.46003 | -8.4888 | -3.9051 | 0.77219 | -11.9356 | -9.2166 | 0.78124 | -11.7786 | -9.202 | 0.80018 | -11.8433 | -9.4769 | 0.80665 | -11.7086 | -9.4448 | 0.77102 | -11.438 | -8.819 | 0.66642 | -10.0826 | -6.7192 | 0.76095 | -8.0014 | -6.0886 | 0.59051 | -8.2751 | -4.8865 | 0.74264 | -10.3955 | -7.7202 | 0.4212 | -8.9098 | -3.7528 | 0.72687 | -11.3035 | -8.2162 | 0.75525 | -11.3383 | -8.5632 | 0.7355 | -11.0952 | -8.1606 | 0.76694 | -11.0811 | -8.4985 | 0.75818 | -11.3155 | -8.5791 | 0.76256 | -11.3325 | -8.6417
1900-11-27 12:00 | 9:25 | -9.3919 | -3.6872 | 0.71681 | -11.6452 | -8.3474 | 0.63913 | -11.0631 | -7.0708 | 0.71479 | -11.5277 | -8.2399 | 0.41979 | -8.8553 | -3.7174 | 0.67037 | -11.8972 | -7.9756 | 0.7266 | -11.3942 | -8.279 | 0.43648 | -8.8201 | -3.8498 | 0.79176 | -11.7069 | -9.269 | 0.78245 | -11.7706 | -9.2099 | 0.78927 | -11.976 | -9.4523 | 0.80149 | -11.7735 | -9.4364 | 0.75533 | -11.6364 | -8.7894 | 0.6692 | -10.1376 | -6.7841 | 0.7736 | -7.9017 | -6.1127 | 0.56738 | -8.5178 | -4.8328 | 0.71844 | -10.7635 | -7.733 | 0.42422 | -8.8801 | -3.7671 | 0.7385 | -11.1757 | -8.2533 | 0.7591 | -11.299 | -8.5771 | 0.73972 | -11.032 | -8.1606 | 0.77411 | -10.9804 | -8.5 | 0.77772 | -11.1059 | -8.6373 | 0.76475 | -11.3397 | -8.672
1900-11-27 18:00 | 9:38 | -9.2293 | -3.7071 | 0.71042 | -11.6806 | -8.2982 | 0.68265 | -10.5607 | -7.2092 | 0.70383 | -11.6071 | -8.1695 | 0.41249 | -8.8878 | -3.6661 | 0.69518 | -11.5769 | -8.048 | 0.72481 | -11.3653 | -8.2376 | 0.4464 | -8.3748 | -3.7385 | 0.7867 | -11.7583 | -9.2503 | 0.78302 | -11.7359 | -9.1895 | 0.78475 | -12.024 | -9.4358 | 0.80654 | -11.6972 | -9.4343 | 0.75432 | -11.6376 | -8.7784 | 0.64621 | -10.3627 | -6.6965 | 0.77693 | -7.8711 | -6.1153 | 0.55913 | -8.6067 | -4.8123 | 0.73008 | -10.6557 | -7.7795 | 0.42765 | -8.7396 | -3.7375 | 0.72723 | -11.2949 | -8.214 | 0.76299 | -11.243 | -8.5783 | 0.73938 | -11.0129 | -8.1427 | 0.76198 | -11.1342 | -8.484 | 0.76377 | -11.2413 | -8.5859 | 0.77422 | -11.2166 | -8.6842
1900-11-28 | 9:01 | -9.4103 | -3.5353 | 0.71679 | -11.6313 | -8.3372 | 0.64132 | -10.8201 | -6.9392 | 0.70643 | -11.5524 | -8.161 | 0.43085 | -8.6621 | -3.7321 | 0.67339 | -11.849 | -7.979 | 0.71669 | -11.4825 | -8.2294 | 0.43224 | -8.7874 | -3.7982 | 0.78172 | -11.8053 | -9.2285 | 0.77709 | -11.8062 | -9.1745 | 0.79805 | -11.8446 | -9.4526 | 0.79372 | -11.847 | -9.4032 | 0.77095 | -11.4185 | -8.8031 | 0.67167 | -10.0095 | -6.7231 | 0.76613 | -7.9539 | -6.0937 | 0.55722 | -8.6395 | -4.8141 | 0.72451 | -10.7198 | -7.7667 | 0.40325 | -9.2893 | -3.7459 | 0.71885 | -11.3807 | -8.181 | 0.76558 | -11.1961 | -8.5716 | 0.74617 | -10.9202 | -8.1483 | 0.75308 | -11.1985 | -8.4333 | 0.75852 | -11.2733 | -8.551 | 0.77678 | -11.1695 | -8.6762
1900-11-28 06:00 | 9:20 | -9.3024 | -3.6156 | 0.71676 | -11.5541 | -8.2816 | 0.66303 | -10.7703 | -7.141 | 0.72881 | -11.3745 | -8.2898 | 0.4236 | -8.5992 | -3.6426 | 0.69019 | -11.6365 | -8.0314 | 0.71512 | -11.4891 | -8.2161 | 0.46665 | -8.3239 | -3.8843 | 0.78426 | -11.7594 | -9.2224 | 0.77972 | -11.7762 | -9.1822 | 0.79101 | -11.9267 | -9.4341 | 0.79671 | -11.797 | -9.3988 | 0.75562 | -11.5849 | -8.7538 | 0.66705 | -10.1301 | -6.7573 | 0.76947 | -7.917 | -6.0919 | 0.57557 | -8.415 | -4.8434 | 0.75128 | -10.6953 | -8.0351 | 0.42291 | -8.8869 | -3.7584 | 0.72353 | -11.3272 | -8.1956 | 0.75328 | -11.3328 | -8.5367 | 0.75235 | -10.825 | -8.1442 | 0.76629 | -11.0503 | -8.4678 | 0.76765 | -11.1615 | -8.5681 | 0.7698 | -11.2294 | -8.6444
1900-11-28 12:00 | 9:27 | -9.2346 | -3.6384 | 0.69668 | -11.8036 | -8.2234 | 0.65844 | -10.6352 | -7.0026 | 0.72544 | -11.3756 | -8.2523 | 0.41519 | -8.6587 | -3.595 | 0.65596 | -12.0385 | -7.8968 | 0.71247 | -11.5157 | -8.2045 | 0.46069 | -8.5922 | -3.9583 | 0.77347 | -11.8896 | -9.1962 | 0.77586 | -11.807 | -9.1606 | 0.79407 | -11.8986 | -9.4483 | 0.79241 | -11.8412 | -9.3831 | 0.75786 | -11.5858 | -8.7804 | 0.68022 | -9.9228 | -6.7496 | 0.76448 | -7.9482 | -6.0762 | 0.55893 | -8.6043 | -4.8092 | 0.72202 | -10.3154 | -7.4479 | 0.41881 | -9.1728 | -3.8417 | 0.7093 | -11.4713 | -8.1366 | 0.75808 | -11.2863 | -8.556 | 0.7435 | -10.9331 | -8.1288 | 0.75198 | -11.2066 | -8.4271 | 0.76215 | -11.2488 | -8.5732 | 0.77762 | -11.1557 | -8.675
1900-11-28 18:00 | 9:36 | -9.1497 | -3.6593 | 0.70905 | -11.685 | -8.2853 | 0.67722 | -10.6199 | -7.1921 | 0.72227 | -11.4253 | -8.2521 | 0.42741 | -8.3931 | -3.5873 | 0.67737 | -11.7898 | -7.9861 | 0.71456 | -11.4975 | -8.2157 | 0.46909 | -8.3593 | -3.9213 | 0.77792 | -11.8318 | -9.2042 | 0.79383 | -11.5876 | -9.1986 | 0.80111 | -11.798 | -9.4514 | 0.78861 | -11.8976 | -9.3825 | 0.76638 | -11.4718 | -8.7918 | 0.70471 | -9.6621 | -6.809 | 0.76043 | -7.9871 | -6.0736 | 0.56244 | -8.5781 | -4.8247 | 0.72497 | -10.4131 | -7.5492 | 0.43404 | -8.8309 | -3.833 | 0.72099 | -11.3378 | -8.1744 | 0.75484 | -11.3386 | -8.5588 | 0.73951 | -10.9829 | -8.122 | 0.75309 | -11.1841 | -8.4226 | 0.76958 | -11.1515 | -8.582 | 0.77808 | -11.1339 | -8.6631
1900-11-29 | 9:40 | -9.1552 | -3.6896 | 0.708 | -11.6906 | -8.2769 | 0.6742 | -10.5281 | -7.098 | 0.72387 | -11.4133 | -8.2617 | 0.43373 | -8.2838 | -3.593 | 0.67204 | -11.8404 | -7.9572 | 0.72736 | -11.3572 | -8.2608 | 0.47937 | -8.3775 | -4.016 | 0.77672 | -11.845 | -9.2003 | 0.78358 | -11.7197 | -9.1833 | 0.80276 | -11.7825 | -9.4585 | 0.80619 | -11.6796 | -9.416 | 0.75566 | -11.5937 | -8.7609 | 0.69011 | -9.736 | -6.7189 | 0.76382 | -7.9671 | -6.0855 | 0.57173 | -8.4419 | -4.8265 | 0.73272 | -10.3942 | -7.6161 | 0.42384 | -9.0222 | -3.824 | 0.73658 | -11.1434 | -8.208 | 0.76617 | -11.1627 | -8.5525 | 0.74149 | -10.9711 | -8.1349 | 0.76639 | -11.0463 | -8.4658 | 0.77879 | -11.0556 | -8.61 | 0.77482 | -11.1743 | -8.658
1900-11-29 06:00 | 9:43 | -9.1357 | -3.6977 | 0.69031 | -11.8448 | -8.1765 | 0.65561 | -10.7204 | -7.0284 | 0.71316 | -11.5151 | -8.2121 | 0.42276 | -8.5764 | -3.6258 | 0.69078 | -11.6534 | -8.0499 | 0.71178 | -11.4974 | -8.1835 | 0.46504 | -8.4406 | -3.9252 | 0.79427 | -11.643 | -9.2477 | 0.78933 | -11.6493 | -9.1951 | 0.79339 | -11.906 | -9.446 | 0.80954 | -11.638 | -9.4215 | 0.76187 | -11.5223 | -8.7785 | 0.6461 | -10.3874 | -6.7113 | 0.76902 | -7.9271 | -6.0961 | 0.5632 | -8.543 | -4.8114 | 0.71747 | -10.5601 | -7.5766 | 0.43419 | -8.6378 | -3.7505 | 0.72745 | -11.2616 | -8.1922 | 0.77027 | -11.131 | -8.5739 | 0.74192 | -10.944 | -8.1196 | 0.76576 | -11.057 | -8.467 | 0.7672 | -11.1822 | -8.579 | 0.77134 | -11.2119 | -8.6482
1900-11-29 12:00 | 9:33 | -9.3143 | -3.7068 | 0.68993 | -11.8497 | -8.1754 | 0.65906 | -10.7941 | -7.114 | 0.7302 | -11.3517 | -8.289 | 0.43106 | -8.4232 | -3.6309 | 0.66588 | -11.9104 | -7.931 | 0.72841 | -11.2948 | -8.2272 | 0.48784 | -7.8076 | -3.8089 | 0.78748 | -11.7246 | -9.2329 | 0.78084 | -11.7459 | -9.1717 | 0.78895 | -11.952 | -9.4295 | 0.80066 | -11.7517 | -9.4091 | 0.75268 | -11.6288 | -8.7528 | 0.67008 | -10.0278 | -6.7194 | 0.76329 | -7.9718 | -6.0848 | 0.57534 | -8.4336 | -4.8522 | 0.72608 | -10.5887 | -7.6883 | 0.42432 | -9.0441 | -3.8376 | 0.73445 | -11.1845 | -8.2145 | 0.74344 | -11.4339 | -8.5005 | 0.73074 | -11.0889 | -8.1031 | 0.77173 | -10.9757 | -8.4703 | 0.76783 | -11.1731 | -8.579 | 0.77699 | -11.1755 | -8.6832
1900-11-29 18:00 | 9:33 | -9.274 | -3.6892 | 0.70868 | -11.6776 | -8.2757 | 0.67955 | -10.5318 | -7.1569 | 0.72628 | -11.3569 | -8.2484 | 0.4229 | -8.546 | -3.6141 | 0.68593 | -11.6973 | -8.0235 | 0.73468 | -11.281 | -8.288 | 0.49291 | -7.5265 | -3.7099 | 0.78455 | -11.7593 | -9.2257 | 0.78067 | -11.7519 | -9.1744 | 0.78419 | -12.0156 | -9.4225 | 0.79169 | -11.8573 | -9.3874 | 0.76137 | -11.5346 | -8.7821 | 0.66901 | -10.0269 | -6.7081 | 0.76042 | -8.0034 | -6.0859 | 0.56909 | -8.4817 | -4.8269 | 0.72362 | -10.5002 | -7.5981 | 0.42179 | -9.0813 | -3.8304 | 0.7202 | -11.3561 | -8.1787 | 0.75558 | -11.2803 | -8.5231 | 0.74336 | -10.9446 | -8.1358 | 0.78409 | -10.8108 | -8.4767 | 0.76404 | -11.2084 | -8.5636 | 0.78701 | -11.0637 | -8.7072
1900-11-30 | 9:29 | -9.3411 | -3.6919 | 0.70881 | -11.6972 | -8.2911 | 0.66087 | -10.7549 | -7.1076 | 0.72259 | -11.3741 | -8.2188 | 0.40207 | -8.8568 | -3.5611 | 0.66838 | -11.8819 | -7.9416 | 0.72267 | -11.4082 | -8.2444 | 0.45451 | -8.5616 | -3.8913 | 0.78628 | -11.7358 | -9.2276 | 0.778 | -11.7778 | -9.1632 | 0.79899 | -11.832 | -9.4536 | 0.80533 | -11.6874 | -9.4123 | 0.7515 | -11.6542 | -8.7581 | 0.66374 | -10.1059 | -6.7077 | 0.75349 | -8.0348 | -6.0541 | 0.55616 | -8.6315 | -4.8005 | 0.69952 | -10.7017 | -7.4861 | 0.44355 | -8.9201 | -3.9565 | 0.73685 | -11.1525 | -8.2177 | 0.7554 | -11.3004 | -8.5363 | 0.74023 | -10.9755 | -8.1244 | 0.76339 | -11.0816 | -8.4596 | 0.76202 | -11.2275 | -8.5556 | 0.77977 | -11.1273 | -8.6767
1900-11-30 06:00 | 9:32 | -9.3086 | -3.7005 | 0.72212 | -11.5674 | -8.3531 | 0.65009 | -10.6974 | -6.9543 | 0.72229 | -11.4155 | -8.2454 | 0.41412 | -8.7772 | -3.6349 | 0.68207 | -11.7416 | -8.0086 | 0.71157 | -11.5436 | -8.2141 | 0.4584 | -8.4812 | -3.8878 | 0.78588 | -11.7386 | -9.2251 | 0.76255 | -11.9596 | -9.1198 | 0.78162 | -12.0417 | -9.4121 | 0.7992 | -11.7741 | -9.4099 | 0.74862 | -11.6696 | -8.7361 | 0.66891 | -9.9276 | -6.6407 | 0.76674 | -7.9432 | -6.0903 | 0.5824 | -8.3544 | -4.8656 | 0.73449 | -10.3886 | -7.6304 | 0.42691 | -9.2634 | -3.9546 | 0.71703 | -11.3743 | -8.1557 | 0.75927 | -11.2526 | -8.5437 | 0.73598 | -11.0251 | -8.1142 | 0.7605 | -11.1169 | -8.4544 | 0.76727 | -11.187 | -8.5834 | 0.78196 | -11.1172 | -8.6933
1900-11-30 12:00 | 9:30 | -9.2977 | -3.6818 | 0.72222 | -11.5337 | -8.3299 | 0.64904 | -10.8257 | -7.0264 | 0.71552 | -11.4926 | -8.2232 | 0.43436 | -8.511 | -3.6969 | 0.68727 | -11.6951 | -8.0377 | 0.70857 | -11.5652 | -8.1947 | 0.45916 | -8.5832 | -3.9411 | 0.77779 | -11.838 | -9.2074 | 0.78276 | -11.7354 | -9.186 | 0.80251 | -11.7886 | -9.4605 | 0.79968 | -11.7621 | -9.4059 | 0.74546 | -11.7213 | -8.7377 | 0.66369 | -10.1254 | -6.7202 | 0.76073 | -7.9886 | -6.0772 | 0.57166 | -8.4508 | -4.831 | 0.7186 | -10.4534 | -7.5118 | 0.44692 | -8.9374 | -3.9943 | 0.73981 | -11.1111 | -8.2201 | 0.76307 | -11.186 | -8.5357 | 0.72911 | -11.1127 | -8.1023 | 0.75771 | -11.1513 | -8.4495 | 0.76642 | -11.2007 | -8.5844 | 0.78601 | -11.0559 | -8.6901
1900-11-30 18:00 | 9:15 | -9.5087 | -3.6617 | 0.69306 | -11.834 | -8.2017 | 0.65781 | -10.6008 | -6.9733 | 0.70525 | -11.5977 | -8.1793 | 0.41834 | -8.7722 | -3.6697 | 0.67362 | -11.8615 | -7.9901 | 0.72448 | -11.3759 | -8.2416 | 0.46479 | -8.5441 | -3.9712 | 0.77754 | -11.8354 | -9.2025 | 0.78616 | -11.6789 | -9.1815 | 0.78814 | -11.971 | -9.4347 | 0.79419 | -11.8211 | -9.3882 | 0.74953 | -11.6806 | -8.7549 | 0.68297 | -9.8749 | -6.7442 | 0.7651 | -7.9592 | -6.0895 | 0.54901 | -8.6993 | -4.776 | 0.7184 | -10.4095 | -7.4782 | 0.44032 | -9.2037 | -4.0526 | 0.7386 | -11.1406 | -8.2285 | 0.77099 | -11.0944 | -8.5536 | 0.72412 | -11.1717 | -8.0896 | 0.75756 | -11.1554 | -8.4509 | 0.7704 | -11.1603 | -8.5979 | 0.76484 | -11.3084 | -8.6491
1900-12-01 | 9:33 | -9.3185 | -3.706 | 0.7065 | -11.7231 | -8.2824 | 0.6484 | -10.7565 | -6.9746 | 0.70301 | -11.6053 | -8.1587 | 0.42066 | -8.8332 | -3.7157 | 0.66775 | -11.9436 | -7.9753 | 0.72053 | -11.4317 | -8.2368 | 0.48946 | -8.0815 | -3.9556 | 0.76789 | -11.9392 | -9.168 | 0.7818 | -11.751 | -9.1869 | 0.80121 | -11.8072 | -9.46 | 0.79739 | -11.7939 | -9.4042 | 0.76134 | -11.5366 | -8.7832 | 0.68205 | -9.9193 | -6.7654 | 0.76973 | -7.9309 | -6.1047 | 0.5643 | -8.5328 | -4.8151 | 0.72152 | -10.4682 | -7.553 | 0.44993 | -8.9473 | -4.0257 | 0.72968 | -11.2468 | -8.2065 | 0.75817 | -11.278 | -8.5506 | 0.7487 | -10.8902 | -8.1534 | 0.76632 | -11.0404 | -8.4604 | 0.77187 | -11.1355 | -8.5952 | 0.78039 | -11.144 | -8.6967
1900-12-01 06:00 | 9:33 | -9.3307 | -3.7118 | 0.70766 | -11.581 | -8.1955 | 0.6766 | -10.5741 | -7.1544 | 0.71974 | -11.4506 | -8.2414 | 0.42836 | -8.5123 | -3.6463 | 0.66955 | -11.7945 | -7.8971 | 0.70991 | -11.5481 | -8.1981 | 0.46475 | -8.5894 | -3.9919 | 0.79406 | -11.6468 | -9.2483 | 0.78161 | -11.7448 | -9.1799 | 0.79384 | -11.896 | -9.4436 | 0.80206 | -11.7309 | -9.4089 | 0.74996 | -11.6541 | -8.7402 | 0.65309 | -10.376 | -6.7765 | 0.76701 | -7.9386 | -6.089 | 0.57468 | -8.4484 | -4.8551 | 0.72478 | -10.5093 | -7.617 | 0.44604 | -8.9611 | -3.997 | 0.72608 | -11.283 | -8.1923 | 0.7593 | -11.2654 | -8.5539 | 0.72776 | -11.1243 | -8.0958 | 0.7476 | -11.2577 | -8.4163 | 0.77986 | -11.0376 | -8.6078 | 0.77564 | -11.1966 | -8.6845
1900-12-01 12:00 | 9:21 | -9.4969 | -3.6991 | 0.72827 | -11.4852 | -8.3643 | 0.66936 | -10.6546 | -7.1317 | 0.73714 | -11.2759 | -8.3119 | 0.42222 | -8.7378 | -3.6893 | 0.68244 | -11.6334 | -7.9392 | 0.7142 | -11.503 | -8.2154 | 0.46173 | -8.697 | -4.0157 | 0.78568 | -11.735 | -9.22 | 0.78543 | -11.6969 | -9.1872 | 0.79318 | -11.9075 | -9.4448 | 0.79972 | -11.7507 | -9.3972 | 0.7512 | -11.6495 | -8.7511 | 0.65 | -10.1767 | -6.6149 | 0.76361 | -7.9653 | -6.0824 | 0.56585 | -8.5352 | -4.8296 | 0.74124 | -10.2448 | -7.5939 | 0.44641 | -9.0821 | -4.0543 | 0.73565 | -11.154 | -8.2054 | 0.75185 | -11.3488 | -8.5326 | 0.7408 | -10.9761 | -8.1311 | 0.74802 | -11.2494 | -8.4148 | 0.772 | -11.1233 | -8.5872 | 0.77064 | -11.2205 | -8.6469
1900-12-01 18:00 | 9:34 | -9.2902 | -3.7046 | 0.70818 | -11.6834 | -8.274 | 0.66583 | -10.7374 | -7.1493 | 0.72591 | -11.398 | -8.2739 | 0.43298 | -8.3307 | -3.607 | 0.70064 | -11.3139 | -7.927 | 0.71596 | -11.4689 | -8.2113 | 0.45727 | -8.7362 | -3.9948 | 0.77462 | -11.8673 | -9.1926 | 0.78924 | -11.6501 | -9.1948 | 0.79754 | -11.826 | -9.4317 | 0.78965 | -11.8812 | -9.382 | 0.75972 | -11.5543 | -8.7781 | 0.65177 | -10.2974 | -6.7115 | 0.76056 | -7.9832 | -6.0716 | 0.57023 | -8.4937 | -4.8434 | 0.74055 | -10.1689 | -7.5306 | 0.44481 | -9.1319 | -4.062 | 0.72414 | -11.2975 | -8.1809 | 0.76357 | -11.2021 | -8.5536 | 0.74313 | -10.9342 | -8.1255 | 0.76029 | -11.1113 | -8.4478 | 0.76016 | -11.2343 | -8.5398 | 0.77884 | -11.1482 | -8.6826
1900-12-02 | 9:24 | -9.4406 | -3.6954 | 0.70289 | -11.745 | -8.2555 | 0.64458 | -11.0156 | -7.1004 | 0.69026 | -11.7316 | -8.0979 | 0.419 | -8.7878 | -3.6821 | 0.67079 | -11.84 | -7.9421 | 0.71387 | -11.4724 | -8.1898 | 0.4638 | -8.4956 | -3.9402 | 0.77919 | -11.8182 | -9.2087 | 0.78663 | -11.6576 | -9.1703 | 0.79407 | -11.8821 | -9.4353 | 0.7903 | -11.8699 | -9.3807 | 0.75253 | -11.6352 | -8.7558 | 0.67086 | -9.932 | -6.6629 | 0.75687 | -8.0069 | -6.0602 | 0.55398 | -8.6459 | -4.7897 | 0.71486 | -10.5526 | -7.5436 | 0.45785 | -8.8064 | -4.032 | 0.7132 | -11.4243 | -8.1478 | 0.75572 | -11.2851 | -8.5283 | 0.7411 | -10.9524 | -8.1168 | 0.7694 | -11.0116 | -8.4723 | 0.7691 | -11.1455 | -8.572 | 0.7864 | -11.0568 | -8.6951
1900-12-02 06:00 | 9:14 | -9.5689 | -3.6839 | 0.70752 | -11.6961 | -8.2752 | 0.67016 | -10.6797 | -7.1571 | 0.72052 | -11.432 | -8.237 | 0.4396 | -8.3871 | -3.6869 | 0.68908 | -11.6695 | -8.0413 | 0.70796 | -11.5553 | -8.1807 | 0.44785 | -8.7406 | -3.9145 | 0.78244 | -11.7776 | -9.2153 | 0.77845 | -11.7628 | -9.1568 | 0.78501 | -11.9878 | -9.4105 | 0.79865 | -11.7575 | -9.3902 | 0.76558 | -11.4703 | -8.7814 | 0.64976 | -10.0767 | -6.5474 | 0.77007 | -7.9068 | -6.0888 | 0.56351 | -8.5662 | -4.8271 | 0.71898 | -10.5186 | -7.5627 | 0.44438 | -9.1924 | -4.085 | 0.73845 | -11.1141 | -8.2071 | 0.75305 | -11.3148 | -8.5206 | 0.73508 | -11.0206 | -8.101 | 0.77225 | -10.9706 | -8.472 | 0.76293 | -11.1942 | -8.5403 | 0.77315 | -11.1976 | -8.6574
1900-12-02 12:00 | 9:30 | -9.3502 | -3.703 | 0.69745 | -11.7851 | -8.2195 | 0.66244 | -10.6955 | -7.0851 | 0.69912 | -11.5996 | -8.1095 | 0.41908 | -8.6944 | -3.6436 | 0.67927 | -11.7682 | -7.9938 | 0.72568 | -11.3487 | -8.2355 | 0.4667 | -8.456 | -3.9464 | 0.78873 | -11.6881 | -9.2188 | 0.77274 | -11.8367 | -9.1467 | 0.81002 | -11.6613 | -9.4459 | 0.8046 | -11.6989 | -9.4129 | 0.75889 | -11.5504 | -8.7654 | 0.63635 | -10.124 | -6.4424 | 0.75549 | -8.019 | -6.0583 | 0.56936 | -8.4946 | -4.8365 | 0.73222 | -10.3944 | -7.6109 | 0.45859 | -8.9343 | -4.0972 | 0.73476 | -11.1637 | -8.2027 | 0.75385 | -11.3073 | -8.5241 | 0.73765 | -11.0034 | -8.1167 | 0.7631 | -11.0874 | -8.4608 | 0.76979 | -11.1282 | -8.5664 | 0.77146 | -11.2196 | -8.6555
1900-12-02 18:00 | 9:22 | -9.4485 | -3.6854 | 0.67592 | -11.9702 | -8.0908 | 0.65124 | -10.8125 | -7.0416 | 0.74667 | -11.1403 | -8.3181 | 0.40262 | -8.9617 | -3.6081 | 0.6791 | -11.7678 | -7.9915 | 0.72053 | -11.3819 | -8.2009 | 0.45758 | -8.8544 | -4.0516 | 0.77565 | -11.8431 | -9.186 | 0.79068 | -11.6173 | -9.1856 | 0.7948 | -11.8663 | -9.4313 | 0.80728 | -11.6504 | -9.4052 | 0.75878 | -11.528 | -8.7472 | 0.65286 | -10.2623 | -6.6998 | 0.76817 | -7.9234 | -6.0865 | 0.57713 | -8.3732 | -4.8324 | 0.71095 | -10.6432 | -7.5668 | 0.44955 | -9.0871 | -4.0851 | 0.73799 | -11.1384 | -8.22 | 0.76001 | -11.2488 | -8.5492 | 0.73636 | -11.0212 | -8.1156 | 0.76451 | -11.0579 | -8.4538 | 0.78361 | -10.9843 | -8.6075 | 0.76842 | -11.2569 | -8.6501
1900-12-03 | 9:16 | -9.5294 | -3.6784 | 0.69172 | -11.8238 | -8.1787 | 0.66193 | -10.6342 | -7.0391 | 0.7093 | -11.5477 | -8.1908 | 0.41642 | -8.783 | -3.6574 | 0.68225 | -11.7642 | -8.0261 | 0.70878 | -11.5541 | -8.1893 | 0.46545 | -8.6671 | -4.0341 | 0.78453 | -11.7442 | -9.2137 | 0.77683 | -11.7833 | -9.1537 | 0.80141 | -11.788 | -9.4469 | 0.78579 | -11.9257 | -9.3711 | 0.75804 | -11.5676 | -8.7687 | 0.65647 | -10.0306 | -6.5848 | 0.77197 | -7.8893 | -6.0903 | 0.56555 | -8.5385 | -4.829 | 0.7137 | -10.6293 | -7.5861 | 0.44594 | -9.1842 | -4.0956 | 0.72947 | -11.2402 | -8.1994 | 0.74744 | -11.3828 | -8.5079 | 0.73385 | -11.0351 | -8.0981 | 0.76575 | -11.031 | -8.447 | 0.7722 | -11.1213 | -8.5879 | 0.77492 | -11.1815 | -8.6648
1900-12-03 06:00 | 9:20 | -9.4595 | -3.6802 | 0.67781 | -11.9226 | -8.0813 | 0.67237 | -10.5066 | -7.0643 | 0.73618 | -11.231 | -8.2681 | 0.43395 | -8.4548 | -3.6689 | 0.68331 | -11.7274 | -8.0134 | 0.72129 | -11.4309 | -8.245 | 0.47235 | -8.4997 | -4.0148 | 0.78243 | -11.7618 | -9.2028 | 0.77247 | -11.8301 | -9.1384 | 0.79522 | -11.856 | -9.4282 | 0.79219 | -11.8407 | -9.3801 | 0.75022 | -11.6507 | -8.7407 | 0.64995 | -10.1249 | -6.5807 | 0.76877 | -7.9094 | -6.0805 | 0.55667 | -8.6141 | -4.7952 | 0.72053 | -10.5064 | -7.5702 | 0.43676 | -9.4009 | -4.1059 | 0.72956 | -11.2271 | -8.1908 | 0.75358 | -11.3123 | -8.5247 | 0.73689 | -10.994 | -8.1014 | 0.76737 | -11.0249 | -8.4602 | 0.76806 | -11.1513 | -8.5648 | 0.78081 | -11.0857 | -8.6559
1900-12-03 12:00 | 9:13 | -9.5583 | -3.6685 | 0.65697 | -12.1134 | -7.9582 | 0.65635 | -10.7647 | -7.0654 | 0.70473 | -11.5716 | -8.1548 | 0.43308 | -8.4382 | -3.6544 | 0.66792 | -11.9179 | -7.9603 | 0.70963 | -11.5386 | -8.1881 | 0.44955 | -8.5376 | -3.8381 | 0.7736 | -11.8636 | -9.1777 | 0.78425 | -11.7012 | -9.1767 | 0.79148 | -11.9033 | -9.4212 | 0.79548 | -11.8049 | -9.3906 | 0.74521 | -11.7133 | -8.7289 | 0.65501 | -9.5507 | -6.2558 | 0.76258 | -7.9692 | -6.0771 | 0.56663 | -8.4939 | -4.8129 | 0.74 | -10.2021 | -7.5496 | 0.46647 | -8.6683 | -4.0435 | 0.72709 | -11.2679 | -8.1928 | 0.74617 | -11.3177 | -8.445 | 0.74855 | -10.8653 | -8.1333 | 0.76352 | -11.0585 | -8.4433 | 0.76848 | -11.1595 | -8.5758 | 0.77111 | -11.2129 | -8.6464
1900-12-03 18:00 | 9:15 | -9.4939 | -3.659 | 0.70003 | -11.747 | -8.2233 | 0.67533 | -10.548 | -7.1234 | 0.71014 | -11.5255 | -8.1847 | 0.42742 | -8.5402 | -3.6503 | 0.67201 | -11.865 | -7.9734 | 0.70806 | -11.5427 | -8.1729 | 0.48473 | -8.0147 | -3.8849 | 0.77639 | -11.8396 | -9.1921 | 0.77014 | -11.861 | -9.1346 | 0.78705 | -11.9642 | -9.4165 | 0.80292 | -11.7108 | -9.4028 | 0.74892 | -11.6738 | -8.7428 | 0.65915 | -9.7384 | -6.4191 | 0.77343 | -7.8895 | -6.1019 | 0.57673 | -8.4054 | -4.8477 | 0.7167 | -10.5731 | -7.5777 | 0.4481 | -9.2056 | -4.125 | 0.72942 | -11.2285 | -8.1902 | 0.75382 | -11.3267 | -8.5383 | 0.74046 | -10.9597 | -8.1152 | 0.77052 | -10.9858 | -8.4647 | 0.77224 | -11.1297 | -8.5948 | 0.77748 | -11.1477 | -8.6671
1900-12-04 | 9:32 | -9.3029 | -3.6931 | 0.68994 | -11.7759 | -8.1246 | 0.65563 | -10.7582 | -7.0533 | 0.71955 | -11.4008 | -8.2034 | 0.41854 | -8.7126 | -3.6466 | 0.67893 | -11.7704 | -7.9913 | 0.70481 | -11.5909 | -8.1693 | 0.4708 | -8.3329 | -3.9231 | 0.77352 | -11.8655 | -9.1782 | 0.77814 | -11.7846 | -9.1702 | 0.77854 | -12.0576 | -9.3873 | 0.79756 | -11.7844 | -9.3987 | 0.77345 | -11.3952 | -8.8136 | 0.65687 | -9.7526 | -6.4062 | 0.76928 | -7.9227 | -6.0948 | 0.57185 | -8.4759 | -4.8469 | 0.68851 | -10.5593 | -7.2702 | 0.44544 | -9.1908 | -4.0939 | 0.72114 | -11.3415 | -8.1788 | 0.76 | -11.2613 | -8.5585 | 0.72803 | -11.1019 | -8.0825 | 0.76692 | -11.0159 | -8.4483 | 0.76324 | -11.2087 | -8.5549 | 0.77277 | -11.1985 | -8.6539
1900-12-04 06:00 | 9:22 | -9.4407 | -3.6847 | 0.69996 | -11.7519 | -8.2259 | 0.65089 | -10.8809 | -7.0822 | 0.70638 | -11.5676 | -8.1711 | 0.42367 | -8.6408 | -3.6609 | 0.6886 | -11.6432 | -8.0175 | 0.70575 | -11.5874 | -8.1778 | 0.48157 | -8.5434 | -4.1142 | 0.78513 | -11.7353 | -9.2138 | 0.79585 | -11.5512 | -9.193 | 0.79845 | -11.82 | -9.4377 | 0.78977 | -11.8672 | -9.3724 | 0.75557 | -11.5998 | -8.7645 | 0.6483 | -9.6766 | -6.2733 | 0.77433 | -7.8711 | -6.0949 | 0.56618 | -8.5207 | -4.8242 | 0.7378 | -10.0875 | -7.4426 | 0.4597 | -9.0421 | -4.1566 | 0.72064 | -11.3314 | -8.1658 | 0.7453 | -11.4101 | -8.504 | 0.73268 | -11.0461 | -8.0933 | 0.74941 | -11.2307 | -8.4164 | 0.77471 | -11.1018 | -8.6006 | 0.77969 | -11.1137 | -8.6653
1900-12-04 12:00 | 9:43 | -9.1314 | -3.6948 | 0.67485 | -11.9586 | -8.0702 | 0.67246 | -10.598 | -7.1267 | 0.72291 | -11.4224 | -8.2573 | 0.4196 | -8.7209 | -3.6593 | 0.68301 | -11.7354 | -8.0154 | 0.7335 | -11.2758 | -8.2708 | 0.48752 | -8.3239 | -4.0581 | 0.77866 | -11.791 | -9.1813 | 0.76699 | -11.8991 | -9.1264 | 0.78884 | -11.9383 | -9.4174 | 0.79414 | -11.8135 | -9.3816 | 0.76882 | -11.4413 | -8.7963 | 0.64743 | -9.7129 | -6.2884 | 0.76481 | -7.9527 | -6.0823 | 0.55814 | -8.6278 | -4.8155 | 0.72664 | -10.4499 | -7.5933 | 0.45056 | -9.1709 | -4.1321 | 0.73497 | -11.1144 | -8.1688 | 0.75199 | -11.3424 | -8.5294 | 0.74065 | -10.9456 | -8.1068 | 0.76447 | -11.0569 | -8.4527 | 0.76005 | -11.2526 | -8.5526 | 0.77188 | -11.1927 | -8.6394
1900-12-04 18:00 | 9:25 | -9.3908 | -3.6824 | 0.70222 | -11.7469 | -8.2489 | 0.6606 | -10.7008 | -7.069 | 0.73278 | -11.3261 | -8.2996 | 0.42424 | -8.6162 | -3.6553 | 0.6829 | -11.7254 | -8.0072 | 0.7022 | -11.6223 | -8.1611 | 0.47854 | -8.5518 | -4.0924 | 0.78289 | -11.764 | -9.2099 | 0.7797 | -11.7592 | -9.1686 | 0.81314 | -11.6181 | -9.4471 | 0.78528 | -11.9147 | -9.3564 | 0.7679 | -11.4609 | -8.8009 | 0.62345 | -9.9814 | -6.223 | 0.76512 | -7.9449 | -6.0788 | 0.56632 | -8.529 | -4.8302 | 0.74217 | -10.3649 | -7.6925 | 0.45023 | -9.1331 | -4.112 | 0.73393 | -11.1835 | -8.2079 | 0.74637 | -11.4099 | -8.516 | 0.74853 | -10.8452 | -8.118 | 0.75288 | -11.2015 | -8.4334 | 0.76138 | -11.2422 | -8.5596 | 0.77133 | -11.2265 | -8.6594
1900-12-05 | 9:20 | -9.4565 | -3.6792 | 0.71115 | -11.6671 | -8.2971 | 0.65188 | -10.8814 | -7.0934 | 0.73766 | -11.1929 | -8.2566 | 0.40743 | -8.9176 | -3.6333 | 0.67925 | -11.7724 | -7.9964 | 0.73587 | -11.1751 | -8.2234 | 0.49707 | -8.3929 | -4.1719 | 0.78743 | -11.7193 | -9.2281 | 0.78316 | -11.7256 | -9.1829 | 0.7963 | -11.8496 | -9.4358 | 0.80405 | -11.7029 | -9.4096 | 0.74819 | -11.6866 | -8.7438 | 0.61947 | -10.089 | -6.2498 | 0.7657 | -7.9516 | -6.0885 | 0.56624 | -8.5198 | -4.8243 | 0.70926 | -10.6358 | -7.5435 | 0.44156 | -9.2404 | -4.0802 | 0.72341 | -11.3223 | -8.1906 | 0.75832 | -11.282 | -8.5553 | 0.7478 | -10.8707 | -8.1291 | 0.75927 | -11.1007 | -8.4284 | 0.77244 | -11.1218 | -8.591 | 0.77267 | -11.2169 | -8.667
1900-12-05 06:00 | 9:27 | -9.3572 | -3.6812 | 0.67327 | -11.9899 | -8.0724 | 0.64806 | -10.8041 | -7.0017 | 0.72403 | -11.392 | -8.2482 | 0.41899 | -8.7148 | -3.6514 | 0.68363 | -11.6988 | -7.9977 | 0.71839 | -11.4506 | -8.2259 | 0.48727 | -8.6401 | -4.2101 | 0.78216 | -11.7648 | -9.202 | 0.78707 | -11.6681 | -9.1836 | 0.80337 | -11.7612 | -9.4486 | 0.78848 | -11.8892 | -9.3743 | 0.7505 | -11.6616 | -8.7521 | 0.66294 | -10.0722 | -6.6772 | 0.77068 | -7.9137 | -6.0989 | 0.56116 | -8.5922 | -4.8216 | 0.69184 | -10.7262 | -7.4207 | 0.43769 | -9.272 | -4.0582 | 0.72258 | -11.3005 | -8.1656 | 0.76798 | -11.1513 | -8.564 | 0.71807 | -11.2182 | -8.0554 | 0.76185 | -11.0825 | -8.4432 | 0.77042 | -11.1496 | -8.5898 | 0.77727 | -11.1507 | -8.667
1900-12-05 12:00 | 9:30 | -9.3036 | -3.6815 | 0.71871 | -11.5777 | -8.3211 | 0.63974 | -10.709 | -6.851 | 0.72288 | -11.4217 | -8.2566 | 0.41224 | -8.8434 | -3.6456 | 0.6672 | -11.8845 | -7.9293 | 0.71803 | -11.464 | -8.2315 | 0.48685 | -8.2742 | -4.0283 | 0.78324 | -11.7602 | -9.211 | 0.78792 | -11.6497 | -9.179 | 0.79129 | -11.9038 | -9.4194 | 0.79442 | -11.8174 | -9.388 | 0.76595 | -11.4762 | -8.7902 | 0.65504 | -10.1008 | -6.6164 | 0.77058 | -7.9049 | -6.0913 | 0.57679 | -8.4094 | -4.8504 | 0.74449 | -10.1525 | -7.5584 | 0.46124 | -8.6541 | -3.9916 | 0.73181 | -11.2103 | -8.2038 | 0.76036 | -11.2117 | -8.5249 | 0.73919 | -10.9641 | -8.1046 | 0.75807 | -11.1228 | -8.4318 | 0.78406 | -10.9831 | -8.6114 | 0.77686 | -11.1561 | -8.6667
1900-12-05 18:00 | 9:31 | -9.2759 | -3.6763 | 0.71736 | -11.587 | -8.312 | 0.6633 | -10.5174 | -6.9762 | 0.70783 | -11.5678 | -8.188 | 0.43035 | -8.5091 | -3.6618 | 0.67296 | -11.8341 | -7.9639 | 0.72456 | -11.3941 | -8.2557 | 0.48373 | -8.599 | -4.1596 | 0.77456 | -11.8605 | -9.1867 | 0.78157 | -11.732 | -9.1693 | 0.78167 | -12.0337 | -9.4064 | 0.79769 | -11.778 | -9.3952 | 0.7587 | -11.5708 | -8.7787 | 0.6439 | -10.4009 | -6.6971 | 0.77204 | -7.8901 | -6.0915 | 0.56292 | -8.5438 | -4.8094 | 0.71 | -10.6444 | -7.5576 | 0.46143 | -8.8141 | -4.0671 | 0.73993 | -11.0937 | -8.2086 | 0.75008 | -11.3907 | -8.544 | 0.75347 | -10.7934 | -8.1325 | 0.76344 | -11.0643 | -8.4469 | 0.76288 | -11.215 | -8.5558 | 0.77584 | -11.1571 | -8.6561
1900-12-06 | 9:26 | -9.3421 | -3.672 | 0.72721 | -11.4952 | -8.3594 | 0.64248 | -10.7953 | -6.9358 | 0.72276 | -11.4191 | -8.2533 | 0.4312 | -8.4039 | -3.6238 | 0.66734 | -11.9062 | -7.9455 | 0.72896 | -11.3475 | -8.2719 | 0.48605 | -8.4977 | -4.1303 | 0.7724 | -11.8809 | -9.1767 | 0.7844 | -11.7002 | -9.1777 | 0.79643 | -11.8587 | -9.4446 | 0.78971 | -11.8728 | -9.3761 | 0.75649 | -11.5873 | -8.7657 | 0.6704 | -9.9241 | -6.6531 | 0.76888 | -7.9194 | -6.089 | 0.56672 | -8.5151 | -4.8257 | 0.73864 | -10.2179 | -7.5474 | 0.45705 | -9.2136 | -4.2111 | 0.74137 | -11.081 | -8.2151 | 0.7565 | -11.3227 | -8.5656 | 0.73359 | -11.0362 | -8.096 | 0.75871 | -11.1237 | -8.4397 | 0.77163 | -11.1283 | -8.5869 | 0.77201 | -11.1935 | -8.6415
1900-12-06 06:00 | 9:22 | -9.3985 | -3.6681 | 0.70454 | -11.7142 | -8.2531 | 0.64071 | -10.8182 | -6.9314 | 0.72076 | -11.4368 | -8.2432 | 0.41494 | -8.7281 | -3.6216 | 0.67883 | -11.778 | -7.9952 | 0.72303 | -11.4118 | -8.2511 | 0.49069 | -8.5185 | -4.1799 | 0.7663 | -11.9503 | -9.1575 | 0.77097 | -11.8543 | -9.1393 | 0.78506 | -11.9831 | -9.4075 | 0.79448 | -11.8135 | -9.3857 | 0.75769 | -11.5848 | -8.7777 | 0.67842 | -9.8486 | -6.6815 | 0.76846 | -7.9223 | -6.088 | 0.57449 | -8.4496 | -4.8542 | 0.71087 | -10.5845 | -7.5242 | 0.45902 | -9.2144 | -4.2296 | 0.72265 | -11.3245 | -8.1836 | 0.75182 | -11.3755 | -8.5523 | 0.75009 | -10.8282 | -8.1222 | 0.76108 | -11.0993 | -8.4474 | 0.76538 | -11.1824 | -8.5588 | 0.78036 | -11.1243 | -8.681
1900-12-06 12:00 | 9:34 | -9.2134 | -3.6737 | 0.69322 | -11.8172 | -8.1919 | 0.66871 | -10.4509 | -6.9887 | 0.70022 | -11.6272 | -8.1417 | 0.41714 | -8.705 | -3.6312 | 0.67263 | -11.8371 | -7.962 | 0.71718 | -11.4761 | -8.2304 | 0.50317 | -8.44 | -4.2468 | 0.77747 | -11.8249 | -9.1935 | 0.76852 | -11.8732 | -9.1248 | 0.79448 | -11.8691 | -9.4298 | 0.7889 | -11.8868 | -9.3775 | 0.76337 | -11.4926 | -8.7731 | 0.65291 | -10.2169 | -6.6707 | 0.76679 | -7.9363 | -6.0855 | 0.56747 | -8.5236 | -4.8369 | 0.71156 | -10.6275 | -7.5621 | 0.45644 | -9.3934 | -4.2875 | 0.72486 | -11.2867 | -8.1813 | 0.75936 | -11.2601 | -8.5504 | 0.74439 | -10.8992 | -8.1133 | 0.75638 | -11.1469 | -8.4313 | 0.75258 | -11.3178 | -8.5175 | 0.77648 | -11.15 | -8.6578
1900-12-06 18:00 | 9:30 | -9.2595 | -3.663 | 0.71527 | -11.6035 | -8.2996 | 0.66488 | -10.5771 | -7.0325 | 0.731 | -11.3305 | -8.2826 | 0.42401 | -8.5468 | -3.6239 | 0.67615 | -11.8064 | -7.9829 | 0.71209 | -11.5218 | -8.2046 | 0.51446 | -8.2046 | -4.221 | 0.78617 | -11.7233 | -9.2165 | 0.78568 | -11.6771 | -9.1745 | 0.78996 | -11.9122 | -9.4101 | 0.8011 | -11.7345 | -9.4005 | 0.75921 | -11.5499 | -8.7688 | 0.69336 | -9.7132 | -6.7348 | 0.77335 | -7.8812 | -6.095 | 0.57655 | -8.4044 | -4.8455 | 0.73206 | -10.3629 | -7.5863 | 0.4679 | -9.2164 | -4.3123 | 0.73781 | -11.1362 | -8.2164 | 0.75287 | -11.3273 | -8.528 | 0.74869 | -10.8674 | -8.1364 | 0.77155 | -10.9787 | -8.4707 | 0.77119 | -11.0998 | -8.56 | 0.78734 | -11.0367 | -8.6897
1900-12-07 | 9:26 | -9.3332 | -3.6677 | 0.71183 | -11.6466 | -8.2904 | 0.65309 | -10.6829 | -6.9769 | 0.72149 | -11.4269 | -8.2445 | 0.41288 | -8.7573 | -3.6157 | 0.6884 | -11.6705 | -8.034 | 0.7075 | -11.5684 | -8.1847 | 0.49624 | -8.2975 | -4.1176 | 0.7811 | -11.7805 | -9.2018 | 0.77929 | -11.7595 | -9.164 | 0.80667 | -11.7068 | -9.4435 | 0.78686 | -11.9121 | -9.3732 | 0.74741 | -11.6973 | -8.7427 | 0.69276 | -9.6695 | -6.6987 | 0.77129 | -7.8968 | -6.0907 | 0.56014 | -8.5971 | -4.8156 | 0.71903 | -10.53 | -7.5714 | 0.47186 | -9.0869 | -4.2877 | 0.72904 | -11.2333 | -8.1895 | 0.75818 | -11.3114 | -8.5761 | 0.741 | -10.9578 | -8.1197 | 0.75062 | -11.2113 | -8.4154 | 0.77309 | -11.1137 | -8.5919 | 0.7655 | -11.2777 | -8.6331
1900-12-07 06:00 | 9:15 | -9.4925 | -3.6555 | 0.71467 | -11.6145 | -8.3005 | 0.63981 | -10.8489 | -6.9412 | 0.70971 | -11.5466 | -8.1948 | 0.43438 | -8.3295 | -3.6182 | 0.66708 | -11.9103 | -7.9452 | 0.71723 | -11.4642 | -8.2224 | 0.50373 | -7.9868 | -4.0232 | 0.76922 | -11.9206 | -9.1695 | 0.77063 | -11.8449 | -9.1281 | 0.79236 | -11.8949 | -9.4251 | 0.79052 | -11.8709 | -9.3842 | 0.74995 | -11.6677 | -8.7502 | 0.67976 | -9.9284 | -6.7489 | 0.78282 | -7.81 | -6.1138 | 0.5601 | -8.5845 | -4.8082 | 0.71424 | -10.5871 | -7.5617 | 0.47194 | -9.3157 | -4.3965 | 0.73124 | -11.2305 | -8.2122 | 0.75299 | -11.3479 | -8.5449 | 0.73881 | -10.9844 | -8.1153 | 0.75854 | -11.1429 | -8.4523 | 0.76838 | -11.1777 | -8.5887 | 0.7753 | -11.1639 | -8.6554
1900-12-07 12:00 | 9:39 | -9.1564 | -3.6826 | 0.69468 | -11.8014 | -8.1982 | 0.63277 | -10.858 | -6.8706 | 0.72559 | -11.3477 | -8.2338 | 0.4095 | -8.8111 | -3.6081 | 0.68675 | -11.684 | -8.0241 | 0.70315 | -11.616 | -8.1679 | 0.47987 | -8.334 | -3.9993 | 0.7794 | -11.8001 | -9.1969 | 0.78052 | -11.7259 | -9.1523 | 0.80082 | -11.7818 | -9.4351 | 0.79734 | -11.7785 | -9.3915 | 0.74465 | -11.7317 | -8.7361 | 0.6465 | -10.2346 | -6.6167 | 0.77497 | -7.8722 | -6.1007 | 0.56022 | -8.5926 | -4.8138 | 0.72796 | -10.4069 | -7.5758 | 0.50008 | -9.1504 | -4.5759 | 0.72223 | -11.3246 | -8.1789 | 0.77036 | -11.0868 | -8.5408 | 0.74299 | -10.9394 | -8.1278 | 0.75639 | -11.1595 | -8.441 | 0.77192 | -11.1241 | -8.5869 | 0.79249 | -10.9801 | -8.7016
1900-12-07 18:00 | 9:20 | -9.4253 | -3.6665 | 0.69114 | -11.84 | -8.1831 | 0.67312 | -10.463 | -7.0429 | 0.70612 | -11.5869 | -8.1818 | 0.41242 | -8.7923 | -3.6261 | 0.66093 | -11.9784 | -7.9169 | 0.69913 | -11.6549 | -8.1483 | 0.4717 | -8.5627 | -4.039 | 0.7824 | -11.7581 | -9.1996 | 0.77643 | -11.7821 | -9.1479 | 0.79408 | -11.8684 | -9.4245 | 0.79951 | -11.752 | -9.3958 | 0.75513 | -11.6003 | -8.7598 | 0.63832 | -10.3321 | -6.5952 | 0.76429 | -7.9473 | -6.0741 | 0.57095 | -8.5058 | -4.8564 | 0.71451 | -10.578 | -7.558 | 0.42448 | -9.0391 | -3.8369 | 0.7225 | -11.3173 | -8.1767 | 0.77499 | -11.0786 | -8.5858 | 0.73985 | -10.9686 | -8.1151 | 0.76743 | -11.0259 | -8.4616 | 0.7673 | -11.1894 | -8.5855 | 0.77396 | -11.19 | -8.6606
1900-12-08 | 9:20 | -9.4144 | -3.6603 | 0.69193 | -11.8204 | -8.1789 | 0.65445 | -10.6897 | -6.9958 | 0.70927 | -11.5511 | -8.1928 | 0.42042 | -8.6727 | -3.6461 | 0.65344 | -12.0589 | -7.8798 | 0.7304 | -11.3104 | -8.2611 | 0.47096 | -8.6652 | -4.0809 | 0.79449 | -11.6239 | -9.2351 | 0.78221 | -11.7235 | -9.1703 | 0.78819 | -11.9467 | -9.4163 | 0.79996 | -11.7543 | -9.4029 | 0.75753 | -11.5754 | -8.7687 | 0.67272 | -9.8852 | -6.6499 | 0.7578 | -8.0083 | -6.0687 | 0.57676 | -8.4235 | -4.8583 | 0.72599 | -10.4656 | -7.5979 | 0.44761 | -8.7396 | -3.912 | 0.74251 | -11.0901 | -8.2345 | 0.75083 | -11.3426 | -8.5164 | 0.72761 | -11.1138 | -8.0865 | 0.75278 | -11.1943 | -8.4268 | 0.76245 | -11.2243 | -8.558 | 0.78124 | -11.1 | -8.6718
1900-12-08 06:00 | 9:41 | -9.1086 | -3.6737 | 0.70411 | -11.7205 | -8.2525 | 0.64317 | -10.8624 | -6.9863 | 0.72168 | -11.438 | -8.2546 | 0.45253 | -8.0212 | -3.6298 | 0.69385 | -11.5939 | -8.0445 | 0.7181 | -11.4631 | -8.2316 | 0.4771 | -8.5046 | -4.0576 | 0.79208 | -11.6625 | -9.2376 | 0.78259 | -11.7186 | -9.1708 | 0.79482 | -11.8733 | -9.4371 | 0.79685 | -11.789 | -9.3941 | 0.76732 | -11.4738 | -8.804 | 0.64935 | -10.2251 | -6.6397 | 0.76975 | -7.9167 | -6.0939 | 0.58378 | -8.3675 | -4.8847 | 0.72143 | -10.5038 | -7.5778 | 0.44572 | -8.8219 | -3.9321 | 0.72902 | -11.2369 | -8.1919 | 0.76412 | -11.2249 | -8.5772 | 0.742 | -10.9593 | -8.1319 | 0.75648 | -11.1623 | -8.4441 | 0.77512 | -11.1046 | -8.6073 | 0.77082 | -11.2124 | -8.6427
1900-12-08 12:00 | 9:33 | -9.2008 | -3.6585 | 0.71797 | -11.5686 | -8.306 | 0.64709 | -10.7931 | -6.9841 | 0.73107 | -11.3315 | -8.2841 | 0.4343 | -8.4359 | -3.6637 | 0.67305 | -11.8398 | -7.9687 | 0.73377 | -11.2625 | -8.264 | 0.49688 | -8.2602 | -4.1043 | 0.78298 | -11.7739 | -9.2187 | 0.7776 | -11.7805 | -9.1605 | 0.79915 | -11.8164 | -9.4432 | 0.79938 | -11.7597 | -9.4005 | 0.75339 | -11.6389 | -8.7687 | 0.63799 | -10.3034 | -6.5735 | 0.78907 | -7.7369 | -6.105 | 0.56597 | -8.5467 | -4.8372 | 0.72355 | -10.5033 | -7.5997 | 0.43424 | -9.258 | -4.0202 | 0.72943 | -11.2359 | -8.1958 | 0.75519 | -11.3221 | -8.5503 | 0.74708 | -10.8779 | -8.1267 | 0.75241 | -11.2098 | -8.4344 | 0.77968 | -11.0507 | -8.616 | 0.77823 | -11.1337 | -8.6646
1900-12-08 18:00 | 9:40 | -9.0778 | -3.6562 | 0.69889 | -11.7737 | -8.2285 | 0.65688 | -10.7061 | -7.0327 | 0.72937 | -11.3621 | -8.2872 | 0.42201 | -8.6303 | -3.642 | 0.68709 | -11.6824 | -8.0268 | 0.71012 | -11.5249 | -8.184 | 0.50232 | -7.9759 | -4.0064 | 0.77498 | -11.8521 | -9.1852 | 0.78366 | -11.7111 | -9.1775 | 0.78965 | -11.935 | -9.4245 | 0.80784 | -11.6478 | -9.4095 | 0.75542 | -11.6119 | -8.7718 | 0.67417 | -10.0676 | -6.7873 | 0.78587 | -7.7705 | -6.1066 | 0.56578 | -8.5597 | -4.8429 | 0.71335 | -10.5929 | -7.5564 | 0.42181 | -9.4451 | -3.984 | 0.72021 | -11.3479 | -8.1729 | 0.76427 | -11.2193 | -8.5746 | 0.75002 | -10.8521 | -8.1393 | 0.77157 | -10.9885 | -8.4785 | 0.76999 | -11.1478 | -8.5837 | 0.77793 | -11.1421 | -8.6678
1900-12-09 | 9:33 | -9.1728 | -3.652 | 0.70735 | -11.7024 | -8.2777 | 0.65446 | -10.7596 | -7.0418 | 0.72762 | -11.3645 | -8.2691 | 0.40945 | -8.8855 | -3.6382 | 0.67681 | -11.8085 | -7.9921 | 0.69938 | -11.6425 | -8.1426 | 0.50434 | -8.448 | -4.2607 | 0.78648 | -11.7267 | -9.2228 | 0.77854 | -11.7645 | -9.1591 | 0.78892 | -11.9431 | -9.4221 | 0.79787 | -11.74 | -9.367 | 0.76172 | -11.5243 | -8.7783 | 0.66966 | -9.9105 | -6.6367 | 0.76262 | -7.9746 | -6.0816 | 0.56199 | -8.5813 | -4.8226 | 0.71474 | -10.5703 | -7.555 | 0.44573 | -9.008 | -4.0151 | 0.73317 | -11.1901 | -8.2043 | 0.76041 | -11.2631 | -8.5646 | 0.75467 | -10.7888 | -8.1419 | 0.76653 | -11.0516 | -8.4715 | 0.7685 | -11.1596 | -8.5761 | 0.77947 | -11.1287 | -8.6744
1900-12-09 06:00 | 9:20 | -9.3927 | -3.6551 | 0.68598 | -11.874 | -8.1453 | 0.63345 | -10.8406 | -6.8669 | 0.72164 | -11.4227 | -8.2431 | 0.41314 | -8.8051 | -3.6377 | 0.68673 | -11.7034 | -8.0371 | 0.7165 | -11.4888 | -8.2317 | 0.49668 | -8.4003 | -4.1723 | 0.78688 | -11.7093 | -9.2138 | 0.78227 | -11.7376 | -9.1819 | 0.80107 | -11.7732 | -9.4311 | 0.80756 | -11.6364 | -9.3971 | 0.74685 | -11.7022 | -8.7398 | 0.68328 | -10.001 | -6.8335 | 0.75526 | -8.0313 | -6.0657 | 0.55564 | -8.642 | -4.8019 | 0.73627 | -10.3943 | -7.6531 | 0.45679 | -8.8861 | -4.0591 | 0.71954 | -11.355 | -8.1703 | 0.75632 | -11.3063 | -8.5511 | 0.73962 | -10.9881 | -8.1271 | 0.76169 | -11.1065 | -8.4597 | 0.78027 | -11.0397 | -8.6139 | 0.769 | -11.2465 | -8.6486
1900-12-09 12:00 | 9:15 | -9.4436 | -3.6382 | 0.70605 | -11.711 | -8.2686 | 0.66586 | -10.5496 | -7.0246 | 0.7066 | -11.556 | -8.1654 | 0.41287 | -8.7303 | -3.6044 | 0.6786 | -11.7973 | -8.0056 | 0.71997 | -11.4189 | -8.2213 | 0.50956 | -8.1792 | -4.1678 | 0.77844 | -11.8207 | -9.2017 | 0.77831 | -11.7771 | -9.1662 | 0.79601 | -11.8535 | -9.4356 | 0.81019 | -11.598 | -9.3966 | 0.7383 | -11.8004 | -8.7123 | 0.70314 | -9.8403 | -6.9191 | 0.76532 | -7.9419 | -6.0781 | 0.56911 | -8.5166 | -4.8469 | 0.75016 | -10.2782 | -7.7103 | 0.44594 | -9.0846 | -4.0512 | 0.73177 | -11.2255 | -8.2145 | 0.75687 | -11.3076 | -8.5584 | 0.73706 | -11.0085 | -8.1139 | 0.7546 | -11.1835 | -8.439 | 0.76511 | -11.2168 | -8.5821 | 0.77765 | -11.1704 | -8.6867
1900-12-09 18:00 | 9:24 | -9.351 | -3.6616 | 0.70005 | -11.748 | -8.2241 | 0.65705 | -10.7895 | -7.0893 | 0.72107 | -11.4122 | -8.229 | 0.42479 | -8.61 | -3.6574 | 0.68082 | -11.7545 | -8.0027 | 0.71083 | -11.5385 | -8.202 | 0.48565 | -8.4431 | -4.1004 | 0.76867 | -11.9299 | -9.1702 | 0.77615 | -11.7994 | -9.1581 | 0.77133 | -12.1371 | -9.3616 | 0.78903 | -11.8759 | -9.3704 | 0.76358 | -11.5291 | -8.8034 | 0.69905 | -9.7488 | -6.8149 | 0.78252 | -7.8121 | -6.1131 | 0.55688 | -8.6412 | -4.8121 | 0.72588 | -10.6167 | -7.7065 | 0.45063 | -9.1486 | -4.1226 | 0.74204 | -11.0851 | -8.2256 | 0.74874 | -11.3828 | -8.5228 | 0.73965 | -10.9741 | -8.117 | 0.75458 | -11.2092 | -8.4582 | 0.76373 | -11.2255 | -8.5733 | 0.77605 | -11.168 | -8.6669
1900-12-10 | 9:10 | -9.5052 | -3.6279 | 0.66927 | -12.0258 | -8.0485 | 0.68207 | -10.4894 | -7.1545 | 0.72344 | -11.4183 | -8.2604 | 0.41207 | -8.8959 | -3.6657 | 0.68186 | -11.7876 | -8.0375 | 0.72681 | -11.3663 | -8.2612 | 0.50349 | -8.3101 | -4.184 | 0.80206 | -11.5288 | -9.2468 | 0.78511 | -11.7066 | -9.191 | 0.7919 | -11.9074 | -9.4295 | 0.80223 | -11.7155 | -9.3985 | 0.74969 | -11.6636 | -8.7442 | 0.6767 | -9.9695 | -6.7464 | 0.76359 | -7.9686 | -6.0847 | 0.56201 | -8.5871 | -4.826 | 0.72178 | -10.6274 | -7.6707 | 0.44577 | -9.259 | -4.1274 | 0.72274 | -11.3271 | -8.1866 | 0.74635 | -11.3857 | -8.4977 | 0.74273 | -10.9611 | -8.1412 | 0.7594 | -11.1722 | -8.4842 | 0.77636 | -11.0862 | -8.6069 | 0.77941 | -11.1462 | -8.6874
1900-12-10 06:00 | 9:00 | -9.6446 | -3.6153 | 0.70107 | -11.7555 | -8.2414 | 0.66936 | -10.6283 | -7.1142 | 0.73229 | -11.2352 | -8.2274 | 0.45536 | -8.0838 | -3.681 | 0.67059 | -11.8922 | -7.9748 | 0.71869 | -11.4661 | -8.2406 | 0.50309 | -8.2587 | -4.1548 | 0.78662 | -11.7302 | -9.2272 | 0.77232 | -11.8522 | -9.1537 | 0.7902 | -11.932 | -9.4287 | 0.78845 | -11.8867 | -9.372 | 0.7537 | -11.6471 | -8.7784 | 0.6922 | -9.8478 | -6.8166 | 0.77599 | -7.8729 | -6.1093 | 0.56637 | -8.5779 | -4.8583 | 0.72223 | -10.7574 | -7.7694 | 0.4689 | -9.0131 | -4.2263 | 0.72148 | -11.346 | -8.1859 | 0.76382 | -11.2201 | -8.5701 | 0.73207 | -11.0873 | -8.1167 | 0.76309 | -11.116 | -8.4826 | 0.76926 | -11.1811 | -8.6011 | 0.78054 | -11.1402 | -8.6954
1900-12-10 12:00 | 9:12 | -9.4884 | -3.6393 | 0.69273 | -11.8117 | -8.1824 | 0.64446 | -10.8851 | -7.015 | 0.73098 | -11.3462 | -8.2939 | 0.40677 | -8.8973 | -3.6192 | 0.67195 | -11.8677 | -7.9745 | 0.71223 | -11.538 | -8.2177 | 0.51544 | -8.1232 | -4.187 | 0.8025 | -11.5258 | -9.2495 | 0.77484 | -11.8254 | -9.1629 | 0.79265 | -11.8926 | -9.4267 | 0.79832 | -11.7812 | -9.4052 | 0.76932 | -11.4525 | -8.8106 | 0.65507 | -10.5169 | -6.8893 | 0.7666 | -7.9389 | -6.086 | 0.57763 | -8.4445 | -4.8778 | 0.70981 | -10.5194 | -7.4667 | 0.46525 | -9.5959 | -4.4645 | 0.71843 | -11.3838 | -8.1784 | 0.75636 | -11.2852 | -8.5356 | 0.7479 | -10.8784 | -8.136 | 0.76656 | -11.0602 | -8.4784 | 0.7685 | -11.18 | -8.5919 | 0.76882 | -11.2723 | -8.6664
1900-12-10 18:00 | 9:14 | -9.4347 | -3.6292 | 0.70306 | -11.747 | -8.2589 | 0.67693 | -10.518 | -7.12 | 0.71501 | -11.4855 | -8.2122 | 0.4132 | -8.7886 | -3.6315 | 0.68118 | -11.7789 | -8.0236 | 0.7103 | -11.5462 | -8.2013 | 0.48448 | -8.4864 | -4.1115 | 0.77141 | -11.9041 | -9.183 | 0.77824 | -11.7882 | -9.1741 | 0.78874 | -11.95 | -9.4254 | 0.79605 | -11.8065 | -9.3986 | 0.75528 | -11.6274 | -8.782 | 0.66945 | -10.1775 | -6.8134 | 0.75844 | -8.0112 | -6.076 | 0.57959 | -8.3912 | -4.8635 | 0.7037 | -10.7094 | -7.5362 | 0.48762 | -9.4468 | -4.6064 | 0.72026 | -11.3693 | -8.1889 | 0.75543 | -11.3036 | -8.539 | 0.74166 | -10.9726 | -8.1379 | 0.76242 | -11.105 | -8.4667 | 0.77261 | -11.13 | -8.5992 | 0.77723 | -11.1731 | -8.6841
1900-12-11 | 9:31 | -9.1831 | -3.6402 | 0.70093 | -11.7428 | -8.2309 | 0.64373 | -10.9139 | -7.0255 | 0.7068 | -11.5829 | -8.1868 | 0.40655 | -8.9228 | -3.6276 | 0.68463 | -11.7249 | -8.0273 | 0.71962 | -11.4394 | -8.232 | 0.47509 | -8.6963 | -4.1315 | 0.77068 | -11.9087 | -9.1778 | 0.77735 | -11.7977 | -9.171 | 0.79542 | -11.8731 | -9.4441 | 0.8024 | -11.7249 | -9.408 | 0.76072 | -11.5696 | -8.8012 | 0.65368 | -10.3264 | -6.7501 | 0.77301 | -7.8974 | -6.1048 | 0.56737 | -8.5422 | -4.8466 | 0.72769 | -10.631 | -7.7361 | 0.50163 | -9.2784 | -4.6543 | 0.73789 | -11.1578 | -8.2332 | 0.75804 | -11.4504 | -8.6799 | 0.74976 | -10.8743 | -8.1532 | 0.7582 | -11.1562 | -8.4586 | 0.76295 | -11.2382 | -8.5741 | 0.77097 | -11.2332 | -8.6606
1900-12-11 06:00 | 9:06 | -9.5318 | -3.6164 | 0.71744 | -11.5908 | -8.3157 | 0.64734 | -10.9042 | -7.0587 | 0.72013 | -11.374 | -8.1907 | 0.42309 | -8.6909 | -3.677 | 0.69768 | -11.5625 | -8.0669 | 0.72663 | -11.3535 | -8.2498 | 0.48858 | -8.5476 | -4.1762 | 0.78777 | -11.7072 | -9.2225 | 0.78533 | -11.6897 | -9.1803 | 0.79032 | -11.928 | -9.427 | 0.79034 | -11.8634 | -9.3761 | 0.75492 | -11.6367 | -8.7848 | 0.67389 | -10.2044 | -6.8767 | 0.76895 | -7.9293 | -6.0972 | 0.59888 | -8.1728 | -4.8945 | 0.72345 | -10.552 | -7.6338 | 0.49783 | -9.233 | -4.5965 | 0.71987 | -11.3831 | -8.1944 | 0.76968 | -11.2925 | -8.6916 | 0.73923 | -11.011 | -8.1396 | 0.7704 | -11.0079 | -8.4805 | 0.76526 | -11.2252 | -8.5902 | 0.76057 | -11.3391 | -8.6242
1900-12-11 12:00 | 8:56 | -9.6905 | -3.604 | 0.71753 | -11.5973 | -8.3214 | 0.63687 | -10.9558 | -6.9774 | 0.72195 | -11.4106 | -8.2379 | 0.4162 | -8.8071 | -3.6655 | 0.6804 | -11.7258 | -7.9783 | 0.72105 | -11.4406 | -8.2492 | 0.47937 | -8.5038 | -4.0765 | 0.78181 | -11.7814 | -9.2107 | 0.76973 | -11.8765 | -9.1418 | 0.79489 | -11.8757 | -9.4399 | 0.78247 | -11.9568 | -9.3559 | 0.7528 | -11.6615 | -8.7788 | 0.67343 | -10.2364 | -6.8934 | 0.76171 | -7.9906 | -6.0865 | 0.56545 | -8.5699 | -4.8458 | 0.72001 | -10.7327 | -7.7277 | 0.49895 | -9.2216 | -4.6011 | 0.72657 | -11.2832 | -8.198 | 0.77588 | -11.1773 | -8.6723 | 0.72584 | -11.1664 | -8.1051 | 0.75159 | -11.2363 | -8.4451 | 0.76865 | -11.1886 | -8.6001 | 0.77809 | -11.1549 | -8.6795
1900-12-11 18:00 | 9:23 | -9.3118 | -3.6378 | 0.7173 | -11.5941 | -8.3164 | 0.65641 | -10.795 | -7.086 | 0.71402 | -11.5129 | -8.2204 | 0.4379 | -8.3675 | -3.6641 | 0.68917 | -11.6542 | -8.0317 | 0.7229 | -11.4247 | -8.259 | 0.47809 | -8.5843 | -4.1041 | 0.77905 | -11.8193 | -9.2078 | 0.78799 | -11.6691 | -9.1951 | 0.79956 | -11.8234 | -9.4535 | 0.79802 | -11.7707 | -9.3933 | 0.75385 | -11.6413 | -8.7758 | 0.69327 | -9.9237 | -6.8797 | 0.76845 | -7.9482 | -6.1078 | 0.57765 | -8.4512 | -4.8819 | 0.73176 | -10.6286 | -7.7775 | 0.49993 | -9.2339 | -4.6163 | 0.72843 | -11.2659 | -8.2065 | 0.76082 | -11.3631 | -8.6453 | 0.74363 | -10.9605 | -8.1505 | 0.76121 | -11.1377 | -8.4782 | 0.76163 | -11.2693 | -8.583 | 0.78753 | -11.0401 | -8.6945
1900-12-12 | 9:20 | -9.3362 | -3.6325 | 0.67794 | -11.9102 | -8.0744 | 0.62958 | -11.0185 | -6.937 | 0.69817 | -11.6466 | -8.1314 | 0.40751 | -8.914 | -3.6325 | 0.69164 | -11.6464 | -8.0552 | 0.6991 | -11.6624 | -8.1531 | 0.48311 | -8.5066 | -4.1096 | 0.78192 | -11.7685 | -9.2021 | 0.78897 | -11.6509 | -9.1922 | 0.7989 | -11.8261 | -9.4479 | 0.80103 | -11.7521 | -9.4138 | 0.75728 | -11.6123 | -8.7938 | 0.67604 | -10.0365 | -6.7851 | 0.75628 | -8.0232 | -6.0678 | 0.56665 | -8.5585 | -4.8496 | 0.72363 | -10.679 | -7.7276 | 0.49865 | -9.0894 | -4.5325 | 0.73086 | -11.2289 | -8.2068 | 0.75577 | -11.3901 | -8.6082 | 0.7478 | -10.8963 | -8.1482 | 0.7553 | -11.1984 | -8.4581 | 0.77068 | -11.1565 | -8.5981 | 0.78179 | -11.1189 | -8.6926
1900-12-12 06:00 | 9:22 | -9.3011 | -3.6279 | 0.71606 | -11.6097 | -8.3132 | 0.66613 | -10.7088 | -7.1334 | 0.71616 | -11.4763 | -8.2188 | 0.4216 | -8.668 | -3.6545 | 0.67264 | -11.856 | -7.9748 | 0.70742 | -11.6035 | -8.2085 | 0.46838 | -8.7561 | -4.1012 | 0.77807 | -11.8195 | -9.1964 | 0.77814 | -11.7853 | -9.1707 | 0.79234 | -11.9096 | -9.4365 | 0.79498 | -11.7962 | -9.3777 | 0.75382 | -11.6363 | -8.7716 | 0.66747 | -10.1783 | -6.7937 | 0.78241 | -7.8156 | -6.115 | 0.5779 | -8.3898 | -4.8485 | 0.72856 | -10.4825 | -7.6371 | 0.47215 | -9.6576 | -4.5598 | 0.72648 | -11.2959 | -8.2062 | 0.76941 | -11.2118 | -8.6264 | 0.7444 | -10.9452 | -8.1476 | 0.76342 | -11.1121 | -8.4832 | 0.77298 | -11.1443 | -8.6143 | 0.76268 | -11.3149 | -8.6297
1900-12-12 12:00 | 9:04 | -9.5504 | -3.6063 | 0.68743 | -11.863 | -8.155 | 0.65159 | -10.7873 | -7.0289 | 0.71617 | -11.4871 | -8.2267 | 0.4403 | -8.3637 | -3.6825 | 0.66625 | -11.9417 | -7.9562 | 0.70918 | -11.5464 | -8.1885 | 0.4688 | -8.6213 | -4.0416 | 0.77145 | -11.9062 | -9.185 | 0.77469 | -11.8136 | -9.152 | 0.77936 | -12.0734 | -9.4095 | 0.79649 | -11.7782 | -9.3812 | 0.7471 | -11.7145 | -8.7519 | 0.64911 | -10.1878 | -6.6131 | 0.75661 | -8.025 | -6.0718 | 0.56451 | -8.5686 | -4.837 | 0.72684 | -10.5676 | -7.6809 | 0.49497 | -9.1857 | -4.5467 | 0.72699 | -11.2817 | -8.2017 | 0.75323 | -11.341 | -8.5424 | 0.73935 | -11.0069 | -8.138 | 0.75506 | -11.2016 | -8.458 | 0.76744 | -11.2036 | -8.5981 | 0.78306 | -11.1066 | -8.6972
1900-12-12 18:00 | 9:07 | -9.5074 | -3.6138 | 0.70172 | -11.7365 | -8.2357 | 0.66084 | -10.694 | -7.067 | 0.70912 | -11.5519 | -8.1916 | 0.41702 | -8.6886 | -3.6233 | 0.66911 | -11.8815 | -7.95 | 0.70775 | -11.5892 | -8.2022 | 0.47407 | -8.4462 | -4.004 | 0.78619 | -11.7304 | -9.2223 | 0.77705 | -11.7943 | -9.1647 | 0.80424 | -11.7558 | -9.4545 | 0.80095 | -11.728 | -9.3935 | 0.75755 | -11.5948 | -8.7837 | 0.67925 | -9.9892 | -6.7851 | 0.7542 | -8.0508 | -6.0719 | 0.58012 | -8.4142 | -4.8813 | 0.72655 | -10.6414 | -7.7314 | 0.48046 | -9.3619 | -4.498 | 0.73363 | -11.1958 | -8.2136 | 0.75991 | -11.2663 | -8.5615 | 0.73885 | -11.0133 | -8.1372 | 0.76275 | -11.1136 | -8.4769 | 0.7785 | -11.0788 | -8.6249 | 0.77952 | -11.1479 | -8.69
1900-12-13 | 9:12 | -9.3577 | -3.5894 | 0.71847 | -11.586 | -8.3242 | 0.64522 | -10.8925 | -7.0281 | 0.71533 | -11.5118 | -8.2348 | 0.41808 | -8.6525 | -3.6174 | 0.67652 | -11.7963 | -7.9804 | 0.71115 | -11.5423 | -8.2083 | 0.46313 | -8.7195 | -4.0382 | 0.7953 | -11.6206 | -9.2418 | 0.78443 | -11.7121 | -9.1873 | 0.79636 | -11.8606 | -9.4453 | 0.80834 | -11.6545 | -9.4208 | 0.75176 | -11.654 | -8.7611 | 0.65245 | -10.119 | -6.6021 | 0.78685 | -7.7851 | -6.1257 | 0.5611 | -8.5924 | -4.8211 | 0.71132 | -10.7006 | -7.6116 | 0.4351 | -9.2204 | -4.0118 | 0.72519 | -11.3153 | -8.2057 | 0.76056 | -11.2763 | -8.5762 | 0.72442 | -11.1774 | -8.0972 | 0.76155 | -11.1167 | -8.4659 | 0.76294 | -11.2472 | -8.5809 | 0.77841 | -11.1642 | -8.6903
1900-12-13 06:00 | 9:18 | -9.3222 | -3.6092 | 0.69504 | -11.7939 | -8.1972 | 0.65001 | -10.8229 | -7.035 | 0.72367 | -11.4185 | -8.2632 | 0.41305 | -8.7815 | -3.6271 | 0.66201 | -11.9732 | -7.9264 | 0.71877 | -11.4621 | -8.2386 | 0.46748 | -8.6361 | -4.0373 | 0.78554 | -11.742 | -9.2238 | 0.77083 | -11.8684 | -9.1484 | 0.79956 | -11.8186 | -9.4497 | 0.79281 | -11.8538 | -9.3979 | 0.75227 | -11.6575 | -8.7696 | 0.66731 | -10.0882 | -6.732 | 0.77865 | -7.8542 | -6.1157 | 0.5735 | -8.4519 | -4.8472 | 0.7392 | -10.3794 | -7.6724 | 0.43919 | -9.2486 | -4.0619 | 0.72404 | -11.316 | -8.1932 | 0.75797 | -11.3128 | -8.5747 | 0.7416 | -10.9834 | -8.1453 | 0.76189 | -11.1302 | -8.4799 | 0.78565 | -10.9923 | -8.6361 | 0.77993 | -11.1534 | -8.6989
1900-12-13 12:00 | 9:19 | -9.3174 | -3.6156 | 0.69591 | -11.7855 | -8.2017 | 0.66998 | -10.6589 | -7.1413 | 0.73465 | -11.2073 | -8.2335 | 0.41208 | -8.8082 | -3.6297 | 0.67197 | -11.8532 | -7.965 | 0.73558 | -11.2057 | -8.2427 | 0.46434 | -8.7142 | -4.0464 | 0.77291 | -11.8812 | -9.1832 | 0.7764 | -11.7963 | -9.1587 | 0.78588 | -11.989 | -9.422 | 0.79922 | -11.7545 | -9.3944 | 0.76072 | -11.5494 | -8.7859 | 0.70561 | -9.7475 | -6.8779 | 0.7515 | -8.0574 | -6.0551 | 0.57802 | -8.4015 | -4.8563 | 0.72349 | -10.5858 | -7.6587 | 0.44659 | -9.0461 | -4.0399 | 0.74065 | -11.1126 | -8.2306 | 0.75263 | -11.3798 | -8.5648 | 0.74051 | -10.983 | -8.133 | 0.76889 | -11.048 | -8.4947 | 0.77085 | -11.169 | -8.6097 | 0.77302 | -11.2271 | -8.6788
1900-12-13 18:00 | 9:21 | -9.3181 | -3.6289 | 0.68696 | -11.8755 | -8.158 | 0.66003 | -10.7936 | -7.1241 | 0.73017 | -11.2946 | -8.247 | 0.42901 | -8.4981 | -3.6458 | 0.68403 | -11.7039 | -8.0058 | 0.71108 | -11.5413 | -8.2068 | 0.46704 | -8.7288 | -4.0766 | 0.78062 | -11.7992 | -9.2107 | 0.78819 | -11.6549 | -9.1863 | 0.77416 | -12.1171 | -9.3805 | 0.7967 | -11.7904 | -9.3934 | 0.75729 | -11.5827 | -8.7715 | 0.67341 | -10.0334 | -6.7566 | 0.76375 | -7.9701 | -6.0871 | 0.56201 | -8.5889 | -4.8271 | 0.70885 | -10.815 | -7.6662 | 0.45593 | -8.8067 | -4.0152 | 0.72928 | -11.2398 | -8.1969 | 0.7736 | -11.1144 | -8.5981 | 0.74482 | -10.9315 | -8.142 | 0.76978 | -11.0153 | -8.4793 | 0.7592 | -11.2864 | -8.5686 | 0.76888 | -11.2631 | -8.66
1900-12-14 | 9:20 | -9.2783 | -3.6053 | 0.70809 | -11.6569 | -8.2542 | 0.66451 | -10.7205 | -7.1239 | 0.72527 | -11.3782 | -8.2522 | 0.42302 | -8.5875 | -3.6327 | 0.65709 | -12.0242 | -7.9009 | 0.72999 | -11.3106 | -8.2567 | 0.49263 | -7.944 | -3.9134 | 0.77344 | -11.8784 | -9.1872 | 0.79065 | -11.6238 | -9.1904 | 0.8006 | -11.8032 | -9.4497 | 0.79298 | -11.808 | -9.3635 | 0.76244 | -11.5435 | -8.8012 | 0.64981 | -10.1992 | -6.6275 | 0.76423 | -7.966 | -6.0879 | 0.57782 | -8.4381 | -4.8757 | 0.71265 | -10.7133 | -7.6348 | 0.43423 | -9.355 | -4.0622 | 0.72249 | -11.3254 | -8.1825 | 0.7463 | -11.4291 | -8.5296 | 0.73984 | -11.0004 | -8.1386 | 0.76228 | -11.1211 | -8.4774 | 0.78158 | -11.0382 | -8.6272 | 0.77443 | -11.2045 | -8.6771
1900-12-14 06:00 | 9:07 | -9.0895 | -3.4521 | 0.69962 | -11.7343 | -8.2096 | 0.65005 | -10.8409 | -7.0471 | 0.71829 | -11.4537 | -8.2271 | 0.41888 | -8.4497 | -3.5394 | 0.67754 | -11.7922 | -7.9897 | 0.7132 | -11.5295 | -8.2228 | 0.45113 | -8.5403 | -3.8527 | 0.78559 | -11.7357 | -9.2194 | 0.78374 | -11.709 | -9.1769 | 0.79157 | -11.9124 | -9.4295 | 0.80095 | -11.7289 | -9.3943 | 0.75318 | -11.6419 | -8.7685 | 0.70174 | -9.7315 | -6.829 | 0.78043 | -7.8299 | -6.1107 | 0.55012 | -8.7418 | -4.809 | 0.73912 | -10.4187 | -7.7006 | 0.44894 | -9.077 | -4.075 | 0.72186 | -11.3376 | -8.1842 | 0.75948 | -11.289 | -8.5738 | 0.74564 | -10.9196 | -8.1421 | 0.75417 | -11.1951 | -8.443 | 0.77878 | -11.064 | -8.6164 | 0.76699 | -11.2753 | -8.6481
1900-12-14 12:00 | 9:18 | -9.0886 | -3.5247 | 0.701 | -11.7232 | -8.218 | 0.66141 | -10.759 | -7.1162 | 0.70708 | -11.5907 | -8.1956 | 0.41349 | -8.7775 | -3.6294 | 0.66918 | -11.8877 | -7.955 | 0.70947 | -11.5707 | -8.2091 | 0.46725 | -8.439 | -3.9431 | 0.77654 | -11.8456 | -9.1987 | 0.78067 | -11.7538 | -9.1758 | 0.79284 | -11.9022 | -9.4366 | 0.78611 | -11.9119 | -9.364 | 0.75314 | -11.6472 | -8.772 | 0.68013 | -10.0392 | -6.828 | 0.76903 | -7.9354 | -6.1026 | 0.55938 | -8.6015 | -4.8115 | 0.70895 | -10.8489 | -7.6913 | 0.43854 | -9.2352 | -4.05 | 0.73557 | -11.154 | -8.2046 | 0.76051 | -11.2896 | -8.5858 | 0.73903 | -11.0017 | -8.1306 | 0.76569 | -11.0825 | -8.4857 | 0.75981 | -11.2531 | -8.5503 | 0.77411 | -11.1882 | -8.6609
1900-12-14 18:00 | 9:11 | -9.2024 | -3.5221 | 0.69941 | -11.7545 | -8.2212 | 0.68419 | -10.4555 | -7.1535 | 0.69746 | -11.6779 | -8.1449 | 0.40498 | -8.9345 | -3.6183 | 0.67288 | -11.8466 | -7.9714 | 0.72331 | -11.4187 | -8.2593 | 0.4676 | -8.5529 | -3.9994 | 0.77839 | -11.8225 | -9.2025 | 0.7835 | -11.7172 | -9.1804 | 0.78224 | -12.0259 | -9.4071 | 0.79325 | -11.8194 | -9.3758 | 0.7545 | -11.6276 | -8.773 | 0.69019 | -10.1396 | -6.9982 | 0.76565 | -7.9532 | -6.0893 | 0.56102 | -8.6119 | -4.8314 | 0.72551 | -10.6152 | -7.7014 | 0.4357 | -9.3174 | -4.0596 | 0.73231 | -11.207 | -8.207 | 0.75254 | -11.3782 | -8.5626 | 0.74652 | -10.9189 | -8.1511 | 0.76655 | -11.0503 | -8.4706 | 0.77854 | -11.0778 | -8.6245 | 0.77037 | -11.2217 | -8.6449
1900-12-15 | 8:58 | -9.4285 | -3.5232 | 0.71294 | -11.6366 | -8.2962 | 0.64711 | -10.9247 | -7.0694 | 0.71521 | -11.4899 | -8.2177 | 0.41421 | -8.7669 | -3.6313 | 0.69336 | -11.6028 | -8.0449 | 0.7107 | -11.5385 | -8.2004 | 0.46385 | -8.5339 | -3.9585 | 0.78266 | -11.7764 | -9.2169 | 0.79564 | -11.5562 | -9.1946 | 0.7811 | -12.0242 | -9.3922 | 0.79562 | -11.8056 | -9.3928 | 0.76211 | -11.546 | -8.7994 | 0.69749 | -10.0026 | -6.9767 | 0.77811 | -7.8681 | -6.1222 | 0.56627 | -8.5725 | -4.8544 | 0.73264 | -10.5072 | -7.698 | 0.45131 | -9.0158 | -4.0689 | 0.72719 | -11.2525 | -8.1827 | 0.75034 | -11.4233 | -8.5713 | 0.72222 | -11.1907 | -8.0821 | 0.76092 | -11.1142 | -8.457 | 0.76161 | -11.2417 | -8.5618 | 0.75769 | -11.3739 | -8.6178
1900-12-15 06:00 | 9:05 | -9.3259 | -3.5295 | 0.69517 | -11.7984 | -8.2019 | 0.64613 | -10.8144 | -6.9875 | 0.71268 | -11.5121 | -8.2044 | 0.41223 | -8.7277 | -3.5978 | 0.6875 | -11.6662 | -8.0205 | 0.71114 | -11.536 | -8.2038 | 0.47319 | -8.5865 | -4.0631 | 0.7716 | -11.8905 | -9.1748 | 0.78861 | -11.6539 | -9.1904 | 0.78422 | -11.9857 | -9.3994 | 0.79914 | -11.7595 | -9.3975 | 0.75162 | -11.6463 | -8.7536 | 0.66695 | -10.1663 | -6.7805 | 0.7595 | -7.9956 | -6.0727 | 0.55779 | -8.6333 | -4.8155 | 0.73872 | -10.3313 | -7.6319 | 0.45026 | -9.007 | -4.0555 | 0.72447 | -11.2949 | -8.1828 | 0.76528 | -11.2393 | -8.6012 | 0.73764 | -11.0124 | -8.1231 | 0.7647 | -11.0698 | -8.4651 | 0.76877 | -11.165 | -8.5834 | 0.78181 | -11.1141 | -8.6892
1900-12-15 12:00 | 9:15 | -9.2088 | -3.5477 | 0.71739 | -11.5863 | -8.3119 | 0.66161 | -10.6534 | -7.0485 | 0.7144 | -11.5155 | -8.2267 | 0.41249 | -8.7512 | -3.6098 | 0.66656 | -11.7746 | -7.8485 | 0.72248 | -11.4089 | -8.2426 | 0.44701 | -8.7921 | -3.9302 | 0.78274 | -11.7631 | -9.2075 | 0.78843 | -11.6532 | -9.1877 | 0.79823 | -11.8231 | -9.4376 | 0.796 | -11.7924 | -9.3867 | 0.75088 | -11.6845 | -8.7736 | 0.65633 | -10.2147 | -6.7042 | 0.75541 | -8.0305 | -6.0664 | 0.57464 | -8.4706 | -4.8675 | 0.72166 | -10.2598 | -7.404 | 0.44404 | -9.1063 | -4.0435 | 0.72788 | -11.2465 | -8.1861 | 0.76992 | -11.1688 | -8.5992 | 0.74068 | -10.979 | -8.1319 | 0.75497 | -11.1765 | -8.4379 | 0.7723 | -11.1438 | -8.6064 | 0.77599 | -11.1744 | -8.6713
1900-12-15 18:00 | 9:12 | -9.2905 | -3.5631 | 0.71706 | -11.5859 | -8.3078 | 0.65993 | -10.7715 | -7.1085 | 0.72458 | -11.4017 | -8.2614 | 0.42111 | -8.587 | -3.6161 | 0.68484 | -11.6599 | -7.9852 | 0.71276 | -11.4877 | -8.188 | 0.47767 | -8.4571 | -4.0397 | 0.78322 | -11.7633 | -9.2133 | 0.77386 | -11.8205 | -9.1474 | 0.80057 | -11.7789 | -9.4298 | 0.80858 | -11.6144 | -9.3911 | 0.75194 | -11.6568 | -8.7652 | 0.68292 | -9.9638 | -6.8045 | 0.78061 | -7.8264 | -6.1094 | 0.57457 | -8.4718 | -4.8676 | 0.71847 | -10.4979 | -7.5424 | 0.44462 | -9.0563 | -4.0266 | 0.72369 | -11.3101 | -8.185 | 0.75482 | -11.3371 | -8.5574 | 0.74522 | -10.9146 | -8.1338 | 0.76477 | -11.0698 | -8.4658 | 0.75485 | -11.3114 | -8.5384 | 0.77769 | -11.1547 | -8.6749
1900-12-16 | 9:19 | -9.205 | -3.5723 | 0.71298 | -11.6211 | -8.2856 | 0.66759 | -10.5965 | -7.0741 | 0.69805 | -11.661 | -8.14 | 0.41687 | -8.6546 | -3.6078 | 0.68587 | -11.6742 | -8.0069 | 0.71909 | -11.4515 | -8.2347 | 0.48233 | -8.1946 | -3.9525 | 0.76872 | -11.9123 | -9.1573 | 0.78292 | -11.7142 | -9.1713 | 0.7934 | -11.8871 | -9.4312 | 0.802 | -11.7119 | -9.393 | 0.75285 | -11.6436 | -8.7659 | 0.71401 | -9.4897 | -6.7757 | 0.77367 | -7.8858 | -6.101 | 0.565 | -8.5693 | -4.8417 | 0.72832 | -9.8784 | -7.1946 | 0.45163 | -8.9003 | -4.0197 | 0.72615 | -11.2733 | -8.1861 | 0.75091 | -11.339 | -8.5146 | 0.74193 | -10.9621 | -8.1331 | 0.75524 | -11.1803 | -8.4438 | 0.76422 | -11.2068 | -8.5645 | 0.77705 | -11.1729 | -8.6819
1900-12-16 06:00 | 9:20 | -9.2069 | -3.5812 | 0.69161 | -11.824 | -8.1776 | 0.68427 | -10.4895 | -7.1777 | 0.71889 | -11.4716 | -8.2468 | 0.43207 | -8.5384 | -3.6892 | 0.66985 | -11.8286 | -7.9234 | 0.73125 | -11.3321 | -8.2866 | 0.48901 | -8.3572 | -4.0867 | 0.78364 | -11.7147 | -9.1801 | 0.76966 | -11.8723 | -9.1377 | 0.80098 | -11.7761 | -9.4324 | 0.78605 | -11.9068 | -9.3594 | 0.75476 | -11.6406 | -8.7858 | 0.65741 | -10.1341 | -6.6623 | 0.7536 | -8.0343 | -6.0546 | 0.56586 | -8.5676 | -4.848 | 0.7306 | -10.4686 | -7.6484 | 0.44924 | -8.9249 | -4.0094 | 0.72541 | -11.2917 | -8.1911 | 0.7564 | -11.0943 | -8.3917 | 0.73233 | -11.0783 | -8.1129 | 0.7557 | -11.1778 | -8.447 | 0.76086 | -11.2715 | -8.5761 | 0.77946 | -11.1185 | -8.6664
1900-12-16 12:00 | 9:06 | -9.4176 | -3.5704 | 0.72264 | -11.5107 | -8.3181 | 0.6691 | -10.5991 | -7.0918 | 0.70658 | -11.59 | -8.1892 | 0.43528 | -8.4626 | -3.6836 | 0.68055 | -11.7265 | -7.9804 | 0.70851 | -11.5636 | -8.1929 | 0.4768 | -8.5406 | -4.0721 | 0.77876 | -11.8146 | -9.2007 | 0.78169 | -11.7327 | -9.1713 | 0.78749 | -11.9515 | -9.4118 | 0.77929 | -11.99 | -9.3438 | 0.75626 | -11.6057 | -8.777 | 0.65992 | -10.1777 | -6.7164 | 0.76407 | -7.9602 | -6.0822 | 0.57113 | -8.4789 | -4.8425 | 0.70305 | -10.6551 | -7.491 | 0.45542 | -8.8981 | -4.0524 | 0.72849 | -11.2544 | -8.1987 | 0.75281 | -11.2645 | -8.4801 | 0.74971 | -10.8675 | -8.1474 | 0.76275 | -11.0926 | -8.4608 | 0.76048 | -11.2661 | -8.5677 | 0.77833 | -11.1387 | -8.6696
1900-12-16 18:00 | 9:04 | -9.4472 | -3.5705 | 0.69343 | -11.7659 | -8.1588 | 0.6571 | -10.6227 | -6.9801 | 0.70706 | -11.5848 | -8.1912 | 0.43175 | -8.6039 | -3.7148 | 0.66434 | -11.9295 | -7.9253 | 0.71905 | -11.4749 | -8.251 | 0.47575 | -8.4244 | -4.0079 | 0.78285 | -11.7657 | -9.2107 | 0.78199 | -11.7224 | -9.1668 | 0.80101 | -11.7846 | -9.4395 | 0.80261 | -11.7118 | -9.4 | 0.75188 | -11.6571 | -8.7647 | 0.65875 | -9.8859 | -6.5123 | 0.78293 | -7.8109 | -6.1154 | 0.56692 | -8.5479 | -4.846 | 0.72462 | -10.5017 | -7.6097 | 0.44254 | -9.1543 | -4.0511 | 0.72723 | -11.2669 | -8.1936 | 0.74701 | -11.3672 | -8.4913 | 0.73809 | -11.0009 | -8.1197 | 0.7645 | -11.0593 | -8.4548 | 0.77036 | -11.16 | -8.5972 | 0.76289 | -11.3064 | -8.6255
1900-12-17 | 9:08 | -9.3912 | -3.5739 | 0.68619 | -11.8599 | -8.1381 | 0.66027 | -10.6853 | -7.0551 | 0.72765 | -11.3014 | -8.2235 | 0.40645 | -9.0279 | -3.6694 | 0.67281 | -11.8346 | -7.9625 | 0.70955 | -11.5493 | -8.1949 | 0.49831 | -8.3321 | -4.152 | 0.77849 | -11.8169 | -9.1993 | 0.7784 | -11.7696 | -9.1614 | 0.7912 | -11.9037 | -9.4182 | 0.79593 | -11.7859 | -9.3808 | 0.76222 | -11.5432 | -8.7984 | 0.67158 | -9.8759 | -6.6325 | 0.76882 | -7.9137 | -6.0842 | 0.57305 | -8.4772 | -4.8579 | 0.71941 | -10.4218 | -7.4975 | 0.45302 | -8.9714 | -4.0642 | 0.73543 | -11.1749 | -8.2184 | 0.76676 | -11.134 | -8.5372 | 0.74959 | -10.8561 | -8.1376 | 0.76316 | -11.0886 | -8.4623 | 0.76384 | -11.2217 | -8.5716 | 0.77177 | -11.2323 | -8.6688
1900-12-17 06:00 | 9:28 | -9.2256 | -3.638 | 0.69297 | -11.7981 | -8.1757 | 0.67632 | -10.5557 | -7.1391 | 0.73515 | -11.2965 | -8.3047 | 0.42755 | -8.6731 | -3.7082 | 0.66997 | -11.8505 | -7.9395 | 0.72174 | -11.4086 | -8.2341 | 0.46345 | -8.7389 | -4.05 | 0.79022 | -11.671 | -9.2226 | 0.79095 | -11.6151 | -9.1869 | 0.80741 | -11.6918 | -9.44 | 0.80101 | -11.7244 | -9.3913 | 0.74679 | -11.7164 | -8.7497 | 0.638 | -10.369 | -6.6155 | 0.75686 | -8.0147 | -6.066 | 0.57392 | -8.474 | -4.8633 | 0.73446 | -9.9758 | -7.3268 | 0.44289 | -9.2125 | -4.0801 | 0.73079 | -11.2356 | -8.2109 | 0.75474 | -11.2928 | -8.5231 | 0.73077 | -11.1062 | -8.1161 | 0.75743 | -11.1582 | -8.4515 | 0.76613 | -11.199 | -8.5799 | 0.78244 | -11.0974 | -8.6831
1900-12-17 12:00 | 9:22 | -9.2487 | -3.6117 | 0.68991 | -11.838 | -8.1671 | 0.64125 | -10.7716 | -6.9073 | 0.71449 | -11.4989 | -8.2159 | 0.44805 | -8.261 | -3.7013 | 0.67068 | -11.8411 | -7.9416 | 0.72409 | -11.3992 | -8.2541 | 0.49087 | -8.192 | -4.0212 | 0.77627 | -11.8339 | -9.1863 | 0.776 | -11.8006 | -9.1572 | 0.79723 | -11.8242 | -9.4267 | 0.79632 | -11.789 | -9.3878 | 0.75551 | -11.6147 | -8.775 | 0.63984 | -10.487 | -6.71 | 0.77347 | -7.8871 | -6.1005 | 0.57483 | -8.4763 | -4.8724 | 0.7266 | -9.9755 | -7.2483 | 0.44567 | -9.1037 | -4.0572 | 0.73611 | -11.166 | -8.2194 | 0.76434 | -11.1598 | -8.5298 | 0.74745 | -10.8883 | -8.1384 | 0.75408 | -11.1975 | -8.4438 | 0.7704 | -11.1581 | -8.5962 | 0.77327 | -11.2164 | -8.6733
1900-12-17 18:00 | 9:09 | -9.4381 | -3.5989 | 0.71142 | -11.6362 | -8.2782 | 0.6703 | -10.6264 | -7.1228 | 0.7147 | -11.516 | -8.2305 | 0.42328 | -8.7528 | -3.7049 | 0.68927 | -11.6102 | -8.0026 | 0.71643 | -11.4853 | -8.2284 | 0.48011 | -8.4223 | -4.0436 | 0.76739 | -11.9271 | -9.1527 | 0.76731 | -11.8891 | -9.1227 | 0.80004 | -11.7834 | -9.4272 | 0.798 | -11.7617 | -9.3858 | 0.74914 | -11.68 | -8.7499 | 0.65201 | -10.2066 | -6.6548 | 0.75458 | -8.028 | -6.0578 | 0.56203 | -8.6045 | -4.836 | 0.73927 | -10.0162 | -7.4047 | 0.45171 | -9.1563 | -4.136 | 0.72606 | -11.2779 | -8.1884 | 0.76197 | -11.193 | -8.5288 | 0.73604 | -11.0229 | -8.1133 | 0.77877 | -10.8854 | -8.4773 | 0.76462 | -11.2168 | -8.5766 | 0.77123 | -11.2097 | -8.6453
1900-12-18 | 9:11 | -9.4009 | -3.5995 | 0.71059 | -11.638 | -8.2698 | 0.64242 | -10.9549 | -7.0376 | 0.71449 | -11.4974 | -8.2148 | 0.43326 | -8.5767 | -3.7159 | 0.69582 | -11.5322 | -8.0243 | 0.70023 | -11.6098 | -8.1295 | 0.47139 | -8.6684 | -4.0862 | 0.78245 | -11.7635 | -9.2044 | 0.778 | -11.7686 | -9.156 | 0.78482 | -11.9855 | -9.4064 | 0.79124 | -11.8459 | -9.373 | 0.7623 | -11.5322 | -8.791 | 0.67526 | -9.9634 | -6.7279 | 0.77103 | -7.9037 | -6.094 | 0.58331 | -8.3628 | -4.8781 | 0.69144 | -10.5741 | -7.3113 | 0.44526 | -9.2089 | -4.1004 | 0.72246 | -11.3105 | -8.1714 | 0.74475 | -11.3954 | -8.4868 | 0.72032 | -11.2047 | -8.071 | 0.75635 | -11.1634 | -8.4435 | 0.75451 | -11.3281 | -8.5472 | 0.77678 | -11.1323 | -8.6473
1900-12-18 06:00 | 9:20 | -9.2479 | -3.5994 | 0.68138 | -11.9077 | -8.1136 | 0.67061 | -10.6186 | -7.121 | 0.73993 | -11.1805 | -8.2728 | 0.43321 | -8.4393 | -3.656 | 0.69407 | -11.5219 | -7.997 | 0.73601 | -11.2649 | -8.2911 | 0.48128 | -8.5875 | -4.133 | 0.78716 | -11.7085 | -9.2165 | 0.79474 | -11.5591 | -9.1865 | 0.78032 | -12.036 | -9.392 | 0.788 | -11.8528 | -9.34 | 0.75807 | -11.5866 | -8.7835 | 0.64241 | -10.1302 | -6.5077 | 0.77255 | -7.8845 | -6.0912 | 0.56865 | -8.4902 | -4.828 | 0.74054 | -10.0624 | -7.4516 | 0.46209 | -8.9465 | -4.134 | 0.73089 | -11.2077 | -8.1916 | 0.76246 | -11.1857 | -8.5287 | 0.73007 | -11.0931 | -8.0987 | 0.75863 | -11.1346 | -8.447 | 0.75677 | -11.291 | -8.5447 | 0.77804 | -11.1362 | -8.6645
1900-12-18 12:00 | 9:16 | -9.2795 | -3.5856 | 0.69819 | -11.7604 | -8.211 | 0.66131 | -10.6644 | -7.0525 | 0.70159 | -11.6003 | -8.1387 | 0.4285 | -8.5417 | -3.6601 | 0.68172 | -11.6839 | -7.9652 | 0.70145 | -11.6221 | -8.1523 | 0.47696 | -8.5397 | -4.0731 | 0.78061 | -11.7832 | -9.198 | 0.77912 | -11.7623 | -9.1642 | 0.79905 | -11.8055 | -9.4332 | 0.8029 | -11.6733 | -9.3726 | 0.76164 | -11.5371 | -8.7871 | 0.66265 | -10.281 | -6.8128 | 0.76556 | -7.9302 | -6.0711 | 0.57678 | -8.4459 | -4.8714 | 0.72997 | -10.2733 | -7.4992 | 0.46559 | -8.8597 | -4.125 | 0.72325 | -11.3169 | -8.1849 | 0.74523 | -11.381 | -8.4815 | 0.74145 | -10.9578 | -8.1246 | 0.76182 | -11.1105 | -8.4642 | 0.77164 | -11.1419 | -8.5975 | 0.78177 | -11.0957 | -8.6743
1900-12-18 18:00 | 9:06 | -9.4273 | -3.5717 | 0.70793 | -11.6606 | -8.2548 | 0.66327 | -10.5844 | -7.0203 | 0.70223 | -11.6069 | -8.1507 | 0.41659 | -8.7661 | -3.6519 | 0.67513 | -11.7558 | -7.9367 | 0.73767 | -11.2288 | -8.2831 | 0.48294 | -8.5707 | -4.1391 | 0.79163 | -11.6506 | -9.2229 | 0.76661 | -11.8924 | -9.1168 | 0.78546 | -11.9711 | -9.4028 | 0.77134 | -12.0557 | -9.299 | 0.75274 | -11.6411 | -8.7628 | 0.64276 | -10.2815 | -6.6085 | 0.78303 | -7.7951 | -6.1038 | 0.57747 | -8.4276 | -4.8666 | 0.7074 | -10.4233 | -7.3734 | 0.46559 | -8.8058 | -4.0998 | 0.72623 | -11.2592 | -8.1768 | 0.76395 | -11.1693 | -8.5329 | 0.73888 | -10.9973 | -8.1256 | 0.74997 | -11.2342 | -8.4254 | 0.76812 | -11.1725 | -8.5818 | 0.77932 | -11.1131 | -8.6607
1900-12-19 | 9:26 | -9.1759 | -3.6081 | 0.7064 | -11.6791 | -8.2501 | 0.65508 | -10.742 | -7.0369 | 0.73025 | -11.3333 | -8.2761 | 0.43611 | -8.4033 | -3.6648 | 0.67942 | -11.7339 | -7.9722 | 0.72746 | -11.3502 | -8.2568 | 0.50649 | -7.9479 | -4.0255 | 0.79299 | -11.6196 | -9.2142 | 0.78436 | -11.6782 | -9.1599 | 0.78805 | -11.9334 | -9.4041 | 0.78032 | -11.9494 | -9.3244 | 0.76129 | -11.5353 | -8.7817 | 0.68059 | -9.8658 | -6.7146 | 0.78395 | -7.7869 | -6.1045 | 0.56283 | -8.5989 | -4.8397 | 0.69023 | -10.641 | -7.3447 | 0.44903 | -9.1455 | -4.1066 | 0.71914 | -11.3442 | -8.1581 | 0.75228 | -11.3033 | -8.5032 | 0.72591 | -11.1313 | -8.0804 | 0.76476 | -11.0737 | -8.4687 | 0.77283 | -11.1141 | -8.5894 | 0.76598 | -11.2496 | -8.6169
1900-12-19 06:00 | 9:20 | -9.2734 | -3.6083 | 0.69044 | -11.8417 | -8.1761 | 0.65515 | -10.7741 | -7.0586 | 0.71263 | -11.5112 | -8.2032 | 0.42401 | -8.6384 | -3.6628 | 0.66403 | -11.9104 | -7.9089 | 0.71982 | -11.4412 | -8.2356 | 0.5038 | -7.9415 | -4.001 | 0.78523 | -11.7161 | -9.1999 | 0.77756 | -11.7705 | -9.1523 | 0.79741 | -11.8268 | -9.4308 | 0.7884 | -11.8594 | -9.35 | 0.77428 | -11.4038 | -8.8297 | 0.65907 | -9.9841 | -6.5802 | 0.78734 | -7.7552 | -6.106 | 0.57688 | -8.4641 | -4.8828 | 0.69947 | -10.6685 | -7.4624 | 0.43997 | -9.3558 | -4.1163 | 0.72064 | -11.3339 | -8.1676 | 0.74604 | -11.3703 | -8.4827 | 0.74103 | -10.9661 | -8.1262 | 0.76047 | -11.1196 | -8.4561 | 0.76881 | -11.1613 | -8.5809 | 0.77747 | -11.1243 | -8.6488
1900-12-19 12:00 | 9:20 | -9.2264 | -3.5892 | 0.71934 | -11.5423 | -8.3028 | 0.66033 | -10.6381 | -7.0247 | 0.70325 | -11.6204 | -8.1721 | 0.43772 | -8.3741 | -3.6655 | 0.67261 | -11.6557 | -7.8397 | 0.71452 | -11.5061 | -8.2213 | 0.49507 | -8.3695 | -4.1434 | 0.77788 | -11.8116 | -9.188 | 0.79383 | -11.5724 | -9.1865 | 0.79702 | -11.8297 | -9.4285 | 0.79227 | -11.812 | -9.3583 | 0.75157 | -11.6637 | -8.7661 | 0.69773 | -9.5986 | -6.6972 | 0.77497 | -7.8611 | -6.0921 | 0.57034 | -8.4997 | -4.8477 | 0.73257 | -10.3203 | -7.5604 | 0.44976 | -9.1091 | -4.0969 | 0.73565 | -11.1546 | -8.2059 | 0.75568 | -11.2519 | -8.5029 | 0.74319 | -10.9524 | -8.1397 | 0.77156 | -10.9884 | -8.4782 | 0.76765 | -11.1734 | -8.5772 | 0.76969 | -11.2187 | -8.635
1900-12-19 18:00 | 9:26 | -9.1745 | -3.604 | 0.67671 | -11.9437 | -8.0824 | 0.65984 | -10.6859 | -7.0509 | 0.71608 | -11.4595 | -8.2059 | 0.43508 | -8.2704 | -3.5983 | 0.68515 | -11.6496 | -7.9817 | 0.7042 | -11.6138 | -8.1785 | 0.4755 | -8.555 | -4.0679 | 0.78785 | -11.7 | -9.2179 | 0.77015 | -11.8519 | -9.1278 | 0.7947 | -11.8661 | -9.43 | 0.81486 | -11.5207 | -9.3878 | 0.74487 | -11.7236 | -8.7326 | 0.66403 | -10.1115 | -6.7144 | 0.76912 | -7.9003 | -6.0763 | 0.56869 | -8.5067 | -4.8376 | 0.73322 | -10.2738 | -7.533 | 0.45424 | -8.9525 | -4.0666 | 0.73091 | -11.2066 | -8.191 | 0.75558 | -11.2617 | -8.5091 | 0.74053 | -10.9736 | -8.1263 | 0.76548 | -11.0497 | -8.4583 | 0.77792 | -11.0851 | -8.6233 | 0.78089 | -11.121 | -8.6842
1900-12-20 | 9:18 | -9.2836 | -3.5984 | 0.69664 | -11.7681 | -8.1981 | 0.66321 | -10.6571 | -7.0679 | 0.70581 | -11.5857 | -8.1773 | 0.41988 | -8.5532 | -3.5913 | 0.67681 | -11.7544 | -7.9555 | 0.70768 | -11.5692 | -8.1873 | 0.46918 | -8.4897 | -3.9832 | 0.77619 | -11.8232 | -9.1771 | 0.77582 | -11.7922 | -9.1486 | 0.79737 | -11.8183 | -9.4235 | 0.79723 | -11.7514 | -9.3685 | 0.75075 | -11.6806 | -8.7692 | 0.64719 | -10.3626 | -6.7065 | 0.76478 | -7.9503 | -6.0803 | 0.56442 | -8.5519 | -4.8269 | 0.73832 | -10.1961 | -7.5279 | 0.45397 | -8.9398 | -4.0584 | 0.72463 | -11.2845 | -8.1771 | 0.75451 | -11.2702 | -8.5035 | 0.73308 | -11.0493 | -8.1001 | 0.75994 | -11.126 | -8.4551 | 0.75779 | -11.2673 | -8.5382 | 0.76902 | -11.2222 | -8.6302
1900-12-20 06:00 | 9:26 | -9.1677 | -3.6047 | 0.69224 | -11.8092 | -8.1748 | 0.62471 | -11.0882 | -6.927 | 0.72265 | -11.3709 | -8.2172 | 0.38902 | -9.1707 | -3.5676 | 0.68017 | -11.721 | -7.9722 | 0.71518 | -11.4986 | -8.2236 | 0.50261 | -7.9518 | -3.9967 | 0.76871 | -11.9148 | -9.159 | 0.77816 | -11.7659 | -9.1557 | 0.78681 | -11.9451 | -9.3985 | 0.79041 | -11.8493 | -9.3658 | 0.75161 | -11.6427 | -8.7508 | 0.66978 | -10.2257 | -6.849 | 0.78256 | -7.7933 | -6.0987 | 0.55827 | -8.6345 | -4.8204 | 0.73006 | -10.4763 | -7.6484 | 0.43685 | -9.3413 | -4.0808 | 0.73173 | -11.2026 | -8.1973 | 0.74741 | -11.3586 | -8.4895 | 0.74444 | -10.9223 | -8.131 | 0.75304 | -11.1957 | -8.4307 | 0.75123 | -11.3376 | -8.5172 | 0.77374 | -11.1799 | -8.6503
1900-12-20 12:00 | 9:32 | -9.0856 | -3.6105 | 0.70412 | -11.7012 | -8.2391 | 0.64113 | -10.9307 | -7.008 | 0.69394 | -11.6739 | -8.101 | 0.41264 | -8.7203 | -3.5984 | 0.67857 | -11.7501 | -7.9733 | 0.70949 | -11.5518 | -8.1959 | 0.45936 | -8.8633 | -4.0715 | 0.76743 | -11.9207 | -9.1483 | 0.7776 | -11.7621 | -9.1463 | 0.80314 | -11.7427 | -9.431 | 0.79825 | -11.7571 | -9.3851 | 0.74902 | -11.6798 | -8.7484 | 0.68671 | -9.9305 | -6.8194 | 0.77252 | -7.8775 | -6.0855 | 0.56561 | -8.5409 | -4.8308 | 0.69852 | -10.6659 | -7.4504 | 0.44954 | -9.122 | -4.1007 | 0.71866 | -11.3667 | -8.1688 | 0.74233 | -11.4104 | -8.4703 | 0.74269 | -10.9362 | -8.1223 | 0.74945 | -11.2307 | -8.4169 | 0.7656 | -11.1909 | -8.5678 | 0.76529 | -11.2756 | -8.6291
1900-12-20 18:00 | 9:24 | -9.1454 | -3.5846 | 0.71187 | -11.6172 | -8.2699 | 0.63862 | -10.9472 | -6.9911 | 0.70263 | -11.6065 | -8.1551 | 0.41993 | -8.6143 | -3.6174 | 0.67383 | -11.7849 | -7.9411 | 0.71826 | -11.4724 | -8.2402 | 0.43891 | -8.9939 | -3.9475 | 0.76882 | -11.9064 | -9.1538 | 0.79114 | -11.6057 | -9.1817 | 0.80648 | -11.691 | -9.4286 | 0.80746 | -11.5922 | -9.3603 | 0.75281 | -11.6469 | -8.7679 | 0.6864 | -9.9191 | -6.8085 | 0.77386 | -7.8797 | -6.0978 | 0.56426 | -8.5571 | -4.8284 | 0.70858 | -10.6229 | -7.5272 | 0.44294 | -9.2509 | -4.0976 | 0.72748 | -11.2595 | -8.1911 | 0.75729 | -11.2332 | -8.5068 | 0.74762 | -10.8749 | -8.1302 | 0.74718 | -11.2708 | -8.4213 | 0.77548 | -11.0711 | -8.5855 | 0.79897 | -10.9058 | -8.7134
1900-12-21 | 9:13 | -9.1677 | -3.5196 | 0.69984 | -11.7128 | -8.1971 | 0.67223 | -10.6046 | -7.1287 | 0.71403 | -11.5052 | -8.2151 | 0.41688 | -8.7502 | -3.6478 | 0.68624 | -11.6404 | -7.9881 | 0.70588 | -11.5862 | -8.1785 | 0.49892 | -8.1649 | -4.0736 | 0.77776 | -11.8041 | -9.1807 | 0.76995 | -11.8537 | -9.1268 | 0.78392 | -11.9741 | -9.3867 | 0.81266 | -11.5516 | -9.3875 | 0.75694 | -11.5889 | -8.7721 | 0.67012 | -10.304 | -6.9049 | 0.76015 | -7.9811 | -6.0668 | 0.56817 | -8.5078 | -4.8339 | 0.72438 | -10.7136 | -7.7607 | 0.4598 | -8.8816 | -4.0837 | 0.73226 | -11.1758 | -8.1836 | 0.74894 | -11.3444 | -8.4963 | 0.74005 | -10.9513 | -8.1045 | 0.76467 | -11.0511 | -8.4505 | 0.76946 | -11.1242 | -8.5597 | 0.77897 | -11.0981 | -8.645
1900-12-21 06:00 | 9:16 | -9.1903 | -3.5485 | 0.67529 | -11.9422 | -8.0644 | 0.65809 | -10.6408 | -7.0026 | 0.71627 | -11.483 | -8.225 | 0.41058 | -8.9002 | -3.6542 | 0.69202 | -11.5138 | -7.9678 | 0.71884 | -11.421 | -8.2099 | 0.48733 | -8.4774 | -4.1313 | 0.78156 | -11.7478 | -9.1816 | 0.76927 | -11.8468 | -9.1134 | 0.79971 | -11.7742 | -9.416 | 0.79356 | -11.8075 | -9.37 | 0.74577 | -11.7062 | -8.7302 | 0.66166 | -10.2321 | -6.7702 | 0.76498 | -7.9433 | -6.0765 | 0.57411 | -8.4589 | -4.8563 | 0.71257 | -10.3554 | -7.3789 | 0.45226 | -8.9039 | -4.0268 | 0.72795 | -11.2263 | -8.1722 | 0.75826 | -11.2494 | -8.53 | 0.7448 | -10.8949 | -8.1145 | 0.76045 | -11.104 | -8.444 | 0.77082 | -11.1206 | -8.5721 | 0.77265 | -11.1828 | -8.6403
1900-12-21 12:00 | 9:13 | -9.2642 | -3.559 | 0.70064 | -11.719 | -8.2108 | 0.65914 | -10.708 | -7.0581 | 0.72496 | -11.3873 | -8.2554 | 0.42455 | -8.6759 | -3.6833 | 0.64912 | -12.0471 | -7.8199 | 0.7105 | -11.5222 | -8.1865 | 0.49026 | -8.1131 | -3.9775 | 0.78523 | -11.705 | -9.1911 | 0.77648 | -11.7689 | -9.1383 | 0.79622 | -11.8122 | -9.4051 | 0.80906 | -11.6014 | -9.3862 | 0.76504 | -11.4928 | -8.7925 | 0.62132 | -10.3701 | -6.4431 | 0.74592 | -8.0785 | -6.0259 | 0.56957 | -8.4893 | -4.8353 | 0.71004 | -10.4377 | -7.4112 | 0.46006 | -8.7647 | -4.0323 | 0.72009 | -11.3194 | -8.151 | 0.75275 | -11.2722 | -8.4851 | 0.74392 | -10.8901 | -8.1013 | 0.74974 | -11.2243 | -8.4154 | 0.76942 | -11.1366 | -8.5688 | 0.76373 | -11.2676 | -8.6053
1900-12-21 18:00 | 9:06 | -9.4319 | -3.5785 | 0.69091 | -11.7655 | -8.1289 | 0.66896 | -10.7402 | -7.1848 | 0.69804 | -11.6415 | -8.1263 | 0.43996 | -8.4149 | -3.7022 | 0.66921 | -11.8215 | -7.9111 | 0.71164 | -11.5087 | -8.1901 | 0.47393 | -8.5546 | -4.0543 | 0.78185 | -11.7363 | -9.176 | 0.77738 | -11.7513 | -9.1351 | 0.79456 | -11.833 | -9.4021 | 0.79079 | -11.8285 | -9.3538 | 0.75458 | -11.6023 | -8.7548 | 0.66628 | -10.3061 | -6.8667 | 0.76339 | -7.9478 | -6.0673 | 0.5741 | -8.4359 | -4.8431 | 0.72355 | -10.311 | -7.4605 | 0.44468 | -9.0205 | -4.0112 | 0.72684 | -11.2409 | -8.1703 | 0.76731 | -11.0796 | -8.5015 | 0.74198 | -10.9226 | -8.1043 | 0.75036 | -11.211 | -8.4123 | 0.76798 | -11.1509 | -8.5636 | 0.77673 | -11.1261 | -8.6419
1900-12-22 | 9:27 | -9.1088 | -3.5838 | 0.70393 | -11.6635 | -8.2103 | 0.63993 | -10.9927 | -7.0345 | 0.71225 | -11.5257 | -8.2092 | 0.42943 | -8.5847 | -3.6865 | 0.67821 | -11.7034 | -7.9374 | 0.73301 | -11.2861 | -8.2729 | 0.46447 | -8.6292 | -4.008 | 0.77095 | -11.8723 | -9.1529 | 0.76773 | -11.8565 | -9.1026 | 0.78581 | -11.9313 | -9.3757 | 0.81334 | -11.5356 | -9.3824 | 0.75174 | -11.614 | -8.7307 | 0.66972 | -10.1488 | -6.7969 | 0.78764 | -7.7222 | -6.0823 | 0.56996 | -8.4713 | -4.8283 | 0.72032 | -10.4073 | -7.4966 | 0.45373 | -8.8205 | -4.0022 | 0.73027 | -11.2111 | -8.1871 | 0.76938 | -11.0785 | -8.5236 | 0.73625 | -10.9965 | -8.0961 | 0.77703 | -10.8976 | -8.4677 | 0.7591 | -11.2352 | -8.5286 | 0.78135 | -11.0895 | -8.6647
1900-12-22 06:00 | 9:21 | -9.2019 | -3.5834 | 0.71655 | -11.5689 | -8.2897 | 0.66797 | -10.7318 | -7.1685 | 0.72247 | -11.4137 | -8.246 | 0.41232 | -8.9101 | -3.6738 | 0.67394 | -11.761 | -7.9262 | 0.71443 | -11.4505 | -8.1806 | 0.46853 | -8.5285 | -3.9959 | 0.78502 | -11.7109 | -9.1933 | 0.77519 | -11.7828 | -9.1339 | 0.79648 | -11.8129 | -9.4087 | 0.80134 | -11.7025 | -9.3776 | 0.75677 | -11.5862 | -8.7682 | 0.64381 | -10.2673 | -6.6101 | 0.76543 | -7.9399 | -6.0774 | 0.56585 | -8.5473 | -4.8365 | 0.73425 | -10.1182 | -7.4294 | 0.43657 | -9.1954 | -4.0145 | 0.72998 | -11.1957 | -8.1727 | 0.75729 | -11.2419 | -8.5133 | 0.73053 | -11.0579 | -8.0781 | 0.76202 | -11.081 | -8.4439 | 0.75498 | -11.2997 | -8.531 | 0.78049 | -11.1078 | -8.6695
1900-12-22 12:00 | 9:22 | -9.1723 | -3.5799 | 0.6932 | -11.7925 | -8.1746 | 0.64383 | -11.109 | -7.1523 | 0.73049 | -11.3494 | -8.2906 | 0.41525 | -8.8145 | -3.6602 | 0.66452 | -11.8702 | -7.888 | 0.7253 | -11.3386 | -8.2239 | 0.4758 | -8.4223 | -4.0073 | 0.77355 | -11.8478 | -9.1649 | 0.77756 | -11.7635 | -9.1467 | 0.79193 | -11.8662 | -9.3972 | 0.80429 | -11.6614 | -9.3792 | 0.75337 | -11.6217 | -8.7554 | 0.6794 | -10.0464 | -6.8255 | 0.76378 | -7.9481 | -6.0706 | 0.57648 | -8.4624 | -4.8784 | 0.69352 | -10.6601 | -7.3931 | 0.44774 | -9.0615 | -4.0572 | 0.72435 | -11.2783 | -8.1694 | 0.74864 | -11.3302 | -8.4823 | 0.73755 | -10.9884 | -8.1045 | 0.77138 | -10.9688 | -8.4612 | 0.78396 | -10.9899 | -8.6157 | 0.78554 | -11.0337 | -8.6674
1900-12-22 18:00 | 9:06 | -9.3565 | -3.5487 | 0.71357 | -11.6092 | -8.284 | 0.63682 | -11.1729 | -7.1151 | 0.70941 | -11.535 | -8.1831 | 0.42418 | -8.4616 | -3.5892 | 0.66876 | -11.7987 | -7.8905 | 0.71919 | -11.4312 | -8.2212 | 0.49281 | -8.2055 | -4.0438 | 0.77942 | -11.7675 | -9.1718 | 0.77743 | -11.7567 | -9.14 | 0.79315 | -11.8566 | -9.404 | 0.79188 | -11.801 | -9.345 | 0.75644 | -11.5843 | -8.7629 | 0.67331 | -9.9886 | -6.7254 | 0.75589 | -7.9919 | -6.041 | 0.56733 | -8.5289 | -4.8387 | 0.69356 | -10.5822 | -7.3393 | 0.44843 | -8.9224 | -4.0011 | 0.73084 | -11.2035 | -8.1879 | 0.75609 | -11.264 | -8.5167 | 0.74368 | -10.9136 | -8.1162 | 0.75379 | -11.1665 | -8.4171 | 0.77166 | -11.0894 | -8.5572 | 0.7823 | -11.0666 | -8.6574
1900-12-23 | 9:35 | -8.8277 | -3.5274 | 0.70735 | -11.6485 | -8.2396 | 0.66519 | -10.9212 | -7.2647 | 0.71696 | -11.4275 | -8.1931 | 0.4159 | -8.5786 | -3.5679 | 0.68177 | -11.6264 | -7.9265 | 0.71657 | -11.4584 | -8.2108 | 0.47131 | -8.5401 | -4.025 | 0.7699 | -11.8705 | -9.139 | 0.77727 | -11.7527 | -9.135 | 0.79171 | -11.8674 | -9.3955 | 0.7944 | -11.7656 | -9.3466 | 0.75419 | -11.6187 | -8.7627 | 0.65881 | -9.9938 | -6.584 | 0.79003 | -7.7084 | -6.0899 | 0.56876 | -8.4757 | -4.8206 | 0.6987 | -10.6699 | -7.4551 | 0.42879 | -9.359 | -4.0131 | 0.73344 | -11.1576 | -8.1834 | 0.73459 | -11.4967 | -8.4454 | 0.74538 | -10.8801 | -8.1098 | 0.76907 | -10.9882 | -8.4508 | 0.76889 | -11.1526 | -8.5752 | 0.78051 | -11.0784 | -8.6468
1900-12-23 06:00 | 9:10 | -9.2705 | -3.543 | 0.71295 | -11.5334 | -8.2227 | 0.67895 | -10.7805 | -7.3194 | 0.71803 | -11.4412 | -8.215 | 0.4178 | -8.3983 | -3.5088 | 0.66823 | -11.7891 | -7.8778 | 0.71586 | -11.4669 | -8.2087 | 0.48334 | -8.3927 | -4.0565 | 0.75907 | -11.977 | -9.0914 | 0.77463 | -11.7768 | -9.1226 | 0.79709 | -11.7867 | -9.395 | 0.7974 | -11.7264 | -9.3506 | 0.75597 | -11.5821 | -8.7558 | 0.64759 | -10.0413 | -6.5027 | 0.77014 | -7.8887 | -6.0754 | 0.57149 | -8.4041 | -4.8029 | 0.71562 | -10.3846 | -7.4315 | 0.46228 | -8.6567 | -4.0018 | 0.71485 | -11.3715 | -8.129 | 0.77161 | -11.0079 | -8.4938 | 0.73 | -11.0512 | -8.0674 | 0.76521 | -11.0391 | -8.4472 | 0.77022 | -11.1096 | -8.5569 | 0.75589 | -11.3287 | -8.5632
1900-12-23 12:00 | 9:03 | -9.4458 | -3.5606 | 0.71388 | -11.574 | -8.2625 | 0.65718 | -11.0103 | -7.2358 | 0.72386 | -11.3815 | -8.2385 | 0.40899 | -8.6373 | -3.5326 | 0.69603 | -11.417 | -7.9466 | 0.71784 | -11.4393 | -8.2116 | 0.45856 | -8.8279 | -4.0481 | 0.77798 | -11.7793 | -9.1641 | 0.78582 | -11.6474 | -9.1528 | 0.78419 | -11.9395 | -9.3628 | 0.80821 | -11.5724 | -9.353 | 0.75885 | -11.5503 | -8.765 | 0.63706 | -10.2054 | -6.5015 | 0.76138 | -7.9505 | -6.0534 | 0.56907 | -8.4944 | -4.8339 | 0.71852 | -10.4288 | -7.4932 | 0.4382 | -9.1481 | -4.0087 | 0.73555 | -11.1138 | -8.1747 | 0.7521 | -11.2005 | -8.4239 | 0.74997 | -10.8144 | -8.1105 | 0.75664 | -11.1318 | -8.4228 | 0.75343 | -11.2841 | -8.5018 | 0.76451 | -11.227 | -8.5832
1900-12-23 18:00 | 8:58 | -9.4725 | -3.5361 | 0.72069 | -11.5057 | -8.292 | 0.66258 | -11.0041 | -7.2911 | 0.71795 | -11.4394 | -8.2129 | 0.40266 | -8.9879 | -3.619 | 0.67093 | -11.672 | -7.8311 | 0.71614 | -11.4645 | -8.2102 | 0.49245 | -8.0379 | -3.9583 | 0.77615 | -11.7916 | -9.152 | 0.77271 | -11.7897 | -9.11 | 0.7794 | -12.0002 | -9.353 | 0.79946 | -11.7004 | -9.3541 | 0.75331 | -11.5977 | -8.7367 | 0.69376 | -9.5569 | -6.6303 | 0.76629 | -7.9254 | -6.0732 | 0.56812 | -8.4932 | -4.8251 | 0.70543 | -10.4246 | -7.3538 | 0.4338 | -9.1807 | -3.9826 | 0.73103 | -11.1732 | -8.168 | 0.74789 | -11.2675 | -8.4269 | 0.74352 | -10.8995 | -8.104 | 0.7527 | -11.1687 | -8.4067 | 0.75232 | -11.3024 | -8.503 | 0.76181 | -11.2652 | -8.5819
1900-12-24 | 9:05 | -9.3324 | -3.5325 | 0.68969 | -11.8091 | -8.1446 | 0.67158 | -10.8863 | -7.311 | 0.71218 | -11.4889 | -8.1821 | 0.41648 | -8.5822 | -3.5744 | 0.67414 | -11.6671 | -7.8652 | 0.70473 | -11.5884 | -8.1667 | 0.50021 | -8.2109 | -4.1071 | 0.79504 | -11.5667 | -9.196 | 0.78652 | -11.6298 | -9.1471 | 0.80769 | -11.6442 | -9.405 | 0.79787 | -11.7124 | -9.3449 | 0.75221 | -11.6108 | -8.7337 | 0.66475 | -10.1043 | -6.7169 | 0.77293 | -7.8655 | -6.0795 | 0.55921 | -8.603 | -4.8108 | 0.7214 | -10.3546 | -7.4698 | 0.45339 | -8.7568 | -3.9703 | 0.72866 | -11.2089 | -8.1675 | 0.75865 | -11.148 | -8.4574 | 0.72891 | -11.0827 | -8.0782 | 0.77702 | -10.8896 | -8.4614 | 0.77404 | -11.064 | -8.564 | 0.77078 | -11.1727 | -8.6117
1900-12-24 06:00 | 9:05 | -9.2854 | -3.5171 | 0.71684 | -11.5532 | -8.2818 | 0.66934 | -10.8799 | -7.2823 | 0.72503 | -11.3821 | -8.2524 | 0.41541 | -8.6372 | -3.588 | 0.6778 | -11.608 | -7.8679 | 0.70126 | -11.617 | -8.1466 | 0.48258 | -8.3668 | -4.0377 | 0.76884 | -11.8774 | -9.1319 | 0.77653 | -11.751 | -9.125 | 0.78554 | -11.9235 | -9.3664 | 0.79788 | -11.7222 | -9.353 | 0.74998 | -11.6376 | -8.7279 | 0.68205 | -9.6864 | -6.6067 | 0.76251 | -7.9415 | -6.0555 | 0.56489 | -8.5362 | -4.822 | 0.71367 | -10.5949 | -7.5613 | 0.4456 | -9.0064 | -4.0132 | 0.72788 | -11.2001 | -8.1524 | 0.75274 | -11.201 | -8.4314 | 0.73936 | -10.9599 | -8.1032 | 0.76028 | -11.0804 | -8.4242 | 0.76863 | -11.1309 | -8.5555 | 0.77172 | -11.1629 | -8.6146
1900-12-24 12:00 | 9:00 | -9.386 | -3.5201 | 0.69356 | -11.7601 | -8.1564 | 0.6752 | -10.7523 | -7.26 | 0.7104 | -11.5197 | -8.1835 | 0.41011 | -8.7243 | -3.5779 | 0.67664 | -11.5966 | -7.8467 | 0.72741 | -11.3366 | -8.2464 | 0.48079 | -8.4251 | -4.0507 | 0.79331 | -11.582 | -9.1881 | 0.7723 | -11.7889 | -9.1045 | 0.79673 | -11.7935 | -9.3962 | 0.81185 | -11.5188 | -9.3514 | 0.75625 | -11.5721 | -8.7514 | 0.64195 | -10.3467 | -6.642 | 0.76469 | -7.9229 | -6.0586 | 0.58145 | -8.3543 | -4.8576 | 0.69063 | -10.8659 | -7.5043 | 0.44223 | -9.0055 | -3.9825 | 0.71671 | -11.3333 | -8.1227 | 0.7495 | -11.2549 | -8.4355 | 0.73367 | -11.0112 | -8.0786 | 0.74473 | -11.249 | -8.3774 | 0.77875 | -10.998 | -8.5647 | 0.75623 | -11.3284 | -8.5669
1900-12-24 18:00 | 9:10 | -9.2463 | -3.5324 | 0.70737 | -11.6231 | -8.2218 | 0.66522 | -10.8615 | -7.2253 | 0.70818 | -11.5407 | -8.1729 | 0.39069 | -9.1381 | -3.5702 | 0.66354 | -11.7244 | -7.7797 | 0.70895 | -11.5221 | -8.1686 | 0.48533 | -8.3287 | -4.0421 | 0.79051 | -11.6055 | -9.1742 | 0.77338 | -11.7724 | -9.1045 | 0.79064 | -11.8526 | -9.3711 | 0.79997 | -11.6922 | -9.3534 | 0.75375 | -11.5959 | -8.7404 | 0.66389 | -9.6983 | -6.4386 | 0.76345 | -7.9393 | -6.0612 | 0.56358 | -8.563 | -4.8259 | 0.72815 | -10.226 | -7.4461 | 0.43866 | -9.1503 | -4.0138 | 0.72236 | -11.2727 | -8.143 | 0.75343 | -11.2151 | -8.4498 | 0.74325 | -10.8856 | -8.0906 | 0.76734 | -10.9936 | -8.4358 | 0.7719 | -11.0641 | -8.5404 | 0.76357 | -11.2466 | -8.5876
1900-12-25 | 9:39 | -8.8348 | -3.551 | 0.69752 | -11.73 | -8.1819 | 0.6825 | -10.6554 | -7.2724 | 0.71341 | -11.4698 | -8.1826 | 0.41497 | -8.7853 | -3.6457 | 0.68152 | -11.5038 | -7.8401 | 0.7043 | -11.5748 | -8.1521 | 0.45375 | -8.7901 | -3.9885 | 0.78334 | -11.6889 | -9.1564 | 0.78101 | -11.6888 | -9.1291 | 0.77428 | -12.0511 | -9.3309 | 0.78299 | -11.8831 | -9.3043 | 0.74971 | -11.6475 | -8.7323 | 0.64892 | -9.9969 | -6.4872 | 0.77236 | -7.8625 | -6.0727 | 0.55495 | -8.6329 | -4.7909 | 0.74158 | -10.1059 | -7.4944 | 0.45716 | -8.654 | -3.9562 | 0.716 | -11.3315 | -8.1133 | 0.75124 | -11.2533 | -8.4539 | 0.73641 | -10.9681 | -8.077 | 0.75698 | -11.107 | -8.4077 | 0.77399 | -11.0569 | -8.5579 | 0.76917 | -11.1821 | -8.6009
1900-12-25 06:00 | 9:07 | -9.3212 | -3.5381 | 0.69652 | -11.7335 | -8.1726 | 0.66163 | -10.8235 | -7.1611 | 0.71394 | -11.4762 | -8.1933 | 0.39529 | -9.1351 | -3.611 | 0.67234 | -11.62 | -7.8125 | 0.71735 | -11.4356 | -8.2034 | 0.47945 | -8.5753 | -4.1114 | 0.78379 | -11.6928 | -9.1646 | 0.78026 | -11.6905 | -9.1216 | 0.78891 | -11.871 | -9.3651 | 0.79881 | -11.6978 | -9.3443 | 0.75509 | -11.5536 | -8.724 | 0.6168 | -10.2158 | -6.3011 | 0.75907 | -7.9683 | -6.0485 | 0.56608 | -8.5178 | -4.8217 | 0.71335 | -10.2172 | -7.2885 | 0.44018 | -9.0652 | -3.9903 | 0.72171 | -11.2686 | -8.1327 | 0.75472 | -11.1963 | -8.4501 | 0.74235 | -10.9038 | -8.0944 | 0.75022 | -11.1731 | -8.3823 | 0.75723 | -11.2476 | -8.5171 | 0.76049 | -11.2571 | -8.5609
1900-12-25 12:00 | 9:00 | -9.3103 | -3.4913 | 0.69529 | -11.7408 | -8.1632 | 0.67362 | -10.7381 | -7.2333 | 0.72418 | -11.3879 | -8.2469 | 0.42554 | -8.5875 | -3.6543 | 0.66907 | -11.6614 | -7.8023 | 0.71722 | -11.4201 | -8.1908 | 0.47584 | -8.2849 | -3.9423 | 0.78754 | -11.6382 | -9.1656 | 0.78207 | -11.6628 | -9.1212 | 0.80288 | -11.6958 | -9.3904 | 0.80964 | -11.5503 | -9.3516 | 0.75638 | -11.5588 | -8.7428 | 0.69809 | -9.6416 | -6.7307 | 0.7609 | -7.9553 | -6.0532 | 0.55869 | -8.5726 | -4.7894 | 0.73495 | -10.4661 | -7.6921 | 0.44813 | -8.9027 | -3.9896 | 0.72227 | -11.2504 | -8.1258 | 0.74939 | -11.2884 | -8.4594 | 0.7423 | -10.8906 | -8.0841 | 0.76506 | -11.0065 | -8.4206 | 0.75591 | -11.2458 | -8.5009 | 0.78648 | -10.9832 | -8.6381
1900-12-25 18:00 | 9:15 | -9.1399 | -3.5253 | 0.70599 | -11.6473 | -8.2228 | 0.65652 | -10.8287 | -7.1092 | 0.72873 | -11.3076 | -8.2401 | 0.41883 | -8.6805 | -3.6357 | 0.67787 | -11.445 | -7.7582 | 0.68605 | -11.7221 | -8.042 | 0.47615 | -8.4623 | -4.0293 | 0.77555 | -11.7741 | -9.1314 | 0.77711 | -11.7211 | -9.1086 | 0.78626 | -11.8961 | -9.3534 | 0.78612 | -11.8318 | -9.3013 | 0.73863 | -11.7497 | -8.6786 | 0.64494 | -9.8577 | -6.3576 | 0.78363 | -7.7601 | -6.0811 | 0.55708 | -8.6329 | -4.8092 | 0.72904 | -10.599 | -7.7271 | 0.44459 | -9.0005 | -4.0015 | 0.72208 | -11.2595 | -8.1302 | 0.75156 | -11.2548 | -8.4587 | 0.73354 | -10.9965 | -8.0664 | 0.76158 | -11.0402 | -8.408 | 0.7517 | -11.27 | -8.4717 | 0.77034 | -11.1495 | -8.5889
1900-12-26 | 9:15 | -9.151 | -3.53 | 0.7165 | -11.5068 | -8.2446 | 0.67184 | -10.7743 | -7.2386 | 0.72982 | -11.2943 | -8.2428 | 0.42525 | -8.564 | -3.6419 | 0.65991 | -11.7535 | -7.7563 | 0.71157 | -11.4754 | -8.1655 | 0.49457 | -8.254 | -4.0822 | 0.7866 | -11.6431 | -9.1585 | 0.77364 | -11.7592 | -9.0974 | 0.79177 | -11.8244 | -9.3622 | 0.79348 | -11.7492 | -9.3228 | 0.74187 | -11.6971 | -8.6778 | 0.63913 | -10.2196 | -6.5316 | 0.7653 | -7.9041 | -6.049 | 0.56708 | -8.4875 | -4.8131 | 0.72202 | -10.5319 | -7.6042 | 0.43597 | -9.2123 | -4.0163 | 0.72699 | -11.1957 | -8.1392 | 0.75988 | -11.3258 | -8.6062 | 0.73664 | -10.9564 | -8.071 | 0.75462 | -11.1304 | -8.3993 | 0.78166 | -10.9484 | -8.5579 | 0.75969 | -11.247 | -8.5442
1900-12-26 06:00 | 9:08 | -9.2708 | -3.5312 | 0.718 | -11.4958 | -8.254 | 0.66438 | -10.7877 | -7.1671 | 0.72975 | -11.3011 | -8.247 | 0.41588 | -8.7386 | -3.6342 | 0.68254 | -11.4194 | -7.7942 | 0.69713 | -11.6263 | -8.1051 | 0.45852 | -8.7653 | -4.0191 | 0.77724 | -11.7487 | -9.1316 | 0.78199 | -11.6601 | -9.1181 | 0.80515 | -11.639 | -9.3711 | 0.80258 | -11.628 | -9.3324 | 0.74016 | -11.7234 | -8.6773 | 0.67322 | -9.9421 | -6.6932 | 0.76351 | -7.9154 | -6.0434 | 0.56065 | -8.5571 | -4.7975 | 0.70698 | -10.5127 | -7.4323 | 0.44094 | -9.1342 | -4.0276 | 0.74142 | -10.9976 | -8.1538 | 0.76236 | -11.271 | -8.5925 | 0.722 | -11.1081 | -8.02 | 0.75491 | -11.1066 | -8.3845 | 0.77643 | -10.9913 | -8.534 | 0.77384 | -11.0806 | -8.5747
1900-12-26 12:00 | 8:52 | -9.5588 | -3.5294 | 0.6892 | -11.8013 | -8.1335 | 0.66529 | -10.8244 | -7.2014 | 0.72207 | -11.3847 | -8.2205 | 0.41346 | -8.6609 | -3.581 | 0.70191 | -11.267 | -7.9085 | 0.69883 | -11.6058 | -8.1105 | 0.48417 | -8.309 | -4.023 | 0.7883 | -11.6153 | -9.1563 | 0.76986 | -11.7868 | -9.0741 | 0.78917 | -11.8482 | -9.3502 | 0.78196 | -11.8731 | -9.2843 | 0.76005 | -11.4852 | -8.7293 | 0.62835 | -10.6007 | -6.661 | 0.77121 | -7.8535 | -6.0567 | 0.56907 | -8.472 | -4.8212 | 0.73036 | -10.0247 | -7.3217 | 0.44387 | -9.0749 | -4.028 | 0.72545 | -11.1973 | -8.123 | 0.75491 | -10.9433 | -8.2612 | 0.73096 | -10.995 | -8.0369 | 0.76047 | -11.0484 | -8.402 | 0.77171 | -11.054 | -8.5305 | 0.78504 | -10.9631 | -8.6065
1900-12-26 18:00 | 9:00 | -9.4402 | -3.5406 | 0.68736 | -11.7679 | -8.0888 | 0.67159 | -10.7274 | -7.2044 | 0.73754 | -11.2338 | -8.2854 | 0.41238 | -8.5148 | -3.5113 | 0.66513 | -11.7158 | -7.7926 | 0.7167 | -11.4228 | -8.1868 | 0.47976 | -8.4872 | -4.0718 | 0.78018 | -11.7 | -9.1281 | 0.78519 | -11.6016 | -9.1095 | 0.78255 | -11.9226 | -9.33 | 0.79626 | -11.7073 | -9.3221 | 0.76251 | -11.4723 | -8.7478 | 0.70582 | -9.1972 | -6.4916 | 0.76871 | -7.8805 | -6.0578 | 0.57142 | -8.4492 | -4.828 | 0.70514 | -10.4061 | -7.3377 | 0.45174 | -8.9226 | -4.0307 | 0.73702 | -11.0575 | -8.1496 | 0.74183 | -11.2624 | -8.3548 | 0.72852 | -11.0318 | -8.0369 | 0.75791 | -11.0748 | -8.3937 | 0.75118 | -11.2525 | -8.4527 | 0.76714 | -11.1628 | -8.5635
1900-12-27 | 8:45 | -9.649 | -3.5172 | 0.70708 | -11.6132 | -8.2115 | 0.66074 | -10.8557 | -7.1728 | 0.72224 | -11.3671 | -8.2098 | 0.4285 | -8.3864 | -3.5936 | 0.68754 | -11.3971 | -7.8361 | 0.70993 | -11.505 | -8.1678 | 0.50837 | -8.0428 | -4.0887 | 0.77078 | -11.821 | -9.1114 | 0.77123 | -11.7735 | -9.0801 | 0.78783 | -11.8638 | -9.3466 | 0.78983 | -11.7663 | -9.2934 | 0.75314 | -11.579 | -8.7206 | 0.6487 | -9.9942 | -6.4832 | 0.75354 | -7.9933 | -6.0233 | 0.55505 | -8.6091 | -4.7785 | 0.71551 | -10.4494 | -7.4766 | 0.43219 | -9.3404 | -4.0368 | 0.72893 | -11.1606 | -8.1353 | 0.74476 | -11.2468 | -8.3762 | 0.74297 | -10.8569 | -8.0664 | 0.76209 | -11.0305 | -8.4062 | 0.76707 | -11.1179 | -8.5282 | 0.77333 | -11.1085 | -8.5906
1900-12-27 06:00 | 9:24 | -9.0938 | -3.5644 | 0.69054 | -11.7682 | -8.1264 | 0.68774 | -10.5419 | -7.25 | 0.71559 | -11.4507 | -8.194 | 0.41956 | -8.5546 | -3.5891 | 0.68656 | -11.4485 | -7.8601 | 0.71892 | -11.4134 | -8.2053 | 0.50109 | -8.2676 | -4.1428 | 0.78289 | -11.6865 | -9.1492 | 0.78153 | -11.6547 | -9.1086 | 0.80076 | -11.7116 | -9.3782 | 0.79943 | -11.6252 | -9.2936 | 0.74812 | -11.6318 | -8.702 | 0.67308 | -9.8669 | -6.6412 | 0.79056 | -7.6906 | -6.0799 | 0.5555 | -8.6119 | -4.7839 | 0.71282 | -10.5099 | -7.4916 | 0.44911 | -9.0234 | -4.0525 | 0.7229 | -11.238 | -8.1239 | 0.74656 | -11.2494 | -8.3983 | 0.7383 | -10.927 | -8.0674 | 0.76017 | -11.0541 | -8.403 | 0.76675 | -11.0872 | -8.5011 | 0.77936 | -11.0297 | -8.5961
1900-12-27 12:00 | 9:08 | -9.3321 | -3.5482 | 0.70059 | -11.6891 | -8.1893 | 0.66192 | -10.8704 | -7.1954 | 0.72782 | -11.2881 | -8.2157 | 0.43411 | -8.3745 | -3.6354 | 0.68864 | -11.372 | -7.8313 | 0.70699 | -11.5446 | -8.1619 | 0.486 | -8.614 | -4.1864 | 0.77265 | -11.8055 | -9.1215 | 0.77276 | -11.7584 | -9.0865 | 0.78265 | -11.9315 | -9.3383 | 0.80734 | -11.5412 | -9.3177 | 0.76181 | -11.4852 | -8.7496 | 0.68983 | -9.6163 | -6.6335 | 0.76469 | -7.9153 | -6.0528 | 0.56473 | -8.4937 | -4.7966 | 0.70951 | -10.3535 | -7.346 | 0.44221 | -9.1787 | -4.0589 | 0.71853 | -11.2881 | -8.1108 | 0.74771 | -11.2961 | -8.4462 | 0.75396 | -10.7538 | -8.1079 | 0.76324 | -11.0088 | -8.4024 | 0.77366 | -11.0332 | -8.5359 | 0.77841 | -11.0628 | -8.6114
1900-12-27 18:00 | 9:13 | -9.2377 | -3.5506 | 0.71576 | -11.5335 | -8.2552 | 0.68411 | -10.6018 | -7.2528 | 0.72146 | -11.386 | -8.2146 | 0.40743 | -8.9014 | -3.6267 | 0.67195 | -11.597 | -7.7927 | 0.69865 | -11.5901 | -8.0974 | 0.47431 | -8.6627 | -4.1088 | 0.77851 | -11.7262 | -9.1289 | 0.77679 | -11.7084 | -9.0949 | 0.7992 | -11.7201 | -9.3667 | 0.78726 | -11.7977 | -9.2879 | 0.75316 | -11.5717 | -8.7153 | 0.66471 | -10.0006 | -6.6475 | 0.74573 | -8.0433 | -5.9981 | 0.56424 | -8.5303 | -4.8131 | 0.73867 | -10.0072 | -7.392 | 0.44506 | -9.0544 | -4.0298 | 0.72344 | -11.2159 | -8.114 | 0.74247 | -11.3601 | -8.4345 | 0.7319 | -11.0116 | -8.0594 | 0.74539 | -11.2037 | -8.3511 | 0.76231 | -11.1532 | -8.5022 | 0.778 | -11.0598 | -8.6046
1900-12-28 | 9:05 | -9.3715 | -3.5449 | 0.72205 | -11.4606 | -8.2751 | 0.66205 | -10.703 | -7.0859 | 0.73002 | -11.3066 | -8.2541 | 0.40537 | -8.9059 | -3.6102 | 0.68549 | -11.4708 | -7.8632 | 0.71042 | -11.5022 | -8.1713 | 0.47878 | -8.6514 | -4.1421 | 0.76596 | -11.8799 | -9.0995 | 0.79323 | -11.5114 | -9.1312 | 0.788 | -11.8782 | -9.3601 | 0.79274 | -11.7441 | -9.31 | 0.75389 | -11.5775 | -8.7282 | 0.68532 | -9.7089 | -6.6537 | 0.75756 | -7.9787 | -6.0444 | 0.57409 | -8.4132 | -4.83 | 0.70638 | -10.5273 | -7.4363 | 0.44474 | -9.0484 | -4.0242 | 0.71594 | -11.3135 | -8.0997 | 0.7604 | -11.126 | -8.4603 | 0.74069 | -10.9038 | -8.0764 | 0.75611 | -11.0893 | -8.3847 | 0.76817 | -11.0989 | -8.5258 | 0.7744 | -11.1142 | -8.6069
1900-12-28 06:00 | 9:08 | -9.2658 | -3.5248 | 0.70568 | -11.6005 | -8.1862 | 0.65337 | -10.8415 | -7.0835 | 0.70842 | -11.5232 | -8.1633 | 0.40873 | -8.8336 | -3.6106 | 0.66194 | -11.7928 | -7.8061 | 0.69693 | -11.6379 | -8.1108 | 0.49971 | -8.3358 | -4.1655 | 0.78456 | -11.6601 | -9.148 | 0.77502 | -11.7261 | -9.088 | 0.79865 | -11.7341 | -9.3714 | 0.79306 | -11.7327 | -9.3048 | 0.74916 | -11.6253 | -8.7092 | 0.69943 | -9.6299 | -6.7355 | 0.7668 | -7.8991 | -6.0571 | 0.57329 | -8.4385 | -4.8377 | 0.72523 | -10.1157 | -7.3361 | 0.44289 | -9.1598 | -4.0568 | 0.7281 | -11.1745 | -8.1362 | 0.75237 | -11.2199 | -8.4415 | 0.73352 | -11.0054 | -8.0727 | 0.76176 | -11.0255 | -8.3988 | 0.76961 | -11.091 | -8.5357 | 0.77927 | -11.0493 | -8.6104
1900-12-28 12:00 | 9:20 | -9.134 | -3.5496 | 0.73523 | -11.2982 | -8.3067 | 0.67181 | -10.6184 | -7.1336 | 0.72838 | -11.3296 | -8.2522 | 0.42559 | -8.4707 | -3.6051 | 0.66436 | -11.7701 | -7.8196 | 0.70738 | -11.4884 | -8.1266 | 0.50407 | -8.1791 | -4.1228 | 0.78358 | -11.6772 | -9.15 | 0.77069 | -11.7825 | -9.0806 | 0.79398 | -11.8039 | -9.372 | 0.79573 | -11.7023 | -9.3119 | 0.752 | -11.6068 | -8.7284 | 0.65126 | -9.8266 | -6.3997 | 0.75787 | -7.9703 | -6.0405 | 0.56793 | -8.4779 | -4.8148 | 0.73907 | -10.8844 | -8.0443 | 0.45415 | -8.8201 | -4.0056 | 0.7302 | -11.1536 | -8.1443 | 0.74747 | -11.4767 | -8.5785 | 0.73925 | -10.9328 | -8.082 | 0.76301 | -11.0186 | -8.4074 | 0.76492 | -11.1221 | -8.5075 | 0.77415 | -11.1184 | -8.6073
1900-12-28 18:00 | 9:15 | -9.2092 | -3.5523 | 0.69331 | -11.7501 | -8.1465 | 0.662 | -10.8065 | -7.1539 | 0.72042 | -11.4015 | -8.2138 | 0.41848 | -8.6216 | -3.608 | 0.64726 | -11.8655 | -7.6801 | 0.71916 | -11.3841 | -8.187 | 0.49739 | -8.3362 | -4.1464 | 0.78548 | -11.653 | -9.1532 | 0.78435 | -11.6258 | -9.1186 | 0.77717 | -12.0006 | -9.3265 | 0.79379 | -11.7246 | -9.3069 | 0.76555 | -11.4379 | -8.7563 | 0.67795 | -9.8954 | -6.7086 | 0.75469 | -7.9823 | -6.0242 | 0.57485 | -8.4042 | -4.8312 | 0.74928 | -10.6882 | -8.0085 | 0.44047 | -8.9449 | -3.94 | 0.72902 | -11.1659 | -8.1401 | 0.76531 | -11.0014 | -8.4194 | 0.7324 | -11.0076 | -8.062 | 0.74916 | -11.1726 | -8.37 | 0.7737 | -11.0539 | -8.5524 | 0.76497 | -11.2072 | -8.5732
1900-12-29 | 9:16 | -9.1777 | -3.5419 | 0.70825 | -11.6183 | -8.2287 | 0.6714 | -10.6356 | -7.1407 | 0.73483 | -11.2573 | -8.2721 | 0.42854 | -8.5719 | -3.6734 | 0.67003 | -11.6953 | -7.8363 | 0.69994 | -11.6017 | -8.1205 | 0.50096 | -8.354 | -4.185 | 0.79259 | -11.5579 | -9.1607 | 0.75804 | -11.9262 | -9.0406 | 0.79662 | -11.758 | -9.3666 | 0.80418 | -11.5915 | -9.3216 | 0.74782 | -11.6455 | -8.7088 | 0.66402 | -9.8718 | -6.555 | 0.7793 | -7.7876 | -6.0688 | 0.57491 | -8.4259 | -4.8441 | 0.7438 | -10.4478 | -7.771 | 0.44309 | -9.0548 | -4.0121 | 0.73187 | -11.1347 | -8.1491 | 0.75092 | -11.1381 | -8.3638 | 0.74317 | -10.8732 | -8.0806 | 0.75026 | -11.1413 | -8.3589 | 0.7703 | -11.0966 | -8.5477 | 0.7665 | -11.1942 | -8.5803
1900-12-29 06:00 | 9:03 | -9.3718 | -3.5362 | 0.71021 | -11.599 | -8.2378 | 0.67188 | -10.6646 | -7.1653 | 0.71502 | -11.4628 | -8.1961 | 0.3967 | -9.0855 | -3.6042 | 0.6703 | -11.6957 | -7.8396 | 0.70311 | -11.5711 | -8.1358 | 0.48778 | -8.2879 | -4.0426 | 0.77545 | -11.7807 | -9.1354 | 0.77243 | -11.7668 | -9.0891 | 0.78061 | -11.9632 | -9.3386 | 0.77982 | -11.8906 | -9.2725 | 0.75901 | -11.5191 | -8.7432 | 0.67059 | -10.0598 | -6.7459 | 0.77051 | -7.8623 | -6.058 | 0.56728 | -8.4866 | -4.8143 | 0.72702 | -10.6757 | -7.7614 | 0.44768 | -8.9258 | -3.9959 | 0.71529 | -11.3387 | -8.1104 | 0.76212 | -11.0783 | -8.443 | 0.72961 | -11.0432 | -8.0572 | 0.75755 | -11.0743 | -8.3893 | 0.7786 | -10.9975 | -8.5627 | 0.78158 | -11.0231 | -8.6155
1900-12-29 12:00 | 9:06 | -9.3229 | -3.5336 | 0.71163 | -11.5727 | -8.2354 | 0.67431 | -10.5896 | -7.1407 | 0.72957 | -11.3252 | -8.2626 | 0.42372 | -8.6229 | -3.6537 | 0.66946 | -11.7361 | -7.8568 | 0.70441 | -11.5648 | -8.1463 | 0.4908 | -8.3606 | -4.1034 | 0.79009 | -11.5964 | -9.1622 | 0.7866 | -11.5976 | -9.1226 | 0.79138 | -11.8339 | -9.3652 | 0.78809 | -11.793 | -9.2939 | 0.75185 | -11.5954 | -8.718 | 0.62984 | -10.4293 | -6.5688 | 0.77294 | -7.8445 | -6.0633 | 0.55842 | -8.574 | -4.7879 | 0.73098 | -10.6023 | -7.7501 | 0.45231 | -8.8633 | -4.009 | 0.73162 | -11.142 | -8.1518 | 0.74756 | -11.2864 | -8.4373 | 0.74003 | -10.898 | -8.0649 | 0.76818 | -10.9685 | -8.4258 | 0.77212 | -11.0577 | -8.5379 | 0.76387 | -11.2234 | -8.5732
1900-12-29 18:00 | 9:01 | -9.4082 | -3.5372 | 0.69065 | -11.7692 | -8.1284 | 0.68651 | -10.6196 | -7.2905 | 0.71256 | -11.4808 | -8.1808 | 0.4347 | -8.4314 | -3.6651 | 0.67814 | -11.5982 | -7.8652 | 0.73519 | -11.1854 | -8.2234 | 0.48322 | -8.5184 | -4.1163 | 0.77718 | -11.7579 | -9.1381 | 0.78206 | -11.6542 | -9.1143 | 0.79214 | -11.7983 | -9.3459 | 0.8075 | -11.5714 | -9.3439 | 0.74488 | -11.6742 | -8.6959 | 0.68978 | -9.6414 | -6.6504 | 0.76237 | -7.9324 | -6.0474 | 0.57483 | -8.3958 | -4.8262 | 0.74303 | -10.4657 | -7.7763 | 0.45793 | -8.7348 | -3.9999 | 0.72676 | -11.2063 | -8.1444 | 0.74542 | -11.3022 | -8.4248 | 0.74146 | -10.8925 | -8.0763 | 0.74472 | -11.2293 | -8.3626 | 0.77111 | -11.0631 | -8.5309 | 0.75906 | -11.2737 | -8.5574
1900-12-30 | 9:07 | -9.2895 | -3.5303 | 0.7075 | -11.6025 | -8.2088 | 0.66343 | -10.8926 | -7.2265 | 0.72321 | -11.3862 | -8.2345 | 0.43138 | -8.3693 | -3.6103 | 0.68097 | -11.531 | -7.8522 | 0.71539 | -11.4433 | -8.1863 | 0.49116 | -8.3636 | -4.1079 | 0.77319 | -11.7927 | -9.118 | 0.75806 | -11.91 | -9.0285 | 0.7867 | -11.8712 | -9.3391 | 0.80302 | -11.6351 | -9.3432 | 0.7759 | -11.3124 | -8.7773 | 0.64692 | -10.2465 | -6.6286 | 0.77037 | -7.8531 | -6.0498 | 0.58031 | -8.3496 | -4.8454 | 0.72787 | -10.3588 | -7.5398 | 0.45184 | -8.9584 | -4.0478 | 0.72563 | -11.2073 | -8.1324 | 0.75499 | -11.1753 | -8.4372 | 0.73979 | -10.9061 | -8.0683 | 0.76641 | -10.9617 | -8.4012 | 0.77463 | -11.0264 | -8.5414 | 0.75749 | -11.2918 | -8.5534
1900-12-30 06:00 | 9:15 | -9.1852 | -3.5403 | 0.699 | -11.6877 | -8.1696 | 0.67915 | -10.747 | -7.2988 | 0.72471 | -11.3546 | -8.2288 | 0.42158 | -8.6653 | -3.6531 | 0.68908 | -11.4668 | -7.9015 | 0.70888 | -11.5116 | -8.1604 | 0.47656 | -8.5193 | -4.0599 | 0.77991 | -11.7097 | -9.1325 | 0.77643 | -11.7129 | -9.0942 | 0.77846 | -11.9783 | -9.3246 | 0.81301 | -11.4897 | -9.3412 | 0.75667 | -11.5477 | -8.7378 | 0.62179 | -10.6819 | -6.6419 | 0.75804 | -7.9581 | -6.0325 | 0.56376 | -8.5356 | -4.812 | 0.73958 | -10.4 | -7.6916 | 0.4599 | -8.7788 | -4.0374 | 0.72865 | -11.1757 | -8.1432 | 0.7391 | -11.3711 | -8.4044 | 0.7351 | -10.9775 | -8.0695 | 0.77011 | -10.9418 | -8.4264 | 0.77712 | -10.9953 | -8.5447 | 0.77295 | -11.1213 | -8.5962
1900-12-30 12:00 | 8:52 | -9.5061 | -3.512 | 0.67497 | -11.9115 | -8.0399 | 0.68428 | -10.6559 | -7.2916 | 0.70818 | -11.527 | -8.1632 | 0.42607 | -8.4585 | -3.6039 | 0.67813 | -11.5602 | -7.8393 | 0.7161 | -11.4514 | -8.2004 | 0.49981 | -8.2547 | -4.1258 | 0.7714 | -11.8043 | -9.1058 | 0.80248 | -11.3823 | -9.134 | 0.79146 | -11.827 | -9.3606 | 0.79336 | -11.7487 | -9.321 | 0.74889 | -11.6335 | -8.7122 | 0.67673 | -9.7717 | -6.6128 | 0.76823 | -7.8841 | -6.0568 | 0.56678 | -8.5107 | -4.8237 | 0.73705 | -10.7804 | -7.9457 | 0.44445 | -9.0854 | -4.038 | 0.73123 | -11.1459 | -8.1502 | 0.75264 | -11.2236 | -8.4474 | 0.72529 | -11.0937 | -8.0461 | 0.76618 | -10.9734 | -8.4075 | 0.75721 | -11.2182 | -8.4946 | 0.75827 | -11.2675 | -8.5438
1900-12-30 18:00 | 9:00 | -9.3839 | -3.5175 | 0.69485 | -11.7283 | -8.1494 | 0.67768 | -10.7454 | -7.282 | 0.72368 | -11.3606 | -8.2215 | 0.4162 | -8.6966 | -3.6195 | 0.6557 | -11.7433 | -7.7001 | 0.72303 | -11.3646 | -8.2169 | 0.49047 | -8.6256 | -4.2306 | 0.78409 | -11.6536 | -9.1375 | 0.78533 | -11.6069 | -9.1153 | 0.80438 | -11.6478 | -9.3692 | 0.79094 | -11.7799 | -9.3172 | 0.75271 | -11.5869 | -8.7215 | 0.65469 | -10.1428 | -6.6403 | 0.75802 | -7.957 | -6.0316 | 0.56515 | -8.5245 | -4.8176 | 0.72952 | -10.8312 | -7.9016 | 0.43796 | -9.2647 | -4.0576 | 0.7348 | -11.1008 | -8.1569 | 0.74825 | -11.2736 | -8.4354 | 0.72538 | -11.0873 | -8.0426 | 0.74973 | -11.1611 | -8.3679 | 0.77216 | -11.0529 | -8.5346 | 0.75804 | -11.2807 | -8.5513
1900-12-31 | 9:09 | -9.2349 | -3.5227 | 0.70373 | -11.645 | -8.1949 | 0.67134 | -10.7472 | -7.215 | 0.70915 | -11.5272 | -8.1745 | 0.40815 | -8.9375 | -3.6478 | 0.67445 | -11.6175 | -7.8354 | 0.71569 | -11.4617 | -8.2031 | 0.48391 | -8.7046 | -4.2122 | 0.76971 | -11.8269 | -9.1032 | 0.77201 | -11.7616 | -9.0801 | 0.79064 | -11.8277 | -9.3515 | 0.80538 | -11.5886 | -9.3332 | 0.75787 | -11.5329 | -8.7404 | 0.70879 | -9.3435 | -6.6226 | 0.78209 | -7.7495 | -6.0608 | 0.55644 | -8.5887 | -4.7791 | 0.74327 | -10.6721 | -7.9322 | 0.44204 | -9.13 | -4.0358 | 0.74575 | -10.9539 | -8.1689 | 0.74859 | -11.2567 | -8.4266 | 0.7436 | -10.873 | -8.0852 | 0.74437 | -11.2141 | -8.3475 | 0.76198 | -11.1515 | -8.4972 | 0.78736 | -10.9783 | -8.6439
1900-12-31 06:00 | 9:01 | -9.3788 | -3.5241 | 0.6974 | -11.6774 | -8.1439 | 0.66853 | -10.8345 | -7.2432 | 0.72305 | -11.3735 | -8.2235 | 0.43033 | -8.6141 | -3.7069 | 0.69156 | -11.3235 | -7.8309 | 0.7085 | -11.5157 | -8.1589 | 0.5083 | -8.3542 | -4.2464 | 0.78851 | -11.5848 | -9.1348 | 0.77726 | -11.706 | -9.0985 | 0.78693 | -11.8816 | -9.3501 | 0.77623 | -11.95 | -9.276 | 0.75131 | -11.5966 | -8.7127 | 0.62072 | -10.3283 | -6.411 | 0.78181 | -7.7668 | -6.0722 | 0.56875 | -8.4524 | -4.8073 | 0.72072 | -10.9243 | -7.8734 | 0.45246 | -8.9549 | -4.0517 | 0.73963 | -11.0125 | -8.1452 | 0.75099 | -11.2355 | -8.4378 | 0.73493 | -10.9615 | -8.0559 | 0.75299 | -11.1333 | -8.3833 | 0.75096 | -11.2677 | -8.4616 | 0.76753 | -11.1716 | -8.5745
1900-12-31 12:00 | 9:08 | -9.2543 | -3.5238 | 0.70281 | -11.6733 | -8.2041 | 0.67679 | -10.7167 | -7.2529 | 0.6912 | -11.6728 | -8.0682 | 0.44123 | -8.4028 | -3.7075 | 0.64937 | -11.866 | -7.7054 | 0.71652 | -11.3347 | -8.1216 | 0.50408 | -8.3573 | -4.2128 | 0.78753 | -11.6307 | -9.1595 | 0.76445 | -11.8541 | -9.0618 | 0.79969 | -11.7268 | -9.3777 | 0.79051 | -11.7845 | -9.3157 | 0.74629 | -11.6708 | -8.7098 | 0.70872 | -9.5335 | -6.7566 | 0.76142 | -7.9275 | -6.0362 | 0.5573 | -8.6229 | -4.8055 | 0.73778 | -10.7322 | -7.918 | 0.45307 | -8.9012 | -4.0329 | 0.72734 | -11.2081 | -8.152 | 0.74624 | -11.3008 | -8.4331 | 0.73052 | -11.0348 | -8.0611 | 0.76403 | -11.002 | -8.4059 | 0.76796 | -11.0995 | -8.524 | 0.78007 | -11.0636 | -8.6304
1900-12-31 18:00 | 9:04 | -9.3579 | -3.5341 | 0.72606 | -11.3572 | -8.246 | 0.68611 | -10.7038 | -7.344 | 0.70842 | -11.5232 | -8.1633 | 0.41941 | -8.8047 | -3.6928 | 0.67727 | -11.6314 | -7.8777 | 0.70999 | -11.4872 | -8.1558 | 0.51244 | -8.2401 | -4.2226 | 0.776 | -11.7694 | -9.133 | 0.77719 | -11.7134 | -9.1035 | 0.80075 | -11.6982 | -9.3673 | 0.80575 | -11.5965 | -9.3438 | 0.73813 | -11.761 | -8.6812 | 0.69485 | -9.4374 | -6.5576 | 0.76539 | -7.9013 | -6.0476 | 0.5658 | -8.5398 | -4.8318 | 0.73383 | -10.7812 | -7.9115 | 0.43381 | -9.324 | -4.0448 | 0.72555 | -11.2168 | -8.1384 | 0.75907 | -11.1707 | -8.4793 | 0.73505 | -10.987 | -8.076 | 0.76468 | -10.9934 | -8.4065 | 0.75769 | -11.2171 | -8.499 | 0.77535 | -11.0996 | -8.6061
1901-01-01 | 9:20 | -9.082 | -3.5348 | 0.70703 | -11.6106 | -8.209 | 0.66512 | -10.9725 | -7.298 | 0.7301 | -11.2997 | -8.2499 | 0.42509 | -8.7295 | -3.7108 | 0.69185 | -11.385 | -7.8767 | 0.72572 | -11.3313 | -8.2233 | 0.51798 | -8.1526 | -4.2229 | 0.76353 | -11.8997 | -9.0858 | 0.78217 | -11.6528 | -9.1144 | 0.78974 | -11.854 | -9.3616 | 0.80133 | -11.6405 | -9.3279 | 0.74492 | -11.6837 | -8.7034 | 0.64778 | -9.8394 | -6.3738 | 0.77239 | -7.8527 | -6.0653 | 0.5716 | -8.4326 | -4.8201 | 0.74841 | -10.5609 | -7.9038 | 0.44507 | -9.1337 | -4.0651 | 0.73924 | -11.051 | -8.1694 | 0.73784 | -11.4037 | -8.414 | 0.74082 | -10.9015 | -8.0761 | 0.7608 | -11.0403 | -8.3995 | 0.76282 | -11.164 | -8.5161 | 0.76714 | -11.197 | -8.5897
1901-01-01 06:00 | 9:06 | -9.2987 | -3.5278 | 0.70983 | -11.5865 | -8.2244 | 0.6603 | -11.0166 | -7.2743 | 0.71076 | -11.5084 | -8.1796 | 0.42463 | -8.6654 | -3.6796 | 0.67099 | -11.5392 | -7.7426 | 0.70803 | -11.5181 | -8.1551 | 0.48514 | -8.6662 | -4.2043 | 0.76586 | -11.8835 | -9.1011 | 0.77056 | -11.7889 | -9.084 | 0.78465 | -11.9125 | -9.3471 | 0.78387 | -11.8606 | -9.2972 | 0.7563 | -11.5385 | -8.7265 | 0.62055 | -10.1182 | -6.2789 | 0.76836 | -7.8812 | -6.0556 | 0.57236 | -8.4775 | -4.8522 | 0.72877 | -10.7961 | -7.8678 | 0.46249 | -8.7783 | -4.0599 | 0.72261 | -11.2541 | -8.1323 | 0.75402 | -11.2322 | -8.4693 | 0.73804 | -10.9402 | -8.0742 | 0.77372 | -10.8981 | -8.432 | 0.78521 | -10.9241 | -8.5777 | 0.77294 | -11.1436 | -8.6134
1901-01-01 12:00 | 8:53 | -9.4563 | -3.5008 | 0.67451 | -11.8977 | -8.0252 | 0.69007 | -10.7002 | -7.3839 | 0.72662 | -11.3238 | -8.2281 | 0.41391 | -8.9141 | -3.6896 | 0.67421 | -11.4907 | -7.7472 | 0.72184 | -11.3714 | -8.2084 | 0.49293 | -8.4432 | -4.1619 | 0.7719 | -11.8086 | -9.1151 | 0.77456 | -11.7518 | -9.1025 | 0.79354 | -11.7951 | -9.3598 | 0.79576 | -11.7106 | -9.3188 | 0.74067 | -11.7292 | -8.6875 | 0.69843 | -9.3022 | -6.4969 | 0.75059 | -8.0214 | -6.0208 | 0.55412 | -8.6468 | -4.7913 | 0.7305 | -10.7696 | -7.8672 | 0.45166 | -8.991 | -4.0608 | 0.70555 | -11.4499 | -8.0785 | 0.7588 | -11.1698 | -8.4756 | 0.73029 | -11.039 | -8.0617 | 0.75227 | -11.1524 | -8.3897 | 0.7611 | -11.2065 | -8.5292 | 0.78679 | -10.9749 | -8.6349
1901-01-01 18:00 | 9:21 | -9.0455 | -3.522 | 0.69921 | -11.7009 | -8.1814 | 0.6716 | -10.8769 | -7.305 | 0.72479 | -11.3521 | -8.2279 | 0.42127 | -8.7663 | -3.6929 | 0.6705 | -11.4613 | -7.6848 | 0.72963 | -11.3042 | -8.2479 | 0.5028 | -8.4552 | -4.2513 | 0.77975 | -11.725 | -9.1426 | 0.77697 | -11.7157 | -9.1028 | 0.78421 | -11.9208 | -9.3484 | 0.79337 | -11.7468 | -9.3195 | 0.75317 | -11.5872 | -8.7271 | 0.67394 | -10.1475 | -6.8388 | 0.74923 | -8.0292 | -6.0158 | 0.56986 | -8.471 | -4.8273 | 0.73678 | -10.6908 | -7.8768 | 0.45393 | -8.9101 | -4.0446 | 0.74276 | -11.0034 | -8.1729 | 0.75411 | -11.2297 | -8.4685 | 0.73756 | -10.9683 | -8.0898 | 0.75379 | -11.1291 | -8.389 | 0.76645 | -11.1459 | -8.5428 | 0.77458 | -11.1156 | -8.6099
1901-01-02 | 9:22 | -9.0608 | -3.5342 | 0.69516 | -11.759 | -8.1744 | 0.6684 | -10.9451 | -7.3157 | 0.71568 | -11.4736 | -8.2114 | 0.42453 | -8.5912 | -3.6472 | 0.6864 | -11.3824 | -7.8129 | 0.70652 | -11.5175 | -8.1373 | 0.48581 | -8.655 | -4.2047 | 0.76918 | -11.8397 | -9.1068 | 0.77709 | -11.7158 | -9.1042 | 0.77325 | -12.0419 | -9.3113 | 0.78798 | -11.8188 | -9.313 | 0.73931 | -11.7465 | -8.6843 | 0.64462 | -10.2424 | -6.6025 | 0.75819 | -7.9702 | -6.0429 | 0.56181 | -8.5604 | -4.8093 | 0.74543 | -10.5639 | -7.8747 | 0.44801 | -9.0296 | -4.0454 | 0.72996 | -11.1628 | -8.1484 | 0.7418 | -11.3689 | -8.4335 | 0.73514 | -10.974 | -8.0674 | 0.75339 | -11.1361 | -8.3898 | 0.75932 | -11.2068 | -8.5096 | 0.76292 | -11.2412 | -8.5762
1901-01-02 06:00 | 9:03 | -9.3192 | -3.5159 | 0.716 | -11.5448 | -8.2661 | 0.6892 | -10.6113 | -7.3133 | 0.72232 | -11.3994 | -8.2339 | 0.41411 | -8.8586 | -3.6684 | 0.67791 | -11.512 | -7.8041 | 0.70961 | -11.5027 | -8.1624 | 0.48693 | -8.6853 | -4.2291 | 0.77053 | -11.8331 | -9.1178 | 0.76996 | -11.7932 | -9.0803 | 0.78801 | -11.861 | -9.3465 | 0.804 | -11.6223 | -9.3443 | 0.7758 | -11.3089 | -8.7735 | 0.65432 | -10.2539 | -6.7093 | 0.75783 | -7.9706 | -6.0403 | 0.56674 | -8.502 | -4.8184 | 0.73609 | -10.6701 | -7.8542 | 0.45225 | -8.94 | -4.0431 | 0.72597 | -11.2156 | -8.1422 | 0.74628 | -11.3165 | -8.4452 | 0.73072 | -11.0369 | -8.0649 | 0.75849 | -11.0655 | -8.3931 | 0.78536 | -10.9263 | -8.581 | 0.77596 | -11.1072 | -8.6187
1901-01-02 12:00 | 9:16 | -9.1405 | -3.5305 | 0.70721 | -11.6071 | -8.2087 | 0.68149 | -10.6622 | -7.2662 | 0.69584 | -11.6571 | -8.1114 | 0.42325 | -8.7282 | -3.6942 | 0.67814 | -11.5121 | -7.8068 | 0.7132 | -11.4821 | -8.1891 | 0.47956 | -8.7854 | -4.2131 | 0.78264 | -11.6835 | -9.144 | 0.77621 | -11.7198 | -9.097 | 0.78855 | -11.85 | -9.3443 | 0.80126 | -11.6552 | -9.3389 | 0.75415 | -11.5889 | -8.7398 | 0.66225 | -10.3012 | -6.8219 | 0.75352 | -8.0025 | -6.0301 | 0.5778 | -8.409 | -4.8587 | 0.74538 | -10.5627 | -7.8732 | 0.44936 | -9.0238 | -4.0549 | 0.72539 | -11.2328 | -8.1482 | 0.75624 | -11.2181 | -8.4836 | 0.74282 | -10.8731 | -8.0768 | 0.76304 | -11.0332 | -8.4187 | 0.75969 | -11.2076 | -8.5144 | 0.76788 | -11.1755 | -8.5815
1901-01-02 18:00 | 8:56 | -9.4293 | -3.5109 | 0.6926 | -11.7612 | -8.1457 | 0.67358 | -10.6624 | -7.1819 | 0.72725 | -11.3541 | -8.2573 | 0.41396 | -8.8768 | -3.6747 | 0.67734 | -11.5341 | -7.8125 | 0.71181 | -11.4866 | -8.1762 | 0.53369 | -8.0708 | -4.3073 | 0.78467 | -11.6642 | -9.1526 | 0.78259 | -11.6624 | -9.127 | 0.78958 | -11.8468 | -9.354 | 0.79891 | -11.6911 | -9.3401 | 0.74207 | -11.7129 | -8.6918 | 0.66773 | -9.8953 | -6.6075 | 0.77134 | -7.8683 | -6.0692 | 0.55518 | -8.6364 | -4.7948 | 0.7454 | -10.573 | -7.8811 | 0.44847 | -9.0759 | -4.0703 | 0.70767 | -11.4334 | -8.0911 | 0.75975 | -11.1527 | -8.4733 | 0.74724 | -10.8349 | -8.0963 | 0.76851 | -10.9727 | -8.4327 | 0.75649 | -11.239 | -8.5021 | 0.78113 | -11.0344 | -8.6193
1901-01-03 | 9:26 | -8.9575 | -3.5236 | 0.68957 | -11.7895 | -8.1297 | 0.66169 | -10.7848 | -7.1362 | 0.71552 | -11.4532 | -8.195 | 0.42727 | -8.6088 | -3.6783 | 0.6634 | -11.6773 | -7.7468 | 0.72508 | -11.3212 | -8.2087 | 0.50262 | -8.6785 | -4.362 | 0.78047 | -11.7151 | -9.1432 | 0.7859 | -11.6181 | -9.1306 | 0.79916 | -11.7296 | -9.3738 | 0.79033 | -11.796 | -9.3228 | 0.75221 | -11.6157 | -8.7375 | 0.65074 | -9.6919 | -6.3069 | 0.77127 | -7.8696 | -6.0696 | 0.57172 | -8.4559 | -4.8344 | 0.73402 | -10.7231 | -7.8709 | 0.45196 | -8.9492 | -4.0447 | 0.73135 | -11.1534 | -8.157 | 0.75312 | -11.2525 | -8.4745 | 0.73253 | -11.0224 | -8.0742 | 0.7584 | -11.0787 | -8.4021 | 0.76363 | -11.1836 | -8.5401 | 0.76321 | -11.2287 | -8.5699
1901-01-03 06:00 | 9:02 | -9.3105 | -3.5022 | 0.6778 | -11.8955 | -8.0628 | 0.69319 | -10.4896 | -7.2713 | 0.70165 | -11.5958 | -8.1362 | 0.41658 | -8.8451 | -3.6847 | 0.67714 | -11.5588 | -7.8269 | 0.72139 | -11.395 | -8.2202 | 0.49782 | -8.5532 | -4.2579 | 0.78139 | -11.7126 | -9.1521 | 0.76423 | -11.8573 | -9.0617 | 0.80425 | -11.675 | -9.3896 | 0.7996 | -11.679 | -9.3385 | 0.75857 | -11.5283 | -8.7449 | 0.62147 | -9.8373 | -6.1136 | 0.7694 | -7.8865 | -6.0679 | 0.56825 | -8.5285 | -4.8463 | 0.73059 | -10.7707 | -7.869 | 0.46037 | -8.7634 | -4.0344 | 0.72183 | -11.2713 | -8.1359 | 0.76487 | -11.1099 | -8.4976 | 0.74368 | -10.9077 | -8.1119 | 0.74977 | -11.1997 | -8.3972 | 0.75769 | -11.2411 | -8.5173 | 0.7819 | -11.0558 | -8.6445
1901-01-03 12:00 | 9:11 | -9.2188 | -3.5255 | 0.71557 | -11.5445 | -8.2609 | 0.65901 | -10.924 | -7.199 | 0.73048 | -11.3277 | -8.2746 | 0.42465 | -8.4813 | -3.6016 | 0.68107 | -11.515 | -7.8426 | 0.7246 | -11.3402 | -8.2171 | 0.49505 | -8.9334 | -4.4225 | 0.77718 | -11.7611 | -9.1405 | 0.78411 | -11.6432 | -9.1296 | 0.78663 | -11.8942 | -9.3563 | 0.78807 | -11.8287 | -9.3218 | 0.75276 | -11.6019 | -8.7335 | 0.61096 | -9.9322 | -6.0682 | 0.76122 | -7.9466 | -6.0491 | 0.55948 | -8.59 | -4.8059 | 0.73586 | -10.7259 | -7.8927 | 0.44048 | -9.1706 | -4.0395 | 0.7343 | -11.1235 | -8.168 | 0.74888 | -11.31 | -8.4698 | 0.73555 | -10.9861 | -8.0808 | 0.76139 | -11.0637 | -8.4238 | 0.77275 | -11.0793 | -8.5615 | 0.7765 | -11.0952 | -8.6154
1901-01-03 18:00 | 9:14 | -9.1488 | -3.5182 | 0.70112 | -11.6877 | -8.1945 | 0.66081 | -10.9383 | -7.2282 | 0.73755 | -11.2456 | -8.2942 | 0.43761 | -8.2349 | -3.6037 | 0.66037 | -11.6918 | -7.721 | 0.71411 | -11.4624 | -8.1853 | 0.48382 | -9.1802 | -4.4415 | 0.77368 | -11.7982 | -9.128 | 0.7685 | -11.8229 | -9.086 | 0.79498 | -11.7924 | -9.3747 | 0.79888 | -11.6969 | -9.3445 | 0.76156 | -11.5131 | -8.768 | 0.66933 | -9.4742 | -6.3413 | 0.77963 | -7.801 | -6.0819 | 0.56103 | -8.5849 | -4.8164 | 0.72954 | -10.7766 | -7.8619 | 0.44938 | -8.9543 | -4.0239 | 0.73208 | -11.1521 | -8.1642 | 0.75899 | -11.197 | -8.4985 | 0.72105 | -11.1606 | -8.0474 | 0.76094 | -11.0708 | -8.4243 | 0.76724 | -11.1395 | -8.5466 | 0.77042 | -11.1796 | -8.613
1901-01-04 | 9:20 | -9.0696 | -3.5263 | 0.69949 | -11.7072 | -8.189 | 0.66081 | -10.9173 | -7.2142 | 0.73218 | -11.2909 | -8.267 | 0.42825 | -8.4163 | -3.6043 | 0.68005 | -11.4711 | -7.8009 | 0.71625 | -11.448 | -8.1997 | 0.54128 | -8.3083 | -4.4971 | 0.77658 | -11.7555 | -9.1291 | 0.78144 | -11.678 | -9.1257 | 0.78734 | -11.8879 | -9.3598 | 0.79989 | -11.6614 | -9.3279 | 0.75948 | -11.5256 | -8.7535 | 0.62632 | -10.1497 | -6.357 | 0.76391 | -7.9256 | -6.0545 | 0.5627 | -8.5618 | -4.8178 | 0.73843 | -10.3722 | -7.6592 | 0.44491 | -9.0354 | -4.02 | 0.73129 | -11.1504 | -8.1541 | 0.7537 | -11.2454 | -8.4757 | 0.74552 | -10.8721 | -8.1053 | 0.75313 | -11.1526 | -8.3994 | 0.75961 | -11.2236 | -8.5255 | 0.77365 | -11.1435 | -8.6211
1901-01-04 06:00 | 8:56 | -9.4098 | -3.4997 | 0.72804 | -11.3977 | -8.298 | 0.64506 | -11.0105 | -7.1024 | 0.71017 | -11.5079 | -8.1726 | 0.39726 | -9.0399 | -3.5912 | 0.66292 | -11.7907 | -7.8163 | 0.72158 | -11.3751 | -8.208 | 0.50063 | -8.904 | -4.4576 | 0.79115 | -11.5996 | -9.177 | 0.79383 | -11.5265 | -9.1501 | 0.78964 | -11.8442 | -9.3527 | 0.79385 | -11.7447 | -9.3235 | 0.75066 | -11.6272 | -8.728 | 0.62945 | -10.0627 | -6.334 | 0.76835 | -7.8967 | -6.0674 | 0.58099 | -8.3682 | -4.8618 | 0.7231 | -10.5626 | -7.6378 | 0.42826 | -9.3892 | -4.021 | 0.73541 | -11.1121 | -8.1719 | 0.75656 | -11.2228 | -8.4907 | 0.74998 | -10.8194 | -8.1144 | 0.75132 | -11.1811 | -8.4006 | 0.76435 | -11.1723 | -8.5396 | 0.77003 | -11.1745 | -8.6047
1901-01-04 12:00 | 9:00 | -9.3444 | -3.5039 | 0.68549 | -11.8212 | -8.1033 | 0.66625 | -10.8421 | -7.2236 | 0.72746 | -11.3125 | -8.2294 | 0.4195 | -8.5434 | -3.584 | 0.6685 | -11.5307 | -7.7083 | 0.70285 | -11.597 | -8.151 | 0.5139 | -8.4803 | -4.3581 | 0.78259 | -11.6975 | -9.1543 | 0.78607 | -11.619 | -9.1334 | 0.78768 | -11.8815 | -9.3589 | 0.79851 | -11.6877 | -9.3327 | 0.76655 | -11.4324 | -8.7636 | 0.64368 | -10.2302 | -6.585 | 0.7613 | -7.9559 | -6.0568 | 0.5759 | -8.4385 | -4.8598 | 0.71657 | -10.6428 | -7.6262 | 0.44315 | -9.0705 | -4.0196 | 0.7339 | -11.1231 | -8.1632 | 0.76082 | -11.1504 | -8.4834 | 0.73265 | -11.0325 | -8.083 | 0.7607 | -11.0776 | -8.4267 | 0.76244 | -11.1941 | -8.5348 | 0.76924 | -11.1933 | -8.6104
1901-01-04 18:00 | 9:10 | -9.2139 | -3.5197 | 0.67482 | -11.9112 | -8.0379 | 0.66932 | -10.8718 | -7.2767 | 0.73084 | -11.3056 | -8.2626 | 0.40085 | -8.9453 | -3.5857 | 0.67173 | -11.556 | -7.7625 | 0.71584 | -11.4723 | -8.2123 | 0.48767 | -8.8303 | -4.3062 | 0.75989 | -11.9419 | -9.0746 | 0.78133 | -11.6746 | -9.1218 | 0.79175 | -11.8315 | -9.3676 | 0.79531 | -11.7382 | -9.3355 | 0.75225 | -11.6229 | -8.7433 | 0.62291 | -10.0041 | -6.2317 | 0.78695 | -7.7387 | -6.0899 | 0.56043 | -8.5845 | -4.811 | 0.7265 | -10.563 | -7.674 | 0.43694 | -9.1937 | -4.0171 | 0.72466 | -11.2622 | -8.1613 | 0.75638 | -11.2027 | -8.4735 | 0.75313 | -10.7813 | -8.1198 | 0.76882 | -10.9879 | -8.4477 | 0.78533 | -10.933 | -8.586 | 0.76505 | -11.2274 | -8.5895
1901-01-05 | 9:06 | -9.251 | -3.5049 | 0.67746 | -11.9033 | -8.064 | 0.66223 | -10.9033 | -7.2205 | 0.7206 | -11.4229 | -8.2314 | 0.42948 | -8.4685 | -3.637 | 0.66053 | -11.6794 | -7.7146 | 0.73201 | -11.2078 | -8.2042 | 0.524 | -8.3387 | -4.3695 | 0.77716 | -11.7578 | -9.1377 | 0.79342 | -11.5323 | -9.1499 | 0.80055 | -11.7127 | -9.3766 | 0.78902 | -11.8027 | -9.3125 | 0.75283 | -11.5978 | -8.7312 | 0.61359 | -10.2729 | -6.3034 | 0.7758 | -7.8341 | -6.0777 | 0.56664 | -8.5204 | -4.828 | 0.72713 | -10.5428 | -7.666 | 0.44604 | -9.0033 | -4.0159 | 0.73311 | -11.1369 | -8.1646 | 0.77461 | -10.9765 | -8.5025 | 0.74414 | -10.8983 | -8.1098 | 0.76489 | -10.9923 | -8.408 | 0.76878 | -11.1077 | -8.5394 | 0.76819 | -11.2064 | -8.6087
1901-01-05 06:00 | 9:14 | -9.1526 | -3.5199 | 0.70898 | -11.6075 | -8.2296 | 0.66209 | -10.958 | -7.2552 | 0.73073 | -11.3138 | -8.2673 | 0.40628 | -8.7004 | -3.5348 | 0.65207 | -11.7741 | -7.6775 | 0.70956 | -11.5193 | -8.1736 | 0.51111 | -8.572 | -4.3812 | 0.78215 | -11.7016 | -9.1524 | 0.77561 | -11.7402 | -9.1058 | 0.78717 | -11.8781 | -9.3501 | 0.79922 | -11.6789 | -9.3339 | 0.75265 | -11.5962 | -8.7279 | 0.63768 | -9.5706 | -6.103 | 0.76253 | -7.947 | -6.0598 | 0.57397 | -8.4498 | -4.8499 | 0.70819 | -10.7669 | -7.625 | 0.43489 | -9.1653 | -3.9859 | 0.72515 | -11.2363 | -8.148 | 0.76292 | -11.1202 | -8.4838 | 0.74084 | -10.9402 | -8.1049 | 0.76614 | -11.0053 | -8.4315 | 0.76126 | -11.1962 | -8.5232 | 0.78029 | -11.07 | -8.6379
1901-01-05 12:00 | 9:15 | -9.0951 | -3.505 | 0.70912 | -11.6068 | -8.2306 | 0.66882 | -10.806 | -7.2272 | 0.70382 | -11.5656 | -8.1401 | 0.41155 | -8.7934 | -3.6189 | 0.66784 | -11.5812 | -7.7344 | 0.71088 | -11.4971 | -8.173 | 0.50065 | -8.7425 | -4.3769 | 0.76923 | -11.8497 | -9.1151 | 0.78888 | -11.5749 | -9.1312 | 0.79978 | -11.7309 | -9.3821 | 0.79931 | -11.6843 | -9.3393 | 0.76305 | -11.486 | -8.7644 | 0.63895 | -10.1034 | -6.4556 | 0.7662 | -7.9144 | -6.064 | 0.56895 | -8.5159 | -4.8451 | 0.7167 | -10.6098 | -7.604 | 0.43984 | -9.101 | -4.003 | 0.71904 | -11.3063 | -8.1297 | 0.7497 | -11.2841 | -8.4596 | 0.74892 | -10.8437 | -8.121 | 0.7629 | -11.0267 | -8.4123 | 0.7589 | -11.2177 | -8.5131 | 0.76221 | -11.2523 | -8.5766
1901-01-05 18:00 | 9:02 | -9.2841 | -3.4968 | 0.70904 | -11.6148 | -8.2353 | 0.66295 | -10.9007 | -7.2267 | 0.70768 | -11.5363 | -8.164 | 0.4126 | -8.8538 | -3.6531 | 0.69247 | -11.286 | -7.8153 | 0.71912 | -11.4204 | -8.2126 | 0.51649 | -8.6312 | -4.4579 | 0.78262 | -11.6884 | -9.1476 | 0.77947 | -11.694 | -9.1152 | 0.78121 | -11.9573 | -9.3411 | 0.79876 | -11.6874 | -9.3354 | 0.76126 | -11.5165 | -8.767 | 0.69018 | -9.4514 | -6.5232 | 0.75417 | -8.0106 | -6.0413 | 0.56491 | -8.5375 | -4.8229 | 0.7231 | -10.541 | -7.6222 | 0.43833 | -9.1026 | -3.9899 | 0.73211 | -11.1436 | -8.1584 | 0.74822 | -11.2925 | -8.4493 | 0.73744 | -10.9757 | -8.0939 | 0.77024 | -10.9505 | -8.4346 | 0.76604 | -11.1373 | -8.5317 | 0.75125 | -11.3689 | -8.5408
1901-01-06 | 9:08 | -9.1855 | -3.4955 | 0.71675 | -11.5463 | -8.2758 | 0.66541 | -10.8568 | -7.2242 | 0.71148 | -11.475 | -8.1643 | 0.43356 | -8.493 | -3.6822 | 0.66007 | -11.728 | -7.7413 | 0.72984 | -11.3006 | -8.2476 | 0.49804 | -8.8552 | -4.4103 | 0.77498 | -11.7752 | -9.1256 | 0.77301 | -11.7642 | -9.0938 | 0.78492 | -11.9125 | -9.3504 | 0.78625 | -11.8459 | -9.3138 | 0.76421 | -11.4529 | -8.7523 | 0.63636 | -9.824 | -6.2516 | 0.76392 | -7.9294 | -6.0574 | 0.56038 | -8.5817 | -4.809 | 0.72629 | -10.5225 | -7.6424 | 0.43757 | -9.0955 | -3.9799 | 0.72502 | -11.2311 | -8.1428 | 0.74327 | -11.3495 | -8.4358 | 0.73222 | -11.0273 | -8.0745 | 0.7624 | -11.0275 | -8.4074 | 0.76789 | -11.1223 | -8.5407 | 0.77586 | -11.108 | -8.6182
1901-01-06 06:00 | 8:46 | -9.4907 | -3.4673 | 0.68327 | -11.7659 | -8.0393 | 0.65905 | -10.9287 | -7.2025 | 0.70642 | -11.537 | -8.15 | 0.4239 | -8.7311 | -3.7011 | 0.66642 | -11.4601 | -7.6373 | 0.70471 | -11.5664 | -8.151 | 0.51024 | -8.6986 | -4.4384 | 0.77757 | -11.743 | -9.1311 | 0.77567 | -11.7327 | -9.1006 | 0.78602 | -11.8943 | -9.3492 | 0.80323 | -11.6384 | -9.3483 | 0.75304 | -11.6023 | -8.737 | 0.66259 | -9.9162 | -6.5704 | 0.7653 | -7.9236 | -6.064 | 0.56105 | -8.5766 | -4.8119 | 0.73343 | -10.4362 | -7.6543 | 0.44737 | -8.908 | -3.9851 | 0.73126 | -11.1483 | -8.1523 | 0.74904 | -11.2845 | -8.4525 | 0.74387 | -10.9062 | -8.1128 | 0.7579 | -11.0872 | -8.403 | 0.7728 | -11.0781 | -8.5611 | 0.77827 | -11.0728 | -8.6177
1901-01-06 12:00 | 8:56 | -9.3619 | -3.4857 | 0.69977 | -11.7007 | -8.1878 | 0.63943 | -11.0334 | -7.055 | 0.72329 | -11.3901 | -8.2384 | 0.43392 | -8.518 | -3.6961 | 0.67399 | -11.4926 | -7.7459 | 0.72797 | -11.3174 | -8.2387 | 0.48735 | -8.9041 | -4.3395 | 0.78242 | -11.6819 | -9.1402 | 0.77917 | -11.6987 | -9.1153 | 0.79446 | -11.7943 | -9.3701 | 0.79355 | -11.7552 | -9.3284 | 0.75675 | -11.5686 | -8.7544 | 0.68757 | -9.5607 | -6.5736 | 0.77272 | -7.8631 | -6.076 | 0.57009 | -8.4932 | -4.8419 | 0.69933 | -10.7871 | -7.5437 | 0.43749 | -9.122 | -3.9908 | 0.72662 | -11.212 | -8.1468 | 0.75254 | -11.255 | -8.4698 | 0.73823 | -10.9628 | -8.0931 | 0.75472 | -11.1316 | -8.4012 | 0.78057 | -10.9834 | -8.5733 | 0.77569 | -11.1061 | -8.6149
1901-01-06 18:00 | 8:53 | -9.4208 | -3.4858 | 0.69769 | -11.6562 | -8.1325 | 0.68277 | -10.4625 | -7.1435 | 0.7219 | -11.3951 | -8.2261 | 0.41934 | -8.7248 | -3.6587 | 0.67119 | -11.6093 | -7.792 | 0.73013 | -11.2839 | -8.2388 | 0.52858 | -8.3444 | -4.4107 | 0.7852 | -11.6611 | -9.1563 | 0.78801 | -11.5776 | -9.1232 | 0.7993 | -11.7297 | -9.3755 | 0.78644 | -11.8375 | -9.3095 | 0.75154 | -11.6358 | -8.7448 | 0.65343 | -9.7124 | -6.3464 | 0.77393 | -7.8509 | -6.0761 | 0.55274 | -8.675 | -4.795 | 0.74322 | -10.3084 | -7.6613 | 0.44388 | -8.982 | -3.9869 | 0.73498 | -11.1241 | -8.176 | 0.7613 | -11.2114 | -8.5352 | 0.74678 | -10.852 | -8.1041 | 0.76096 | -11.0761 | -8.4285 | 0.75445 | -11.2626 | -8.4971 | 0.77207 | -11.1495 | -8.6082
1901-01-07 | 9:07 | -9.1739 | -3.4854 | 0.71406 | -11.541 | -8.2409 | 0.6724 | -10.7712 | -7.2425 | 0.69373 | -11.6784 | -8.1017 | 0.39729 | -8.5382 | -3.3921 | 0.68938 | -11.4522 | -7.8949 | 0.71369 | -11.4787 | -8.1922 | 0.49775 | -8.8789 | -4.4195 | 0.78393 | -11.6813 | -9.1573 | 0.78656 | -11.5911 | -9.1171 | 0.80014 | -11.7267 | -9.3829 | 0.79436 | -11.752 | -9.3353 | 0.75609 | -11.5519 | -8.7343 | 0.6593 | -9.628 | -6.3477 | 0.76823 | -7.895 | -6.0652 | 0.56425 | -8.5484 | -4.8234 | 0.74385 | -10.1946 | -7.5833 | 0.44578 | -8.9525 | -3.9908 | 0.72094 | -11.2911 | -8.1401 | 0.74236 | -11.4254 | -8.4817 | 0.71509 | -11.2262 | -8.0277 | 0.77263 | -10.883 | -8.4085 | 0.7706 | -11.1097 | -8.5611 | 0.77615 | -11.1075 | -8.6211
1901-01-07 06:00 | 9:00 | -9.2928 | -3.4827 | 0.70749 | -11.6158 | -8.218 | 0.66431 | -10.8655 | -7.2181 | 0.71782 | -11.4122 | -8.1919 | 0.39669 | -8.7346 | -3.4649 | 0.67803 | -11.5608 | -7.8385 | 0.72905 | -11.2819 | -8.2251 | 0.52336 | -8.659 | -4.5318 | 0.77331 | -11.7985 | -9.1239 | 0.77622 | -11.7216 | -9.0986 | 0.78577 | -11.8892 | -9.3422 | 0.79591 | -11.7255 | -9.3324 | 0.7574 | -11.5549 | -8.7516 | 0.67404 | -10.004 | -6.7431 | 0.76698 | -7.9084 | -6.0656 | 0.56027 | -8.6094 | -4.8236 | 0.69787 | -10.2411 | -7.147 | 0.43575 | -8.6463 | -3.7676 | 0.73581 | -11.0869 | -8.1578 | 0.74739 | -11.3398 | -8.4753 | 0.72738 | -11.0944 | -8.0699 | 0.73837 | -11.3068 | -8.3486 | 0.76245 | -11.1867 | -8.5293 | 0.77574 | -11.1184 | -8.625
1901-01-07 12:00 | 9:15 | -9.0546 | -3.4894 | 0.70076 | -11.644 | -8.1596 | 0.67438 | -10.8148 | -7.2933 | 0.70369 | -11.5883 | -8.1545 | 0.40372 | -8.2753 | -3.3409 | 0.67572 | -11.4604 | -7.744 | 0.72273 | -11.3746 | -8.2208 | 0.53977 | -8.3884 | -4.5278 | 0.77404 | -11.7835 | -9.1209 | 0.76457 | -11.8574 | -9.0658 | 0.80112 | -11.6983 | -9.3717 | 0.78501 | -11.8547 | -9.3061 | 0.75413 | -11.6005 | -8.7482 | 0.61894 | -10.5321 | -6.5187 | 0.76458 | -7.9135 | -6.0505 | 0.55842 | -8.5971 | -4.8008 | 0.68969 | -10.3718 | -7.1533 | 0.4207 | -9.0673 | -3.8146 | 0.71901 | -11.3027 | -8.1267 | 0.74769 | -11.2996 | -8.4486 | 0.72943 | -11.0709 | -8.0754 | 0.75655 | -11.1134 | -8.4078 | 0.76313 | -11.1804 | -8.5321 | 0.76972 | -11.1807 | -8.606
1901-01-07 18:00 | 9:09 | -9.1432 | -3.487 | 0.68988 | -11.7045 | -8.0747 | 0.66269 | -10.8785 | -7.2091 | 0.72157 | -11.3881 | -8.2174 | 0.39315 | -8.6618 | -3.4054 | 0.6697 | -11.6027 | -7.7703 | 0.71676 | -11.4292 | -8.192 | 0.52256 | -8.543 | -4.4642 | 0.76245 | -11.9124 | -9.0826 | 0.78272 | -11.6475 | -9.1167 | 0.79306 | -11.8059 | -9.3629 | 0.79407 | -11.7498 | -9.3301 | 0.76106 | -11.5001 | -8.7523 | 0.65164 | -10.2576 | -6.6842 | 0.77289 | -7.8507 | -6.0677 | 0.5738 | -8.4474 | -4.8471 | 0.70206 | -10.5073 | -7.3768 | 0.43354 | -8.8813 | -3.8504 | 0.72994 | -11.1815 | -8.1618 | 0.73901 | -11.4196 | -8.4392 | 0.72909 | -11.0718 | -8.0723 | 0.76131 | -11.0638 | -8.423 | 0.76461 | -11.1656 | -8.5373 | 0.75499 | -11.3235 | -8.5491
1901-01-08 | 9:09 | -9.1394 | -3.4827 | 0.7101 | -11.5891 | -8.2294 | 0.64946 | -11.0343 | -7.1663 | 0.70376 | -11.5584 | -8.1344 | 0.4113 | -8.376 | -3.445 | 0.66486 | -11.7622 | -7.8202 | 0.70476 | -11.5815 | -8.1622 | 0.52886 | -8.5548 | -4.5243 | 0.79165 | -11.5836 | -9.1702 | 0.77797 | -11.7121 | -9.1116 | 0.78794 | -11.8659 | -9.3496 | 0.78918 | -11.8045 | -9.3159 | 0.75128 | -11.6289 | -8.7366 | 0.65495 | -10.0896 | -6.6082 | 0.76356 | -7.9276 | -6.0532 | 0.56012 | -8.6103 | -4.8228 | 0.7028 | -10.5907 | -7.4431 | 0.42165 | -9.1547 | -3.8601 | 0.73049 | -11.1696 | -8.1593 | 0.76101 | -11.1481 | -8.4838 | 0.73256 | -11.0327 | -8.0821 | 0.76883 | -10.975 | -8.4379 | 0.76974 | -11.1161 | -8.5565 | 0.76442 | -11.2215 | -8.578
1901-01-08 06:00 | 8:57 | -9.2854 | -3.4655 | 0.72484 | -11.4448 | -8.2956 | 0.67043 | -10.7994 | -7.2402 | 0.69839 | -11.6227 | -8.1171 | 0.41777 | -8.2664 | -3.4534 | 0.66757 | -11.7458 | -7.8412 | 0.70995 | -11.5162 | -8.176 | 0.50078 | -8.7225 | -4.368 | 0.77329 | -11.7951 | -9.121 | 0.77875 | -11.7057 | -9.1158 | 0.78429 | -11.9161 | -9.3457 | 0.78643 | -11.8274 | -9.3014 | 0.7622 | -11.4987 | -8.7643 | 0.65692 | -10.2164 | -6.7114 | 0.75346 | -7.9986 | -6.0266 | 0.56567 | -8.5432 | -4.8326 | 0.71313 | -10.3371 | -7.3717 | 0.4215 | -9.1912 | -3.8741 | 0.72093 | -11.2941 | -8.1423 | 0.75797 | -11.1478 | -8.4496 | 0.7426 | -10.9147 | -8.1052 | 0.76553 | -11.0188 | -8.4352 | 0.78182 | -10.9603 | -8.569 | 0.76202 | -11.2482 | -8.5713
1901-01-08 12:00 | 8:58 | -9.2797 | -3.466 | 0.70804 | -11.6016 | -8.2144 | 0.66973 | -10.7668 | -7.2109 | 0.72026 | -11.424 | -8.2282 | 0.39874 | -8.6338 | -3.4427 | 0.6815 | -11.5956 | -7.9024 | 0.71701 | -11.4282 | -8.1941 | 0.52611 | -8.4411 | -4.441 | 0.78522 | -11.6658 | -9.1603 | 0.78147 | -11.6733 | -9.1223 | 0.80137 | -11.6879 | -9.3664 | 0.79609 | -11.7231 | -9.3326 | 0.76973 | -11.3978 | -8.7733 | 0.68624 | -9.8876 | -6.7852 | 0.78128 | -7.7816 | -6.0796 | 0.56516 | -8.5632 | -4.8396 | 0.73234 | -10.1995 | -7.4694 | 0.42261 | -9.2134 | -3.8937 | 0.73258 | -11.1409 | -8.1616 | 0.7655 | -11.1167 | -8.5099 | 0.73134 | -11.0437 | -8.0767 | 0.7598 | -11.0735 | -8.4137 | 0.76869 | -11.1142 | -8.5434 | 0.79174 | -10.9237 | -8.6487
1901-01-08 18:00 | 9:12 | -9.0279 | -3.4615 | 0.72635 | -11.3571 | -8.2492 | 0.67498 | -10.6977 | -7.2208 | 0.70045 | -11.614 | -8.135 | 0.40019 | -8.6373 | -3.4566 | 0.67481 | -11.6311 | -7.8488 | 0.70429 | -11.562 | -8.1429 | 0.51162 | -8.6441 | -4.4225 | 0.79036 | -11.5933 | -9.1629 | 0.78295 | -11.6439 | -9.1166 | 0.78257 | -11.9345 | -9.3396 | 0.79134 | -11.7712 | -9.315 | 0.75469 | -11.5742 | -8.7349 | 0.67538 | -10.0458 | -6.7847 | 0.77072 | -7.8717 | -6.0669 | 0.56427 | -8.5343 | -4.8157 | 0.72773 | -10.2317 | -7.446 | 0.44527 | -8.6753 | -3.8629 | 0.72407 | -11.236 | -8.1357 | 0.74813 | -11.3278 | -8.4746 | 0.74323 | -10.9009 | -8.1019 | 0.77086 | -10.9403 | -8.4335 | 0.7737 | -11.0492 | -8.5488 | 0.76726 | -11.1856 | -8.5822
1901-01-09 | 8:44 | -9.4572 | -3.439 | 0.67667 | -11.8861 | -8.043 | 0.65183 | -10.9679 | -7.1492 | 0.72722 | -11.35 | -8.254 | 0.40115 | -8.6416 | -3.4666 | 0.68999 | -11.471 | -7.9148 | 0.71751 | -11.4509 | -8.2161 | 0.51385 | -8.3296 | -4.2801 | 0.77081 | -11.8282 | -9.1173 | 0.77561 | -11.7207 | -9.0907 | 0.78153 | -11.9454 | -9.3358 | 0.78945 | -11.79 | -9.3076 | 0.76552 | -11.445 | -8.7614 | 0.66171 | -10.1243 | -6.6993 | 0.76945 | -7.8743 | -6.0589 | 0.56832 | -8.5307 | -4.8482 | 0.74316 | -10.0367 | -7.4589 | 0.42941 | -9.118 | -3.9154 | 0.72982 | -11.1728 | -8.1541 | 0.75111 | -11.2304 | -8.4352 | 0.73485 | -10.997 | -8.0812 | 0.76057 | -11.0637 | -8.4147 | 0.75891 | -11.2182 | -8.5136 | 0.76817 | -11.1793 | -8.5876
1901-01-09 06:00 | 9:06 | -9.1159 | -3.4575 | 0.70487 | -11.6393 | -8.2043 | 0.66585 | -10.8247 | -7.2076 | 0.70587 | -11.5521 | -8.1543 | 0.41682 | -8.1668 | -3.404 | 0.68023 | -11.624 | -7.907 | 0.7042 | -11.5633 | -8.1429 | 0.50115 | -8.9277 | -4.4741 | 0.79227 | -11.5565 | -9.1559 | 0.78527 | -11.6089 | -9.1161 | 0.78558 | -11.8949 | -9.3444 | 0.78936 | -11.7933 | -9.3091 | 0.74608 | -11.6745 | -8.7102 | 0.66441 | -9.9702 | -6.6243 | 0.77023 | -7.8682 | -6.0603 | 0.56489 | -8.5542 | -4.8322 | 0.715 | -10.4353 | -7.4612 | 0.43592 | -8.9912 | -3.9194 | 0.72352 | -11.2331 | -8.1274 | 0.75783 | -11.1756 | -8.4692 | 0.73507 | -11.0289 | -8.1071 | 0.76517 | -11.0047 | -8.4205 | 0.76162 | -11.1904 | -8.5228 | 0.77591 | -11.1073 | -8.6183
1901-01-09 12:00 | 8:39 | -9.458 | -3.4085 | 0.69793 | -11.7033 | -8.1681 | 0.66538 | -10.8416 | -7.2138 | 0.71341 | -11.4569 | -8.1735 | 0.42679 | -8.2115 | -3.5046 | 0.66945 | -11.6994 | -7.8321 | 0.70275 | -11.5958 | -8.1489 | 0.50736 | -8.8286 | -4.4793 | 0.77171 | -11.8158 | -9.1184 | 0.76628 | -11.839 | -9.0721 | 0.79238 | -11.81 | -9.358 | 0.79318 | -11.7547 | -9.3236 | 0.74228 | -11.7175 | -8.6976 | 0.63357 | -10.0665 | -6.3778 | 0.77112 | -7.8705 | -6.069 | 0.57092 | -8.487 | -4.8454 | 0.71917 | -10.3311 | -7.4298 | 0.44134 | -8.8938 | -3.9252 | 0.72202 | -11.2613 | -8.1309 | 0.74887 | -11.2831 | -8.4495 | 0.73244 | -11.0598 | -8.1006 | 0.75624 | -11.1168 | -8.407 | 0.76896 | -11.0973 | -8.5333 | 0.76179 | -11.2205 | -8.5477
1901-01-09 18:00 | 9:13 | -8.9955 | -3.4555 | 0.70627 | -11.5931 | -8.1878 | 0.68162 | -10.675 | -7.2763 | 0.72694 | -11.3411 | -8.2443 | 0.40459 | -8.6202 | -3.4876 | 0.67548 | -11.6235 | -7.8515 | 0.72898 | -11.3315 | -8.2605 | 0.49867 | -8.9446 | -4.4605 | 0.7865 | -11.642 | -9.1564 | 0.7759 | -11.7288 | -9.1004 | 0.79026 | -11.8443 | -9.36 | 0.794 | -11.7409 | -9.3222 | 0.75777 | -11.5464 | -8.7495 | 0.65862 | -10.3152 | -6.7938 | 0.77746 | -7.8167 | -6.0771 | 0.57561 | -8.3814 | -4.8244 | 0.70855 | -10.5427 | -7.47 | 0.44538 | -8.7728 | -3.9072 | 0.72036 | -11.282 | -8.1271 | 0.76059 | -11.1638 | -8.4911 | 0.74029 | -10.9764 | -8.1258 | 0.75713 | -11.096 | -8.4011 | 0.76829 | -11.123 | -8.5457 | 0.77682 | -11.0954 | -8.6192
1901-01-10 | 8:52 | -9.323 | -3.4471 | 0.69959 | -11.692 | -8.1797 | 0.65324 | -10.9945 | -7.182 | 0.71926 | -11.4265 | -8.2186 | 0.40671 | -8.5567 | -3.4801 | 0.66188 | -11.7946 | -7.8067 | 0.72855 | -11.3062 | -8.2371 | 0.52597 | -8.5544 | -4.4994 | 0.77448 | -11.7859 | -9.1279 | 0.77778 | -11.7008 | -9.1007 | 0.7885 | -11.8628 | -9.3538 | 0.80503 | -11.6016 | -9.3397 | 0.76468 | -11.4711 | -8.7717 | 0.69193 | -10.0687 | -6.9668 | 0.78185 | -7.7756 | -6.0794 | 0.57162 | -8.4983 | -4.8578 | 0.72314 | -10.307 | -7.4534 | 0.43428 | -8.976 | -3.8981 | 0.71273 | -11.3574 | -8.0947 | 0.76378 | -11.0998 | -8.4778 | 0.73779 | -11.0085 | -8.1219 | 0.76779 | -10.9892 | -8.4374 | 0.74793 | -11.3194 | -8.4662 | 0.77735 | -11.0916 | -8.6221
1901-01-10 06:00 | 8:59 | -9.2314 | -3.4581 | 0.71371 | -11.5523 | -8.245 | 0.67651 | -10.7553 | -7.276 | 0.72527 | -11.3551 | -8.2356 | 0.39957 | -8.6552 | -3.4584 | 0.68781 | -11.451 | -7.8761 | 0.71027 | -11.4854 | -8.1578 | 0.49926 | -8.8944 | -4.4406 | 0.78474 | -11.6549 | -9.146 | 0.78272 | -11.6332 | -9.1055 | 0.79092 | -11.8197 | -9.3485 | 0.79934 | -11.6628 | -9.3225 | 0.75129 | -11.6218 | -8.7314 | 0.6588 | -10.32 | -6.7988 | 0.77328 | -7.8466 | -6.0677 | 0.56528 | -8.5164 | -4.8141 | 0.68205 | -10.8839 | -7.4234 | 0.4422 | -8.7958 | -3.8895 | 0.72813 | -11.1833 | -8.143 | 0.75356 | -11.2186 | -8.4539 | 0.74346 | -10.9104 | -8.1114 | 0.77222 | -10.904 | -8.4203 | 0.76621 | -11.1203 | -8.5205 | 0.76399 | -11.2162 | -8.5691
1901-01-10 12:00 | 8:55 | -9.2968 | -3.4522 | 0.68449 | -11.8148 | -8.0872 | 0.63537 | -11.1065 | -7.0567 | 0.73382 | -11.2299 | -8.2407 | 0.39218 | -8.8195 | -3.4588 | 0.6701 | -11.6577 | -7.8118 | 0.70523 | -11.5131 | -8.1194 | 0.48641 | -8.9815 | -4.3687 | 0.78141 | -11.6994 | -9.142 | 0.77188 | -11.7722 | -9.0867 | 0.78784 | -11.8525 | -9.3378 | 0.79736 | -11.6936 | -9.324 | 0.74612 | -11.6675 | -8.7054 | 0.64654 | -10.4594 | -6.7624 | 0.76292 | -7.9206 | -6.0427 | 0.55785 | -8.5935 | -4.7938 | 0.73517 | -10.183 | -7.4862 | 0.45866 | -8.4945 | -3.8961 | 0.73839 | -11.0418 | -8.1532 | 0.72716 | -11.5153 | -8.3735 | 0.74436 | -10.8912 | -8.1069 | 0.74336 | -11.2345 | -8.3513 | 0.75857 | -11.2115 | -8.5047 | 0.78522 | -10.9803 | -8.622
1901-01-10 18:00 | 9:01 | -9.1947 | -3.4546 | 0.70717 | -11.6086 | -8.2092 | 0.66255 | -10.9118 | -7.2295 | 0.71554 | -11.4382 | -8.1845 | 0.40293 | -8.5596 | -3.4489 | 0.66494 | -11.6873 | -7.7713 | 0.71686 | -11.4227 | -8.1885 | 0.46865 | -8.838 | -4.1419 | 0.77578 | -11.7474 | -9.1134 | 0.78461 | -11.6072 | -9.107 | 0.78501 | -11.8907 | -9.3342 | 0.79392 | -11.7431 | -9.3231 | 0.76088 | -11.5038 | -8.753 | 0.7294 | -9.5256 | -6.948 | 0.75449 | -7.9855 | -6.025 | 0.56042 | -8.5914 | -4.8148 | 0.70449 | -10.6703 | -7.5171 | 0.43712 | -8.9346 | -3.9055 | 0.71034 | -11.3992 | -8.0973 | 0.75255 | -11.254 | -8.4693 | 0.73149 | -11.0553 | -8.0868 | 0.76986 | -10.9301 | -8.4146 | 0.78012 | -10.996 | -8.5782 | 0.76606 | -11.1983 | -8.5786
1901-01-11 | 9:18 | -8.8844 | -3.4453 | 0.70797 | -11.5894 | -8.2049 | 0.66121 | -10.9459 | -7.2375 | 0.71059 | -11.505 | -8.1754 | 0.41256 | -8.4474 | -3.4851 | 0.67834 | -11.5909 | -7.8626 | 0.71199 | -11.4891 | -8.1802 | 0.49657 | -8.6883 | -4.3144 | 0.78331 | -11.6719 | -9.1427 | 0.77117 | -11.7671 | -9.0745 | 0.79829 | -11.7306 | -9.3645 | 0.79935 | -11.6676 | -9.3265 | 0.76863 | -11.41 | -8.7701 | 0.66417 | -10.4408 | -6.9345 | 0.75652 | -7.974 | -6.0325 | 0.56648 | -8.5406 | -4.8381 | 0.73691 | -10.3228 | -7.607 | 0.43938 | -8.8916 | -3.9068 | 0.73093 | -11.1446 | -8.146 | 0.74897 | -11.2696 | -8.4406 | 0.72846 | -11.0904 | -8.0789 | 0.75844 | -11.0704 | -8.3962 | 0.76967 | -11.0878 | -8.5339 | 0.77002 | -11.1481 | -8.5843
1901-01-11 06:00 | 8:55 | -9.2854 | -3.4524 | 0.70753 | -11.6091 | -8.2138 | 0.66569 | -10.9273 | -7.2742 | 0.71824 | -11.4223 | -8.2039 | 0.43174 | -8.0332 | -3.4682 | 0.67627 | -11.5027 | -7.779 | 0.70202 | -11.5975 | -8.1416 | 0.50675 | -8.5572 | -4.3364 | 0.7803 | -11.6907 | -9.1223 | 0.76891 | -11.8001 | -9.0732 | 0.7911 | -11.8219 | -9.3523 | 0.79047 | -11.7628 | -9.2981 | 0.76051 | -11.4965 | -8.7431 | 0.68665 | -10.1284 | -6.9546 | 0.7638 | -7.9178 | -6.0476 | 0.57248 | -8.4604 | -4.8434 | 0.7118 | -10.5793 | -7.5303 | 0.44026 | -8.9195 | -3.9269 | 0.72741 | -11.1961 | -8.1441 | 0.75006 | -11.259 | -8.4449 | 0.73689 | -10.9466 | -8.0664 | 0.75953 | -11.0415 | -8.3864 | 0.76492 | -11.1226 | -8.5079 | 0.76187 | -11.2338 | -8.5587
1901-01-11 12:00 | 8:58 | -9.2226 | -3.4486 | 0.70553 | -11.6061 | -8.1885 | 0.64517 | -11.0808 | -7.149 | 0.70862 | -11.5048 | -8.1525 | 0.38246 | -8.9818 | -3.4352 | 0.66824 | -11.7708 | -7.8657 | 0.71856 | -11.4125 | -8.2005 | 0.50471 | -8.3816 | -4.2303 | 0.7711 | -11.8159 | -9.1113 | 0.77321 | -11.7479 | -9.0836 | 0.7992 | -11.7162 | -9.3636 | 0.7944 | -11.7326 | -9.3204 | 0.74759 | -11.6601 | -8.717 | 0.66905 | -9.6894 | -6.4827 | 0.7544 | -7.9947 | -6.0312 | 0.57055 | -8.4677 | -4.8313 | 0.71784 | -10.6794 | -7.6661 | 0.43402 | -8.9806 | -3.8978 | 0.72509 | -11.237 | -8.1479 | 0.75823 | -11.1255 | -8.4357 | 0.73933 | -10.9367 | -8.0858 | 0.76288 | -11.0187 | -8.406 | 0.7676 | -11.1297 | -8.5431 | 0.76724 | -11.1841 | -8.5809
1901-01-11 18:00 | 8:55 | -9.2813 | -3.4501 | 0.69965 | -11.6643 | -8.1609 | 0.68769 | -10.7026 | -7.3601 | 0.7137 | -11.4772 | -8.1913 | 0.39553 | -8.8374 | -3.4954 | 0.67431 | -11.7169 | -7.9008 | 0.71071 | -11.4919 | -8.1674 | 0.47358 | -8.8641 | -4.1979 | 0.77596 | -11.7535 | -9.1203 | 0.78364 | -11.622 | -9.1074 | 0.79077 | -11.8197 | -9.3467 | 0.79409 | -11.7342 | -9.318 | 0.77222 | -11.358 | -8.7709 | 0.66198 | -10.39 | -6.878 | 0.75807 | -7.9687 | -6.0408 | 0.55927 | -8.5994 | -4.8094 | 0.71556 | -10.6493 | -7.6202 | 0.427 | -9.1337 | -3.9 | 0.73001 | -11.1621 | -8.1484 | 0.77008 | -11.018 | -8.4847 | 0.73547 | -10.9762 | -8.0727 | 0.76233 | -11.0256 | -8.4051 | 0.77135 | -11.0861 | -8.5513 | 0.77457 | -11.1131 | -8.6079
1901-01-12 | 8:47 | -9.4156 | -3.4441 | 0.66763 | -11.9291 | -7.9642 | 0.68051 | -10.7705 | -7.3294 | 0.7199 | -11.4084 | -8.2129 | 0.41077 | -8.5988 | -3.5321 | 0.67609 | -11.7388 | -7.9365 | 0.71714 | -11.4253 | -8.1935 | 0.49089 | -8.5628 | -4.2034 | 0.79191 | -11.5582 | -9.1531 | 0.76118 | -11.8778 | -9.0412 | 0.7724 | -12.0407 | -9.3002 | 0.78494 | -11.8392 | -9.293 | 0.76247 | -11.4852 | -8.7571 | 0.68774 | -10.0554 | -6.9155 | 0.77359 | -7.8386 | -6.0639 | 0.56289 | -8.5649 | -4.8211 | 0.74179 | -10.1587 | -7.5356 | 0.43629 | -8.8603 | -3.8657 | 0.71898 | -11.3017 | -8.1257 | 0.75986 | -11.1387 | -8.4639 | 0.72962 | -11.0462 | -8.0595 | 0.75016 | -11.1717 | -8.3806 | 0.76579 | -11.136 | -8.5279 | 0.77151 | -11.1366 | -8.592
1901-01-12 06:00 | 9:09 | -9.0728 | -3.4585 | 0.71014 | -11.5669 | -8.2141 | 0.6704 | -10.8333 | -7.2626 | 0.71153 | -11.4913 | -8.1764 | 0.41951 | -8.4953 | -3.5639 | 0.67933 | -11.6395 | -7.9071 | 0.70734 | -11.524 | -8.1514 | 0.49217 | -8.595 | -4.2302 | 0.77459 | -11.754 | -9.1045 | 0.78653 | -11.5892 | -9.1153 | 0.79053 | -11.8271 | -9.3496 | 0.78704 | -11.8073 | -9.2928 | 0.75697 | -11.5456 | -8.7396 | 0.68573 | -10.0902 | -6.9192 | 0.77011 | -7.8737 | -6.0636 | 0.56851 | -8.5082 | -4.837 | 0.7245 | -10.3362 | -7.4886 | 0.42586 | -9.05 | -3.8541 | 0.72466 | -11.2188 | -8.1298 | 0.74978 | -11.3044 | -8.4758 | 0.74144 | -10.9268 | -8.1016 | 0.75101 | -11.1636 | -8.384 | 0.75309 | -11.2656 | -8.484 | 0.76914 | -11.1622 | -8.5853
1901-01-12 12:00 | 9:09 | -9.0579 | -3.4529 | 0.70876 | -11.5865 | -8.212 | 0.66099 | -10.9307 | -7.2252 | 0.69924 | -11.5982 | -8.1099 | 0.4124 | -8.6136 | -3.5523 | 0.67031 | -11.7959 | -7.907 | 0.7126 | -11.4759 | -8.1777 | 0.49755 | -8.6639 | -4.3107 | 0.76068 | -11.9109 | -9.0604 | 0.78435 | -11.6228 | -9.1163 | 0.80073 | -11.6908 | -9.3612 | 0.79021 | -11.768 | -9.2992 | 0.75316 | -11.5916 | -8.7303 | 0.64764 | -10.3933 | -6.7311 | 0.7545 | -7.99 | -6.0285 | 0.56513 | -8.5376 | -4.8249 | 0.70676 | -10.7183 | -7.5752 | 0.43572 | -8.7696 | -3.8211 | 0.71603 | -11.3082 | -8.0969 | 0.76335 | -11.1166 | -8.4858 | 0.73613 | -10.9826 | -8.0846 | 0.7744 | -10.8921 | -8.4348 | 0.74545 | -11.34 | -8.4534 | 0.772 | -11.1257 | -8.5891
1901-01-12 18:00 | 9:10 | -9.0394 | -3.4513 | 0.69084 | -11.7544 | -8.1204 | 0.67822 | -10.7655 | -7.3014 | 0.71369 | -11.4756 | -8.19 | 0.42711 | -8.3852 | -3.5814 | 0.69319 | -11.4793 | -7.9573 | 0.73697 | -11.1165 | -8.1925 | 0.51338 | -8.4242 | -4.3248 | 0.77536 | -11.7521 | -9.1121 | 0.77704 | -11.7109 | -9.0999 | 0.77551 | -11.9992 | -9.3056 | 0.79805 | -11.6834 | -9.3239 | 0.76173 | -11.4997 | -8.7597 | 0.69996 | -9.953 | -6.9667 | 0.77264 | -7.8469 | -6.0629 | 0.56336 | -8.5706 | -4.8283 | 0.71573 | -10.4904 | -7.5083 | 0.42739 | -9.0265 | -3.8578 | 0.7291 | -11.1833 | -8.1538 | 0.75727 | -11.1928 | -8.476 | 0.73242 | -11.0344 | -8.0819 | 0.76415 | -11.0038 | -8.4086 | 0.76495 | -11.153 | -8.5315 | 0.77822 | -11.0494 | -8.5989
1901-01-13 | 8:57 | -9.2499 | -3.4519 | 0.7115 | -11.5027 | -8.1842 | 0.67124 | -10.8545 | -7.286 | 0.73326 | -11.2497 | -8.249 | 0.42699 | -8.425 | -3.5973 | 0.67663 | -11.7027 | -7.9184 | 0.71447 | -11.4232 | -8.1615 | 0.50329 | -8.4574 | -4.2565 | 0.77763 | -11.7316 | -9.1228 | 0.76934 | -11.7906 | -9.071 | 0.78762 | -11.857 | -9.3388 | 0.78791 | -11.8058 | -9.3019 | 0.75919 | -11.5249 | -8.7495 | 0.66216 | -10.4403 | -6.9132 | 0.78395 | -7.7497 | -6.0754 | 0.56196 | -8.5756 | -4.8191 | 0.72172 | -10.43 | -7.5276 | 0.43561 | -8.9263 | -3.8884 | 0.73102 | -11.1534 | -8.1534 | 0.75211 | -11.2181 | -8.4372 | 0.73794 | -10.9778 | -8.1009 | 0.75287 | -11.1351 | -8.3833 | 0.77309 | -11.0617 | -8.5516 | 0.76684 | -11.1876 | -8.5791
1901-01-13 06:00 | 8:43 | -9.4383 | -3.4299 | 0.71198 | -11.5377 | -8.2146 | 0.67298 | -10.8551 | -7.3052 | 0.73951 | -11.2247 | -8.3008 | 0.4253 | -8.4257 | -3.5834 | 0.66766 | -11.8067 | -7.8829 | 0.71622 | -11.4429 | -8.1956 | 0.50756 | -8.4644 | -4.2962 | 0.7796 | -11.6995 | -9.1209 | 0.7809 | -11.6513 | -9.0985 | 0.78097 | -11.9393 | -9.3243 | 0.79908 | -11.654 | -9.3125 | 0.75691 | -11.5419 | -8.7362 | 0.67427 | -10.2102 | -6.8844 | 0.7768 | -7.81 | -6.0668 | 0.57232 | -8.4475 | -4.8347 | 0.717 | -10.5999 | -7.6001 | 0.43349 | -8.9569 | -3.8827 | 0.72206 | -11.251 | -8.1239 | 0.74149 | -11.3238 | -8.3965 | 0.73741 | -10.9632 | -8.0844 | 0.76471 | -10.9923 | -8.406 | 0.76508 | -11.1418 | -8.5244 | 0.77364 | -11.1035 | -8.5901
1901-01-13 12:00 | 8:57 | -9.2288 | -3.4405 | 0.68617 | -11.7862 | -8.0874 | 0.67649 | -10.7524 | -7.2739 | 0.69934 | -11.5924 | -8.1071 | 0.41996 | -8.5973 | -3.6106 | 0.68058 | -11.6309 | -7.9157 | 0.71373 | -11.4534 | -8.1746 | 0.48213 | -8.813 | -4.2491 | 0.77612 | -11.7335 | -9.1067 | 0.78015 | -11.6396 | -9.0807 | 0.79 | -11.7999 | -9.3219 | 0.79518 | -11.6981 | -9.3021 | 0.73943 | -11.7262 | -8.6707 | 0.69374 | -9.9794 | -6.9231 | 0.77276 | -7.8366 | -6.0558 | 0.56441 | -8.5272 | -4.8128 | 0.71208 | -10.6217 | -7.5635 | 0.43651 | -8.9087 | -3.8887 | 0.72706 | -11.1656 | -8.1181 | 0.75322 | -11.1788 | -8.4201 | 0.73142 | -10.9951 | -8.042 | 0.75794 | -11.0564 | -8.3801 | 0.76026 | -11.1672 | -8.4899 | 0.78262 | -10.9945 | -8.6045
1901-01-13 18:00 | 9:06 | -9.1035 | -3.4503 | 0.68827 | -11.771 | -8.1016 | 0.67395 | -10.8333 | -7.3011 | 0.71419 | -11.1603 | -7.9706 | 0.42551 | -8.3913 | -3.5706 | 0.66555 | -11.8363 | -7.8777 | 0.70213 | -11.5678 | -8.1221 | 0.48458 | -8.9441 | -4.3341 | 0.7808 | -11.6707 | -9.1126 | 0.77539 | -11.6865 | -9.0616 | 0.78099 | -11.9123 | -9.3034 | 0.78592 | -11.8094 | -9.2812 | 0.75104 | -11.5956 | -8.7088 | 0.64824 | -10.3301 | -6.6964 | 0.76164 | -7.9128 | -6.0267 | 0.57762 | -8.3607 | -4.8293 | 0.7058 | -10.5884 | -7.4732 | 0.42446 | -9.1095 | -3.8666 | 0.7263 | -11.1786 | -8.119 | 0.75638 | -11.1895 | -8.4635 | 0.73704 | -10.9215 | -8.0496 | 0.75965 | -11.0289 | -8.378 | 0.749 | -11.2747 | -8.4448 | 0.77604 | -11.0628 | -8.5852
1901-01-14 | 8:55 | -9.2279 | -3.4259 | 0.70057 | -11.6391 | -8.154 | 0.66074 | -10.8155 | -7.1463 | 0.71303 | -11.46 | -8.1713 | 0.41019 | -8.7731 | -3.5986 | 0.68159 | -11.6105 | -7.9136 | 0.72221 | -11.3538 | -8.1998 | 0.49134 | -8.7374 | -4.293 | 0.76941 | -11.8011 | -9.0798 | 0.77631 | -11.6744 | -9.0629 | 0.78803 | -11.8209 | -9.3153 | 0.79999 | -11.6234 | -9.2986 | 0.73676 | -11.7434 | -8.6521 | 0.69964 | -9.5554 | -6.6853 | 0.7597 | -7.9318 | -6.0258 | 0.56398 | -8.5272 | -4.8092 | 0.71973 | -10.3751 | -7.4673 | 0.42515 | -9.152 | -3.8909 | 0.73072 | -11.1083 | -8.117 | 0.75095 | -11.2001 | -8.4107 | 0.7466 | -10.8268 | -8.0832 | 0.7695 | -10.902 | -8.3891 | 0.77294 | -11.0234 | -8.5204 | 0.77237 | -11.0947 | -8.5693
1901-01-14 06:00 | 9:03 | -9.1043 | -3.4333 | 0.73418 | -11.2079 | -8.2286 | 0.66282 | -10.6626 | -7.0674 | 0.73113 | -11.2657 | -8.2368 | 0.40534 | -8.6276 | -3.4971 | 0.66949 | -11.7582 | -7.872 | 0.70003 | -11.5691 | -8.0987 | 0.49319 | -8.7073 | -4.2943 | 0.7703 | -11.7626 | -9.0608 | 0.77498 | -11.696 | -9.0642 | 0.79333 | -11.7493 | -9.3211 | 0.79349 | -11.6933 | -9.2785 | 0.76066 | -11.4758 | -8.7291 | 0.69272 | -9.6239 | -6.6666 | 0.75906 | -7.9366 | -6.0243 | 0.57146 | -8.4502 | -4.8289 | 0.7204 | -10.3137 | -7.43 | 0.44617 | -8.6465 | -3.8578 | 0.72545 | -11.1677 | -8.1016 | 0.76427 | -11.0393 | -8.437 | 0.73922 | -10.9095 | -8.0645 | 0.76699 | -10.9335 | -8.3858 | 0.77924 | -10.9382 | -8.5235 | 0.77687 | -11.0522 | -8.5861
1901-01-14 12:00 | 8:52 | -9.266 | -3.4257 | 0.71193 | -11.5186 | -8.2005 | 0.67747 | -10.6375 | -7.2066 | 0.72128 | -11.3749 | -8.2045 | 0.40099 | -8.795 | -3.5267 | 0.67931 | -11.618 | -7.8922 | 0.69562 | -11.6137 | -8.0787 | 0.49538 | -8.5857 | -4.2532 | 0.77675 | -11.7017 | -9.0893 | 0.77219 | -11.7279 | -9.0561 | 0.79821 | -11.686 | -9.3279 | 0.78982 | -11.7369 | -9.27 | 0.74711 | -11.6325 | -8.6907 | 0.66985 | -9.9195 | -6.6446 | 0.76199 | -7.9068 | -6.0249 | 0.56476 | -8.5108 | -4.8065 | 0.71119 | -10.4945 | -7.4636 | 0.42471 | -9.1235 | -3.8748 | 0.71699 | -11.2782 | -8.0864 | 0.7457 | -11.2836 | -8.4142 | 0.73715 | -10.9357 | -8.0613 | 0.74633 | -11.1595 | -8.3287 | 0.7736 | -10.9998 | -8.5094 | 0.75664 | -11.2406 | -8.505
1901-01-14 18:00 | 9:02 | -9.1297 | -3.4353 | 0.69934 | -11.6587 | -8.1535 | 0.68222 | -10.721 | -7.3141 | 0.71884 | -11.3912 | -8.1885 | 0.3991 | -8.8064 | -3.5147 | 0.69145 | -11.4684 | -7.9298 | 0.72989 | -11.2239 | -8.1922 | 0.48713 | -8.7226 | -4.249 | 0.77792 | -11.6925 | -9.0958 | 0.77578 | -11.6761 | -9.058 | 0.79166 | -11.7515 | -9.3033 | 0.78703 | -11.7797 | -9.271 | 0.75563 | -11.5397 | -8.7197 | 0.68035 | -9.833 | -6.6899 | 0.76923 | -7.8556 | -6.0428 | 0.55632 | -8.5897 | -4.7787 | 0.69532 | -10.6404 | -7.3985 | 0.44363 | -8.7069 | -3.8626 | 0.7343 | -11.0756 | -8.1328 | 0.74987 | -11.2218 | -8.4149 | 0.7333 | -10.9649 | -8.0406 | 0.76982 | -10.8946 | -8.3869 | 0.78044 | -10.923 | -8.5247 | 0.76914 | -11.1212 | -8.5537
1901-01-15 | 9:22 | -8.8083 | -3.4406 | 0.68962 | -11.6847 | -8.058 | 0.68864 | -10.6176 | -7.3117 | 0.7406 | -11.0912 | -8.2141 | 0.41715 | -8.4422 | -3.5217 | 0.6723 | -11.7099 | -7.8726 | 0.71609 | -11.4109 | -8.1712 | 0.49326 | -8.7851 | -4.3333 | 0.76415 | -11.8463 | -9.0523 | 0.7663 | -11.7841 | -9.0302 | 0.78374 | -11.8705 | -9.3034 | 0.79807 | -11.6472 | -9.2953 | 0.75161 | -11.5908 | -8.7117 | 0.66558 | -9.8894 | -6.5822 | 0.76964 | -7.8443 | -6.0373 | 0.54959 | -8.6573 | -4.758 | 0.68966 | -10.2604 | -7.0762 | 0.43414 | -8.9076 | -3.8671 | 0.7175 | -11.2535 | -8.0744 | 0.76052 | -11.0961 | -8.4388 | 0.74943 | -10.7838 | -8.0817 | 0.76359 | -10.9845 | -8.3877 | 0.75236 | -11.2284 | -8.4477 | 0.7787 | -11.0074 | -8.5715
1901-01-15 06:00 | 8:54 | -9.2371 | -3.4276 | 0.71479 | -11.5003 | -8.2203 | 0.69771 | -10.6862 | -7.4559 | 0.70447 | -11.5306 | -8.123 | 0.42957 | -8.3267 | -3.5769 | 0.673 | -11.6906 | -7.8678 | 0.70199 | -11.548 | -8.1065 | 0.51918 | -8.528 | -4.4276 | 0.78365 | -11.6274 | -9.1119 | 0.77675 | -11.6687 | -9.0636 | 0.80115 | -11.6476 | -9.3315 | 0.7959 | -11.6634 | -9.2829 | 0.7621 | -11.453 | -8.7283 | 0.65388 | -10.0161 | -6.5493 | 0.78137 | -7.7509 | -6.0563 | 0.57271 | -8.4411 | -4.8343 | 0.70167 | -10.5125 | -7.3763 | 0.43345 | -8.8971 | -3.8564 | 0.73543 | -11.0591 | -8.1332 | 0.75359 | -11.1844 | -8.4284 | 0.7325 | -10.9736 | -8.0382 | 0.76739 | -10.927 | -8.3852 | 0.76232 | -11.1418 | -8.4936 | 0.78444 | -10.9571 | -8.5952
1901-01-15 12:00 | 9:06 | -9.0592 | -3.4328 | 0.70832 | -11.4931 | -8.1408 | 0.66905 | -11.0514 | -7.3939 | 0.71038 | -11.4725 | -8.1499 | 0.40846 | -8.7708 | -3.5825 | 0.6619 | -11.8407 | -7.8374 | 0.71361 | -11.4402 | -8.1639 | 0.53896 | -8.5824 | -4.6256 | 0.77349 | -11.7539 | -9.0915 | 0.76814 | -11.7701 | -9.0411 | 0.79132 | -11.7808 | -9.3224 | 0.79536 | -11.6691 | -9.2811 | 0.76265 | -11.4678 | -8.746 | 0.66857 | -9.6884 | -6.4773 | 0.76341 | -7.9015 | -6.0321 | 0.56528 | -8.5227 | -4.8177 | 0.70192 | -10.5022 | -7.3716 | 0.44496 | -8.6885 | -3.866 | 0.72244 | -11.234 | -8.1159 | 0.74223 | -11.305 | -8.3909 | 0.73298 | -10.9907 | -8.0559 | 0.76233 | -11.0086 | -8.3922 | 0.76816 | -11.0669 | -8.5012 | 0.77625 | -11.0739 | -8.5961
1901-01-15 18:00 | 9:03 | -9.0636 | -3.4166 | 0.675 | -11.8669 | -8.0102 | 0.66902 | -10.7114 | -7.1661 | 0.72234 | -11.3773 | -8.2183 | 0.404 | -8.8416 | -3.572 | 0.67842 | -11.6777 | -7.9224 | 0.70646 | -11.5122 | -8.1329 | 0.49339 | -8.9871 | -4.4341 | 0.76907 | -11.7991 | -9.0743 | 0.78283 | -11.612 | -9.0902 | 0.79233 | -11.7794 | -9.3331 | 0.8038 | -11.5694 | -9.2995 | 0.76055 | -11.4955 | -8.7429 | 0.66918 | -9.928 | -6.6436 | 0.75882 | -7.9391 | -6.0243 | 0.57252 | -8.4214 | -4.8214 | 0.71327 | -10.4836 | -7.4776 | 0.42419 | -9.0853 | -3.8539 | 0.74194 | -10.9807 | -8.1471 | 0.74956 | -11.2313 | -8.4185 | 0.74348 | -10.8703 | -8.0819 | 0.75561 | -11.0678 | -8.3629 | 0.75721 | -11.1754 | -8.4621 | 0.76976 | -11.1154 | -8.5562
1901-01-16 | 8:56 | -9.1763 | -3.4176 | 0.69111 | -11.725 | -8.1032 | 0.65249 | -10.8889 | -7.1049 | 0.72547 | -11.351 | -8.2348 | 0.40268 | -8.888 | -3.579 | 0.68903 | -11.4502 | -7.8895 | 0.71695 | -11.4077 | -8.1787 | 0.51236 | -8.9194 | -4.5699 | 0.7745 | -11.7411 | -9.0935 | 0.78404 | -11.588 | -9.0854 | 0.78933 | -11.8078 | -9.3202 | 0.79423 | -11.7045 | -9.296 | 0.74731 | -11.6351 | -8.6951 | 0.64562 | -10.0386 | -6.4811 | 0.76127 | -7.9144 | -6.025 | 0.56887 | -8.4593 | -4.8122 | 0.72324 | -9.9873 | -7.2232 | 0.43574 | -8.8108 | -3.8392 | 0.72689 | -11.1672 | -8.1173 | 0.7524 | -11.1916 | -8.4205 | 0.73781 | -10.9302 | -8.0644 | 0.76428 | -10.9683 | -8.3828 | 0.76481 | -11.086 | -8.4787 | 0.77836 | -11.0315 | -8.5865
1901-01-16 06:00 | 8:57 | -9.144 | -3.4074 | 0.69578 | -11.6283 | -8.0908 | 0.63948 | -10.992 | -7.0292 | 0.71161 | -11.4727 | -8.1641 | 0.41531 | -8.6194 | -3.5797 | 0.67223 | -11.7034 | -7.8674 | 0.71494 | -11.4383 | -8.1776 | 0.53627 | -8.4536 | -4.5334 | 0.78409 | -11.624 | -9.1143 | 0.78051 | -11.634 | -9.0804 | 0.77819 | -11.9379 | -9.2899 | 0.80473 | -11.5414 | -9.2877 | 0.75716 | -11.5242 | -8.7256 | 0.69105 | -9.5491 | -6.5989 | 0.773 | -7.8265 | -6.0498 | 0.5703 | -8.4561 | -4.8225 | 0.70752 | -10.3151 | -7.2982 | 0.4284 | -8.971 | -3.8432 | 0.72074 | -11.2356 | -8.0979 | 0.753 | -11.1567 | -8.401 | 0.74092 | -10.8816 | -8.0624 | 0.75349 | -11.0935 | -8.3589 | 0.77706 | -10.9655 | -8.5209 | 0.7742 | -11.0555 | -8.5592
1901-01-16 12:00 | 8:49 | -9.2804 | -3.4074 | 0.72433 | -11.4026 | -8.2592 | 0.66704 | -10.6976 | -7.1357 | 0.73223 | -11.2235 | -8.2182 | 0.43321 | -8.3282 | -3.6078 | 0.68401 | -11.5482 | -7.8991 | 0.70208 | -11.5386 | -8.101 | 0.50148 | -9.0273 | -4.527 | 0.78232 | -11.6324 | -9.1003 | 0.7789 | -11.6551 | -9.0781 | 0.80327 | -11.6253 | -9.3382 | 0.78749 | -11.7702 | -9.2689 | 0.7463 | -11.6522 | -8.696 | 0.68257 | -9.8975 | -6.7557 | 0.7713 | -7.8342 | -6.0425 | 0.56465 | -8.5341 | -4.8187 | 0.73175 | -10.1204 | -7.4056 | 0.42562 | -9.013 | -3.8361 | 0.72156 | -11.2302 | -8.1033 | 0.74552 | -11.251 | -8.3879 | 0.73684 | -10.925 | -8.05 | 0.77292 | -10.8524 | -8.3881 | 0.76097 | -11.1107 | -8.4549 | 0.79252 | -10.8591 | -8.606
1901-01-16 18:00 | 9:01 | -9.0942 | -3.4158 | 0.6811 | -11.7906 | -8.0306 | 0.65425 | -10.8969 | -7.1293 | 0.71766 | -11.4192 | -8.1952 | 0.41714 | -8.6513 | -3.6088 | 0.68902 | -11.4861 | -7.9141 | 0.70496 | -11.5333 | -8.1305 | 0.52057 | -8.8178 | -4.5902 | 0.77165 | -11.764 | -9.0777 | 0.7813 | -11.6198 | -9.0786 | 0.7942 | -11.7406 | -9.3244 | 0.79927 | -11.6238 | -9.2905 | 0.76436 | -11.4423 | -8.7461 | 0.65487 | -9.9796 | -6.5353 | 0.77365 | -7.8168 | -6.0474 | 0.5709 | -8.4253 | -4.81 | 0.69601 | -10.5136 | -7.3175 | 0.42052 | -9.1377 | -3.8426 | 0.73028 | -11.1099 | -8.1133 | 0.74687 | -11.2403 | -8.3951 | 0.7392 | -10.9002 | -8.0574 | 0.76776 | -10.9201 | -8.3841 | 0.75799 | -11.1611 | -8.46 | 0.77832 | -10.9994 | -8.561
1901-01-17 | 8:54 | -9.1974 | -3.4078 | 0.70184 | -11.6286 | -8.1615 | 0.65365 | -10.9189 | -7.1371 | 0.7187 | -11.3557 | -8.1614 | 0.43731 | -8.4083 | -3.677 | 0.65704 | -11.894 | -7.8149 | 0.70273 | -11.5487 | -8.1156 | 0.49802 | -8.8752 | -4.42 | 0.79229 | -11.5162 | -9.1242 | 0.7711 | -11.7276 | -9.0432 | 0.79133 | -11.7815 | -9.323 | 0.79489 | -11.6813 | -9.2853 | 0.75724 | -11.4965 | -8.7056 | 0.6571 | -10.2008 | -6.703 | 0.77839 | -7.7727 | -6.0502 | 0.56571 | -8.5128 | -4.8158 | 0.6932 | -10.5123 | -7.2871 | 0.42337 | -9.0939 | -3.8501 | 0.72879 | -11.1309 | -8.1121 | 0.74464 | -11.2777 | -8.3978 | 0.74002 | -10.8912 | -8.0597 | 0.76174 | -10.9949 | -8.3753 | 0.76579 | -11.074 | -8.4804 | 0.77476 | -11.0544 | -8.5645
1901-01-17 06:00 | 8:33 | -9.4653 | -3.3744 | 0.69703 | -11.6099 | -8.0924 | 0.68461 | -10.496 | -7.1857 | 0.72135 | -11.3805 | -8.2093 | 0.4312 | -8.4974 | -3.6641 | 0.65962 | -11.8591 | -7.8224 | 0.71728 | -11.405 | -8.1806 | 0.51352 | -8.5528 | -4.392 | 0.77179 | -11.7545 | -9.0721 | 0.77996 | -11.6353 | -9.075 | 0.79806 | -11.6995 | -9.3369 | 0.79192 | -11.7171 | -9.279 | 0.75056 | -11.6012 | -8.7074 | 0.67742 | -10.0482 | -6.8069 | 0.7606 | -7.9265 | -6.0289 | 0.58065 | -8.356 | -4.8519 | 0.68921 | -10.5076 | -7.2419 | 0.43693 | -8.7985 | -3.8443 | 0.72537 | -11.1953 | -8.1208 | 0.76358 | -11.0605 | -8.4457 | 0.72889 | -11.0239 | -8.0352 | 0.74731 | -11.1684 | -8.3463 | 0.77136 | -11.039 | -8.515 | 0.77484 | -11.0623 | -8.5715
1901-01-17 12:00 | 8:49 | -9.2459 | -3.3947 | 0.6911 | -11.7298 | -8.1064 | 0.64994 | -10.8272 | -7.037 | 0.72342 | -11.3527 | -8.2127 | 0.41187 | -8.665 | -3.5689 | 0.67454 | -11.6766 | -7.8764 | 0.70199 | -11.5734 | -8.1244 | 0.50764 | -8.6008 | -4.3662 | 0.78262 | -11.6257 | -9.0986 | 0.77051 | -11.7375 | -9.0439 | 0.78253 | -11.8765 | -9.2937 | 0.79865 | -11.6256 | -9.2847 | 0.74679 | -11.6362 | -8.6898 | 0.62939 | -9.8795 | -6.2181 | 0.76323 | -7.899 | -6.0288 | 0.56773 | -8.4507 | -4.7977 | 0.65857 | -10.792 | -7.1073 | 0.42093 | -9.1247 | -3.8408 | 0.72079 | -11.2388 | -8.1009 | 0.76799 | -11.0666 | -8.4991 | 0.74238 | -10.8525 | -8.0566 | 0.76708 | -10.9291 | -8.3835 | 0.76066 | -11.1598 | -8.4888 | 0.75233 | -11.294 | -8.4968
1901-01-17 18:00 | 8:43 | -9.3161 | -3.3834 | 0.70741 | -11.5722 | -8.1863 | 0.6567 | -10.7468 | -7.0574 | 0.71967 | -11.3779 | -8.1883 | 0.41325 | -8.6214 | -3.5628 | 0.68011 | -11.6082 | -7.8949 | 0.70235 | -11.5462 | -8.1094 | 0.5 | -8.9578 | -4.4789 | 0.7757 | -11.7281 | -9.0975 | 0.78627 | -11.5608 | -9.09 | 0.78829 | -11.8235 | -9.3204 | 0.78995 | -11.7481 | -9.2805 | 0.74823 | -11.6313 | -8.7029 | 0.66726 | -9.9892 | -6.6653 | 0.78541 | -7.7126 | -6.0576 | 0.5656 | -8.5073 | -4.8118 | 0.72236 | -10.2121 | -7.3768 | 0.42494 | -9.0444 | -3.8433 | 0.72449 | -11.2111 | -8.1223 | 0.74282 | -11.3379 | -8.4221 | 0.73478 | -10.9515 | -8.047 | 0.7448 | -11.2027 | -8.3438 | 0.76505 | -11.1005 | -8.4925 | 0.77068 | -11.12 | -8.5699
1901-01-18 | 8:53 | -9.1759 | -3.3941 | 0.69429 | -11.7043 | -8.1262 | 0.6645 | -10.697 | -7.1082 | 0.73783 | -11.1938 | -8.2591 | 0.42773 | -8.3939 | -3.5903 | 0.6887 | -11.4833 | -7.9085 | 0.7083 | -11.5034 | -8.1479 | 0.5038 | -8.7235 | -4.3949 | 0.76529 | -11.8438 | -9.0639 | 0.78751 | -11.5375 | -9.0859 | 0.78763 | -11.8292 | -9.3171 | 0.79801 | -11.6447 | -9.2926 | 0.7584 | -11.5144 | -8.7326 | 0.66658 | -9.9781 | -6.6511 | 0.76237 | -7.9115 | -6.0315 | 0.56387 | -8.5322 | -4.811 | 0.71304 | -10.3479 | -7.3785 | 0.42163 | -9.0288 | -3.8068 | 0.72919 | -11.1511 | -8.1312 | 0.76108 | -11.1099 | -8.4555 | 0.73927 | -10.9015 | -8.0592 | 0.75868 | -11.0558 | -8.3879 | 0.75638 | -11.1997 | -8.4712 | 0.76288 | -11.1911 | -8.5375
1901-01-18 06:00 | 8:50 | -9.2026 | -3.388 | 0.71331 | -11.5131 | -8.2125 | 0.64812 | -10.8059 | -7.0035 | 0.7152 | -11.4366 | -8.1795 | 0.40499 | -8.7021 | -3.5243 | 0.67762 | -11.6347 | -7.8839 | 0.71325 | -11.4512 | -8.1675 | 0.5185 | -8.7017 | -4.5118 | 0.78008 | -11.6637 | -9.0986 | 0.77768 | -11.6716 | -9.0768 | 0.79689 | -11.7072 | -9.3294 | 0.80221 | -11.5891 | -9.2969 | 0.76013 | -11.5005 | -8.7418 | 0.64112 | -10.6571 | -6.8325 | 0.75578 | -7.963 | -6.0183 | 0.56544 | -8.515 | -4.8147 | 0.70384 | -10.4175 | -7.3322 | 0.42153 | -9.0775 | -3.8265 | 0.73211 | -11.1015 | -8.1275 | 0.74464 | -11.3458 | -8.4486 | 0.72939 | -11.0331 | -8.0474 | 0.75768 | -11.0521 | -8.374 | 0.74708 | -11.2825 | -8.4289 | 0.76636 | -11.1496 | -8.5446
1901-01-18 12:00 | 8:44 | -9.3015 | -3.3872 | 0.71086 | -11.5186 | -8.1881 | 0.65323 | -10.6837 | -6.979 | 0.71966 | -11.3999 | -8.204 | 0.43877 | -8.12 | -3.5628 | 0.67049 | -11.7205 | -7.8585 | 0.70857 | -11.5015 | -8.1497 | 0.50724 | -8.611 | -4.3679 | 0.78428 | -11.6185 | -9.1122 | 0.78166 | -11.6153 | -9.0792 | 0.79339 | -11.7427 | -9.3165 | 0.79527 | -11.6858 | -9.2933 | 0.75969 | -11.4898 | -8.7287 | 0.65702 | -10.2262 | -6.7188 | 0.77221 | -7.8354 | -6.0506 | 0.56583 | -8.515 | -4.818 | 0.70865 | -10.432 | -7.3926 | 0.43538 | -8.7694 | -3.818 | 0.71708 | -11.2855 | -8.0927 | 0.76242 | -11.0938 | -8.4581 | 0.74044 | -10.8981 | -8.0693 | 0.77048 | -10.9083 | -8.4046 | 0.76816 | -11.0728 | -8.5057 | 0.77383 | -11.0752 | -8.5703
1901-01-18 18:00 | 8:58 | -9.0785 | -3.3927 | 0.6953 | -11.6478 | -8.0986 | 0.66353 | -10.6508 | -7.0672 | 0.73536 | -11.1702 | -8.2141 | 0.4321 | -8.5715 | -3.7038 | 0.67309 | -11.6782 | -7.8605 | 0.71185 | -11.4652 | -8.1615 | 0.50418 | -8.7926 | -4.4331 | 0.79598 | -11.4702 | -9.13 | 0.78487 | -11.5646 | -9.0768 | 0.79498 | -11.7355 | -9.3295 | 0.78924 | -11.7411 | -9.2665 | 0.75817 | -11.5185 | -8.733 | 0.69173 | -9.9663 | -6.894 | 0.75913 | -7.9301 | -6.02 | 0.54988 | -8.6572 | -4.7604 | 0.71354 | -10.4095 | -7.4276 | 0.42713 | -8.9391 | -3.8182 | 0.73075 | -11.0951 | -8.1077 | 0.74489 | -11.3114 | -8.4258 | 0.73857 | -10.9062 | -8.055 | 0.75459 | -11.075 | -8.357 | 0.77233 | -10.9891 | -8.4872 | 0.78624 | -10.9276 | -8.5917
1901-01-19 | 8:39 | -9.3608 | -3.3758 | 0.6802 | -11.8088 | -8.0324 | 0.6775 | -10.5612 | -7.1552 | 0.70393 | -11.5502 | -8.1305 | 0.42332 | -8.6981 | -3.6821 | 0.66546 | -11.7605 | -7.8261 | 0.71513 | -11.4297 | -8.1738 | 0.51731 | -8.472 | -4.3827 | 0.76209 | -11.8664 | -9.0433 | 0.77281 | -11.7168 | -9.0548 | 0.79231 | -11.7633 | -9.3201 | 0.78975 | -11.7458 | -9.2762 | 0.7444 | -11.6628 | -8.6818 | 0.66449 | -9.8943 | -6.5747 | 0.75861 | -7.9446 | -6.0268 | 0.57543 | -8.3741 | -4.8187 | 0.71478 | -10.3302 | -7.3838 | 0.42481 | -8.9693 | -3.8102 | 0.73068 | -11.1047 | -8.114 | 0.76418 | -11.0595 | -8.4515 | 0.72372 | -11.0824 | -8.0206 | 0.77012 | -10.9101 | -8.4021 | 0.75652 | -11.1782 | -8.4566 | 0.77268 | -11.0963 | -8.5739
1901-01-19 06:00 | 8:59 | -9.0479 | -3.3882 | 0.70983 | -11.5236 | -8.1799 | 0.66634 | -10.6856 | -7.1202 | 0.72605 | -11.3083 | -8.2104 | 0.43483 | -8.4029 | -3.6538 | 0.6669 | -11.7683 | -7.8483 | 0.69324 | -11.6453 | -8.0729 | 0.54165 | -8.1501 | -4.4145 | 0.76207 | -11.8636 | -9.0409 | 0.7785 | -11.6565 | -9.0746 | 0.7959 | -11.7187 | -9.3269 | 0.79009 | -11.7485 | -9.2823 | 0.74591 | -11.6664 | -8.702 | 0.68401 | -9.9007 | -6.7722 | 0.75718 | -7.9412 | -6.0129 | 0.55293 | -8.6351 | -4.7745 | 0.70355 | -10.5572 | -7.4275 | 0.43206 | -8.8342 | -3.8169 | 0.72184 | -11.2247 | -8.1024 | 0.75818 | -11.0481 | -8.3764 | 0.74116 | -10.8879 | -8.0697 | 0.7647 | -10.9746 | -8.3922 | 0.74393 | -11.3133 | -8.4163 | 0.76801 | -11.1263 | -8.5451
1901-01-19 12:00 | 9:02 | -8.9905 | -3.3849 | 0.67117 | -11.8709 | -7.9674 | 0.67249 | -10.5348 | -7.0845 | 0.71613 | -11.4263 | -8.1827 | 0.4202 | -8.6886 | -3.6509 | 0.67329 | -11.6066 | -7.8146 | 0.71928 | -11.3915 | -8.1937 | 0.51865 | -8.5898 | -4.4551 | 0.77848 | -11.6788 | -9.0918 | 0.77475 | -11.6995 | -9.0642 | 0.78304 | -11.8822 | -9.3042 | 0.80227 | -11.5872 | -9.2961 | 0.74552 | -11.6472 | -8.6832 | 0.69474 | -9.7798 | -6.7945 | 0.76175 | -7.9083 | -6.0242 | 0.56946 | -8.4858 | -4.8323 | 0.70736 | -10.3025 | -7.2876 | 0.41799 | -9.1412 | -3.821 | 0.71074 | -11.3536 | -8.0694 | 0.75105 | -11.2021 | -8.4133 | 0.72924 | -11.0359 | -8.0478 | 0.77686 | -10.8153 | -8.402 | 0.78329 | -10.9221 | -8.5552 | 0.77811 | -11.0355 | -8.5868
1901-01-19 18:00 | 9:03 | -8.9937 | -3.3941 | 0.71494 | -11.4846 | -8.2108 | 0.66665 | -10.6433 | -7.0954 | 0.71267 | -11.4531 | -8.1623 | 0.4392 | -8.3367 | -3.6615 | 0.66311 | -11.8021 | -7.8261 | 0.70155 | -11.5643 | -8.113 | 0.51224 | -8.6976 | -4.4552 | 0.76574 | -11.8361 | -9.0635 | 0.77734 | -11.6642 | -9.0671 | 0.79291 | -11.7601 | -9.3248 | 0.79635 | -11.6713 | -9.2944 | 0.75205 | -11.5907 | -8.7168 | 0.65638 | -10.4635 | -6.868 | 0.76399 | -7.9037 | -6.0384 | 0.5661 | -8.5137 | -4.8196 | 0.71851 | -10.4036 | -7.4751 | 0.43515 | -8.7711 | -3.8167 | 0.71125 | -11.3567 | -8.0775 | 0.76445 | -11.0374 | -8.4375 | 0.75444 | -10.7168 | -8.0852 | 0.76719 | -10.9447 | -8.3966 | 0.76833 | -11.0683 | -8.5041 | 0.77836 | -11.024 | -8.5806
1901-01-20 | 8:58 | -9.0605 | -3.3835 | 0.72316 | -11.4243 | -8.2616 | 0.6503 | -10.8367 | -7.0471 | 0.71552 | -11.4453 | -8.1894 | 0.42303 | -8.5881 | -3.633 | 0.66435 | -11.7686 | -7.8185 | 0.70751 | -11.5052 | -8.14 | 0.51763 | -8.718 | -4.5127 | 0.76807 | -11.8003 | -9.0634 | 0.78499 | -11.5718 | -9.0837 | 0.78562 | -11.8489 | -9.3087 | 0.77943 | -11.8576 | -9.2422 | 0.75242 | -11.5686 | -8.7044 | 0.66156 | -10.2339 | -6.7703 | 0.75427 | -7.9673 | -6.0095 | 0.57354 | -8.4323 | -4.8362 | 0.68862 | -10.5788 | -7.2847 | 0.41231 | -9.0913 | -3.7485 | 0.7284 | -11.1405 | -8.1148 | 0.76422 | -11.0479 | -8.443 | 0.74 | -10.8879 | -8.057 | 0.75672 | -11.0517 | -8.3631 | 0.7595 | -11.1485 | -8.4673 | 0.77694 | -11.0297 | -8.5694
1901-01-20 06:00 | 8:48 | -9.2049 | -3.3777 | 0.69563 | -11.678 | -8.1236 | 0.66197 | -10.6602 | -7.0568 | 0.70824 | -11.4942 | -8.1407 | 0.415 | -8.7617 | -3.6362 | 0.66853 | -11.6778 | -7.8069 | 0.72279 | -11.3289 | -8.1884 | 0.52258 | -8.5098 | -4.4471 | 0.77329 | -11.7403 | -9.0786 | 0.78615 | -11.541 | -9.073 | 0.78671 | -11.8315 | -9.3079 | 0.79728 | -11.6432 | -9.2829 | 0.76073 | -11.4839 | -8.7361 | 0.66125 | -10.0985 | -6.6776 | 0.76717 | -7.8622 | -6.0317 | 0.57301 | -8.4327 | -4.8321 | 0.69974 | -10.444 | -7.3081 | 0.44363 | -8.5168 | -3.7783 | 0.73047 | -11.1224 | -8.1246 | 0.7572 | -11.0844 | -8.3932 | 0.73201 | -10.9769 | -8.0352 | 0.76176 | -11.0016 | -8.3806 | 0.75343 | -11.2279 | -8.4594 | 0.76656 | -11.1438 | -8.5425
1901-01-20 12:00 | 8:56 | -9.0796 | -3.3807 | 0.69724 | -11.6634 | -8.1322 | 0.6539 | -10.7321 | -7.0177 | 0.71769 | -11.3774 | -8.1655 | 0.4335 | -8.3967 | -3.64 | 0.66741 | -11.7067 | -7.8132 | 0.71291 | -11.4534 | -8.1653 | 0.52 | -8.4586 | -4.3985 | 0.76802 | -11.807 | -9.068 | 0.7739 | -11.6999 | -9.0545 | 0.79033 | -11.7887 | -9.317 | 0.79123 | -11.7283 | -9.2797 | 0.75277 | -11.5835 | -8.7196 | 0.68425 | -9.9188 | -6.787 | 0.76467 | -7.8862 | -6.0304 | 0.56572 | -8.5061 | -4.8121 | 0.72171 | -10.2533 | -7.3999 | 0.42632 | -8.9025 | -3.7953 | 0.7314 | -11.1123 | -8.1276 | 0.75349 | -11.1718 | -8.4178 | 0.7414 | -10.8963 | -8.0786 | 0.74639 | -11.1705 | -8.3375 | 0.75845 | -11.1921 | -8.4886 | 0.74527 | -11.3593 | -8.4658
1901-01-20 18:00 | 8:47 | -9.2117 | -3.3717 | 0.70002 | -11.6391 | -8.1475 | 0.65049 | -10.8061 | -7.0292 | 0.72302 | -11.3713 | -8.2217 | 0.43573 | -8.4252 | -3.6711 | 0.65998 | -11.7849 | -7.7778 | 0.71702 | -11.4072 | -8.1792 | 0.52666 | -8.4336 | -4.4416 | 0.79721 | -11.4484 | -9.1268 | 0.77447 | -11.6998 | -9.0611 | 0.78612 | -11.8505 | -9.3159 | 0.78908 | -11.7515 | -9.2729 | 0.75495 | -11.541 | -8.7128 | 0.64001 | -10.4619 | -6.6958 | 0.75285 | -7.9808 | -6.0083 | 0.57439 | -8.4276 | -4.8407 | 0.74076 | -10.5255 | -7.7969 | 0.43629 | -8.6856 | -3.7894 | 0.73236 | -11.093 | -8.1241 | 0.75304 | -11.1962 | -8.4312 | 0.71477 | -11.174 | -7.9868 | 0.74434 | -11.2033 | -8.339 | 0.75889 | -11.1889 | -8.4912 | 0.77998 | -11.007 | -8.5853
1901-01-21 | 8:45 | -9.2254 | -3.3646 | 0.68998 | -11.7191 | -8.0859 | 0.65435 | -10.69 | -6.995 | 0.71782 | -11.4027 | -8.1851 | 0.41821 | -8.6331 | -3.6104 | 0.68439 | -11.4993 | -7.87 | 0.71994 | -11.3924 | -8.2018 | 0.50907 | -8.8014 | -4.4806 | 0.76622 | -11.8197 | -9.0565 | 0.7858 | -11.5571 | -9.0815 | 0.78453 | -11.8491 | -9.2961 | 0.7915 | -11.7238 | -9.2794 | 0.75945 | -11.5024 | -8.7355 | 0.69915 | -9.8646 | -6.8968 | 0.77258 | -7.8271 | -6.0471 | 0.57418 | -8.4251 | -4.8375 | 0.72359 | -10.5976 | -7.6683 | 0.42494 | -8.9196 | -3.7903 | 0.73703 | -11.0439 | -8.1397 | 0.73698 | -11.3634 | -8.3746 | 0.74016 | -10.8792 | -8.0524 | 0.76661 | -10.9445 | -8.3902 | 0.76022 | -11.1583 | -8.4828 | 0.76632 | -11.1626 | -8.5541
1901-01-21 06:00 | 8:44 | -9.2557 | -3.3658 | 0.67632 | -11.8441 | -8.0105 | 0.68842 | -10.3768 | -7.1436 | 0.7141 | -11.4414 | -8.1703 | 0.4217 | -8.6804 | -3.6605 | 0.6783 | -11.5013 | -7.8014 | 0.71889 | -11.3544 | -8.1626 | 0.50401 | -8.6895 | -4.3796 | 0.77512 | -11.7199 | -9.0843 | 0.79082 | -11.475 | -9.0747 | 0.78646 | -11.8279 | -9.3021 | 0.78773 | -11.7635 | -9.2665 | 0.7693 | -11.3436 | -8.7267 | 0.67878 | -10.1518 | -6.8909 | 0.75835 | -7.9305 | -6.0141 | 0.56385 | -8.5053 | -4.7958 | 0.7464 | -10.4933 | -7.8321 | 0.43244 | -8.751 | -3.7843 | 0.7251 | -11.1752 | -8.1031 | 0.74877 | -11.1766 | -8.3687 | 0.73667 | -10.9153 | -8.041 | 0.76205 | -11.0001 | -8.3826 | 0.75973 | -11.1607 | -8.4791 | 0.77035 | -11.1045 | -8.5544
1901-01-21 12:00 | 8:52 | -9.0972 | -3.3632 | 0.70583 | -11.5996 | -8.1874 | 0.6618 | -10.5407 | -6.9759 | 0.71956 | -11.3926 | -8.1977 | 0.42431 | -8.5145 | -3.6128 | 0.68659 | -11.4361 | -7.852 | 0.70641 | -11.4933 | -8.119 | 0.49182 | -8.6226 | -4.2408 | 0.78373 | -11.6184 | -9.1057 | 0.77959 | -11.6118 | -9.0524 | 0.78948 | -11.7899 | -9.3078 | 0.79309 | -11.6931 | -9.2736 | 0.74548 | -11.6149 | -8.6587 | 0.68015 | -10.1423 | -6.8982 | 0.76872 | -7.8564 | -6.0394 | 0.56277 | -8.5405 | -4.8064 | 0.70408 | -10.3492 | -7.2867 | 0.41004 | -9.145 | -3.7498 | 0.72377 | -11.2064 | -8.1108 | 0.74715 | -11.2269 | -8.3882 | 0.7476 | -10.787 | -8.0643 | 0.75979 | -11.0295 | -8.3801 | 0.76723 | -11.0775 | -8.4991 | 0.77375 | -11.0597 | -8.5574
1901-01-21 18:00 | 8:54 | -9.0866 | -3.3676 | 0.67405 | -11.8689 | -8.0002 | 0.64929 | -10.8088 | -7.018 | 0.73068 | -11.2944 | -8.2526 | 0.42495 | -8.5776 | -3.645 | 0.67521 | -11.5846 | -7.8221 | 0.71862 | -11.3878 | -8.1835 | 0.50428 | -8.6476 | -4.3608 | 0.7756 | -11.7144 | -9.0857 | 0.78494 | -11.5663 | -9.0788 | 0.7776 | -11.9435 | -9.2873 | 0.79602 | -11.6706 | -9.29 | 0.75067 | -11.6056 | -8.712 | 0.65627 | -10.421 | -6.839 | 0.7627 | -7.9092 | -6.0323 | 0.55392 | -8.6219 | -4.7758 | 0.68606 | -10.3041 | -7.0693 | 0.42281 | -8.8793 | -3.7543 | 0.71882 | -11.2481 | -8.0854 | 0.75585 | -11.1585 | -8.4341 | 0.74817 | -10.7946 | -8.0762 | 0.76557 | -10.9696 | -8.3981 | 0.74811 | -11.2805 | -8.439 | 0.77666 | -11.0513 | -8.5831
1901-01-22 | 8:49 | -9.1506 | -3.3617 | 0.69827 | -11.677 | -8.1537 | 0.661 | -10.6987 | -7.0719 | 0.72985 | -11.2815 | -8.2338 | 0.41417 | -8.7942 | -3.6423 | 0.65739 | -11.794 | -7.7533 | 0.70251 | -11.5299 | -8.0999 | 0.49499 | -8.8438 | -4.3776 | 0.78387 | -11.6191 | -9.1079 | 0.79187 | -11.4707 | -9.0834 | 0.78505 | -11.8478 | -9.3011 | 0.79358 | -11.6875 | -9.275 | 0.76866 | -11.3769 | -8.7449 | 0.65741 | -9.8776 | -6.4937 | 0.75641 | -7.9506 | -6.0139 | 0.5682 | -8.5095 | -4.8351 | 0.77395 | -9.3092 | -7.2048 | 0.43042 | -8.7755 | -3.7772 | 0.73057 | -11.1197 | -8.1237 | 0.75609 | -11.1491 | -8.4298 | 0.74039 | -10.8858 | -8.0597 | 0.76485 | -10.9601 | -8.3828 | 0.75132 | -11.2472 | -8.4502 | 0.77182 | -11.0944 | -8.563
1901-01-22 06:00 | 8:51 | -9.1255 | -3.3678 | 0.68961 | -11.7174 | -8.0804 | 0.6659 | -10.7338 | -7.1477 | 0.70394 | -11.5555 | -8.1344 | 0.41866 | -8.6473 | -3.6202 | 0.671 | -11.5858 | -7.7741 | 0.70222 | -11.5441 | -8.1064 | 0.5288 | -7.9776 | -4.2185 | 0.787 | -11.5666 | -9.1029 | 0.75291 | -11.9115 | -8.9682 | 0.79134 | -11.7681 | -9.3126 | 0.79563 | -11.6558 | -9.2737 | 0.76071 | -11.4816 | -8.7342 | 0.65198 | -10.1412 | -6.6119 | 0.76716 | -7.8701 | -6.0377 | 0.55978 | -8.5781 | -4.8018 | 0.72159 | -10.2946 | -7.4285 | 0.42771 | -8.8194 | -3.7721 | 0.7171 | -11.2742 | -8.0848 | 0.75219 | -11.1704 | -8.4022 | 0.72318 | -11.0868 | -8.0178 | 0.75825 | -11.0497 | -8.3785 | 0.7622 | -11.1225 | -8.4775 | 0.77881 | -11.0014 | -8.568
1901-01-22 12:00 | 9:05 | -8.8851 | -3.3599 | 0.68779 | -11.7469 | -8.0794 | 0.66255 | -10.69 | -7.0827 | 0.71553 | -11.3914 | -8.1509 | 0.40983 | -8.8173 | -3.6136 | 0.65928 | -11.7505 | -7.7468 | 0.7135 | -11.4445 | -8.1656 | 0.50461 | -8.3766 | -4.2269 | 0.78315 | -11.6219 | -9.1017 | 0.78331 | -11.5747 | -9.0666 | 0.78592 | -11.8386 | -9.3042 | 0.77922 | -11.8563 | -9.2387 | 0.75694 | -11.5394 | -8.7347 | 0.67998 | -9.8316 | -6.6853 | 0.75591 | -7.9511 | -6.0103 | 0.55452 | -8.6227 | -4.7814 | 0.65026 | -10.9406 | -7.1143 | 0.42631 | -8.8503 | -3.773 | 0.71233 | -11.324 | -8.0665 | 0.73768 | -11.3321 | -8.3595 | 0.73643 | -10.9196 | -8.0415 | 0.75016 | -11.1445 | -8.3601 | 0.76676 | -11.0775 | -8.4938 | 0.76734 | -11.1186 | -8.5318
1901-01-22 18:00 | 8:43 | -9.2495 | -3.3566 | 0.71561 | -11.4882 | -8.2211 | 0.66378 | -10.7985 | -7.1679 | 0.71871 | -11.4077 | -8.1988 | 0.39804 | -8.9178 | -3.5496 | 0.66442 | -11.728 | -7.7923 | 0.72405 | -11.3185 | -8.1951 | 0.4932 | -8.6912 | -4.2865 | 0.77654 | -11.7075 | -9.0914 | 0.7675 | -11.7614 | -9.0268 | 0.7851 | -11.8397 | -9.2953 | 0.79975 | -11.6116 | -9.2863 | 0.77033 | -11.3692 | -8.758 | 0.6918 | -9.8315 | -6.8014 | 0.76716 | -7.8657 | -6.0342 | 0.55706 | -8.5983 | -4.7897 | 0.69916 | -10.4741 | -7.3231 | 0.42264 | -8.9693 | -3.7907 | 0.71407 | -11.3172 | -8.0812 | 0.74877 | -11.2153 | -8.3977 | 0.74666 | -10.7973 | -8.062 | 0.77184 | -10.8768 | -8.3952 | 0.76773 | -11.0628 | -8.4932 | 0.77318 | -11.0797 | -8.5666
1901-01-23 | 8:33 | -9.3593 | -3.3349 | 0.71116 | -11.5435 | -8.2093 | 0.63365 | -11.106 | -7.0374 | 0.73008 | -11.2854 | -8.2392 | 0.41491 | -8.5336 | -3.5407 | 0.67654 | -11.4924 | -7.7751 | 0.71573 | -11.4201 | -8.1738 | 0.49499 | -8.7053 | -4.309 | 0.7782 | -11.6643 | -9.0771 | 0.78272 | -11.5908 | -9.0723 | 0.79004 | -11.7846 | -9.3103 | 0.79151 | -11.7053 | -9.2648 | 0.75847 | -11.5125 | -8.7319 | 0.67142 | -9.9985 | -6.7132 | 0.75418 | -7.961 | -6.004 | 0.55569 | -8.6412 | -4.8018 | 0.68628 | -10.4998 | -7.2058 | 0.44013 | -8.5672 | -3.7707 | 0.73764 | -11.0362 | -8.1408 | 0.74967 | -11.2236 | -8.414 | 0.74326 | -10.8532 | -8.0668 | 0.74443 | -11.1869 | -8.3278 | 0.76814 | -11.0748 | -8.507 | 0.76278 | -11.1983 | -8.5419
1901-01-23 06:00 | 8:58 | -8.9854 | -3.3546 | 0.71001 | -11.5049 | -8.1685 | 0.6748 | -10.5779 | -7.138 | 0.70759 | -11.5079 | -8.1428 | 0.42206 | -8.4751 | -3.577 | 0.65119 | -11.8304 | -7.7039 | 0.72167 | -11.3579 | -8.1967 | 0.50019 | -8.5464 | -4.2749 | 0.77275 | -11.7406 | -9.0725 | 0.78912 | -11.5136 | -9.0855 | 0.78214 | -11.8751 | -9.2881 | 0.78855 | -11.7512 | -9.2664 | 0.76623 | -11.41 | -8.7427 | 0.67197 | -9.9866 | -6.7107 | 0.75545 | -7.9513 | -6.0068 | 0.56632 | -8.4835 | -4.8044 | 0.71468 | -10.2864 | -7.3515 | 0.4155 | -9.0703 | -3.7687 | 0.72888 | -11.1258 | -8.1094 | 0.75187 | -11.1948 | -8.417 | 0.73395 | -10.9543 | -8.0399 | 0.75144 | -11.1093 | -8.3479 | 0.76941 | -11.0437 | -8.4971 | 0.76743 | -11.1369 | -8.5468
1901-01-23 12:00 | 8:46 | -9.1629 | -3.3455 | 0.70756 | -11.5562 | -8.1767 | 0.67517 | -10.491 | -7.0831 | 0.72255 | -11.3726 | -8.2172 | 0.41202 | -8.5148 | -3.5082 | 0.66178 | -11.7368 | -7.7672 | 0.70739 | -11.4772 | -8.1189 | 0.51077 | -8.2828 | -4.2306 | 0.78433 | -11.5979 | -9.0966 | 0.77565 | -11.6817 | -9.0609 | 0.77424 | -11.9662 | -9.2647 | 0.79836 | -11.6288 | -9.2839 | 0.75078 | -11.5986 | -8.708 | 0.64883 | -10.1833 | -6.6072 | 0.78145 | -7.7428 | -6.0507 | 0.57814 | -8.4068 | -4.8603 | 0.71217 | -10.4315 | -7.429 | 0.42642 | -8.8125 | -3.7578 | 0.7216 | -11.2231 | -8.0986 | 0.74863 | -11.2589 | -8.4288 | 0.74568 | -10.7969 | -8.0511 | 0.75506 | -11.0661 | -8.3555 | 0.77346 | -11.007 | -8.5136 | 0.77567 | -11.0438 | -8.5664
1901-01-23 18:00 | 8:44 | -9.1866 | -3.3458 | 0.70255 | -11.6236 | -8.1661 | 0.65336 | -10.8973 | -7.1199 | 0.70066 | -11.5547 | -8.0959 | 0.40545 | -8.7892 | -3.5636 | 0.67522 | -11.5302 | -7.7854 | 0.71235 | -11.4697 | -8.1705 | 0.51184 | -8.3807 | -4.2896 | 0.77808 | -11.6813 | -9.089 | 0.77744 | -11.6522 | -9.0589 | 0.79104 | -11.7655 | -9.307 | 0.79452 | -11.6799 | -9.28 | 0.7717 | -11.3544 | -8.7622 | 0.67564 | -10.1376 | -6.8494 | 0.76205 | -7.9083 | -6.0265 | 0.55936 | -8.5799 | -4.7992 | 0.71476 | -10.4085 | -7.4396 | 0.43289 | -8.6764 | -3.7559 | 0.72939 | -11.1287 | -8.1172 | 0.75437 | -11.1979 | -8.4473 | 0.74215 | -10.8727 | -8.0691 | 0.75964 | -11.0325 | -8.3807 | 0.76909 | -11.0592 | -8.5056 | 0.76517 | -11.1735 | -8.5496
1901-01-24 | 8:56 | -8.9917 | -3.3468 | 0.69049 | -11.7286 | -8.0984 | 0.65913 | -10.739 | -7.0784 | 0.70473 | -11.5336 | -8.128 | 0.41618 | -8.6475 | -3.5989 | 0.68964 | -11.346 | -7.8247 | 0.7279 | -11.3086 | -8.2315 | 0.47831 | -8.8768 | -4.2459 | 0.77715 | -11.6951 | -9.0889 | 0.77008 | -11.7468 | -9.0459 | 0.78759 | -11.8114 | -9.3026 | 0.80649 | -11.5287 | -9.2977 | 0.75268 | -11.5806 | -8.7164 | 0.65184 | -10.2789 | -6.7002 | 0.76372 | -7.9048 | -6.037 | 0.54994 | -8.6816 | -4.7744 | 0.71455 | -10.455 | -7.4706 | 0.40914 | -9.0648 | -3.7088 | 0.72509 | -11.1833 | -8.1089 | 0.75712 | -11.1652 | -8.4533 | 0.72588 | -11.0755 | -8.0394 | 0.76704 | -10.9334 | -8.3864 | 0.75943 | -11.1572 | -8.4731 | 0.77499 | -11.057 | -8.569
1901-01-24 06:00 | 8:47 | -9.1473 | -3.3473 | 0.71012 | -11.5319 | -8.189 | 0.66646 | -10.6484 | -7.0967 | 0.71936 | -11.3817 | -8.1875 | 0.41101 | -8.7333 | -3.5894 | 0.67734 | -11.5427 | -7.8184 | 0.70334 | -11.5454 | -8.1203 | 0.49825 | -8.6501 | -4.31 | 0.7833 | -11.615 | -9.098 | 0.78014 | -11.6205 | -9.0656 | 0.77998 | -11.9082 | -9.2881 | 0.79559 | -11.648 | -9.2671 | 0.75303 | -11.5746 | -8.716 | 0.65428 | -10.1669 | -6.652 | 0.76529 | -7.8704 | -6.0232 | 0.58231 | -8.3367 | -4.8545 | 0.72145 | -10.3445 | -7.463 | 0.41481 | -8.9996 | -3.7331 | 0.71532 | -11.2908 | -8.0765 | 0.76155 | -11.0812 | -8.4389 | 0.74302 | -10.8557 | -8.066 | 0.75769 | -11.0316 | -8.3585 | 0.76623 | -11.081 | -8.4906 | 0.76933 | -11.1151 | -8.5512
1901-01-24 12:00 | 8:45 | -9.1516 | -3.3347 | 0.70765 | -11.5674 | -8.1856 | 0.65195 | -10.887 | -7.0978 | 0.72066 | -11.3732 | -8.1962 | 0.41465 | -8.6802 | -3.5993 | 0.68105 | -11.5258 | -7.8497 | 0.71614 | -11.4079 | -8.1697 | 0.47803 | -8.7892 | -4.2016 | 0.77641 | -11.7017 | -9.0853 | 0.77206 | -11.7094 | -9.0403 | 0.79076 | -11.7637 | -9.3023 | 0.78491 | -11.777 | -9.2439 | 0.75305 | -11.5579 | -8.7036 | 0.68303 | -9.838 | -6.7196 | 0.75482 | -7.963 | -6.0106 | 0.55809 | -8.5772 | -4.7868 | 0.71108 | -10.4476 | -7.429 | 0.42167 | -8.8985 | -3.7522 | 0.71925 | -11.257 | -8.0967 | 0.76087 | -11.1007 | -8.4462 | 0.74175 | -10.8718 | -8.0641 | 0.77026 | -10.8952 | -8.3921 | 0.76107 | -11.1227 | -8.4652 | 0.77192 | -11.079 | -8.5522
1901-01-24 18:00 | 8:55 | -8.9938 | -3.3432 | 0.71228 | -11.5195 | -8.2051 | 0.67249 | -10.5664 | -7.1058 | 0.72309 | -11.3605 | -8.2146 | 0.42655 | -8.2691 | -3.5271 | 0.6657 | -11.6949 | -7.7853 | 0.73022 | -11.2686 | -8.2285 | 0.4995 | -8.3914 | -4.1915 | 0.76726 | -11.8065 | -9.0586 | 0.77536 | -11.6712 | -9.0493 | 0.79381 | -11.735 | -9.3154 | 0.78831 | -11.7499 | -9.2626 | 0.7451 | -11.6529 | -8.6826 | 0.65799 | -10.3379 | -6.8022 | 0.75913 | -7.9248 | -6.016 | 0.57069 | -8.4652 | -4.831 | 0.70966 | -10.3363 | -7.3352 | 0.41633 | -8.9769 | -3.7374 | 0.7113 | -11.3435 | -8.0687 | 0.73571 | -11.3859 | -8.3767 | 0.72641 | -11.0469 | -8.0246 | 0.76655 | -10.9486 | -8.3926 | 0.76958 | -11.0556 | -8.5082 | 0.76881 | -11.1359 | -8.5615
1901-01-25 | 8:46 | -9.1412 | -3.3373 | 0.66424 | -11.9449 | -7.9343 | 0.65839 | -10.631 | -6.9994 | 0.72117 | -11.3628 | -8.1945 | 0.40399 | -8.7046 | -3.5165 | 0.66391 | -11.7355 | -7.7913 | 0.71987 | -11.3802 | -8.1922 | 0.49927 | -8.297 | -4.1424 | 0.77982 | -11.6708 | -9.1011 | 0.77604 | -11.676 | -9.0611 | 0.78626 | -11.8295 | -9.3011 | 0.78682 | -11.7847 | -9.2725 | 0.75717 | -11.5346 | -8.7336 | 0.66227 | -10.2466 | -6.786 | 0.7807 | -7.7541 | -6.0536 | 0.56434 | -8.5376 | -4.8181 | 0.69885 | -10.4506 | -7.3034 | 0.41077 | -9.085 | -3.7318 | 0.7241 | -11.1913 | -8.1036 | 0.75496 | -11.1682 | -8.4315 | 0.72461 | -11.076 | -8.0258 | 0.75933 | -11.0293 | -8.3749 | 0.77612 | -10.9853 | -8.5259 | 0.77843 | -11.011 | -8.5713
1901-01-25 06:00 | 8:50 | -9.074 | -3.3413 | 0.70418 | -11.6138 | -8.1782 | 0.64008 | -10.882 | -6.9654 | 0.71049 | -11.4731 | -8.1515 | 0.43402 | -8.3274 | -3.6142 | 0.67544 | -11.5861 | -7.8258 | 0.72435 | -11.3282 | -8.2056 | 0.50152 | -8.2928 | -4.159 | 0.77242 | -11.7386 | -9.0672 | 0.76187 | -11.8291 | -9.0123 | 0.79691 | -11.683 | -9.3103 | 0.79772 | -11.6367 | -9.2828 | 0.74613 | -11.6529 | -8.6946 | 0.6537 | -10.0631 | -6.5782 | 0.74415 | -8.039 | -5.9822 | 0.56493 | -8.4905 | -4.7966 | 0.70977 | -10.5869 | -7.5142 | 0.41228 | -9.0624 | -3.7362 | 0.72593 | -11.1683 | -8.1074 | 0.76002 | -11.1078 | -8.4422 | 0.74843 | -10.7723 | -8.0623 | 0.76114 | -10.9973 | -8.3705 | 0.76758 | -11.0259 | -8.4632 | 0.75993 | -11.212 | -8.5204
1901-01-25 12:00 | 8:40 | -9.2135 | -3.3287 | 0.68902 | -11.7417 | -8.0903 | 0.65148 | -10.7606 | -7.0103 | 0.73044 | -11.274 | -8.235 | 0.40291 | -8.8486 | -3.5652 | 0.66783 | -11.6813 | -7.8011 | 0.72542 | -11.2571 | -8.1662 | 0.4827 | -8.5488 | -4.1265 | 0.765 | -11.8207 | -9.0428 | 0.76799 | -11.7584 | -9.0304 | 0.78512 | -11.8423 | -9.2976 | 0.79624 | -11.6475 | -9.2742 | 0.75915 | -11.4985 | -8.7291 | 0.6768 | -9.9706 | -6.7481 | 0.75982 | -7.9312 | -6.0262 | 0.57873 | -8.3753 | -4.847 | 0.70353 | -10.4786 | -7.372 | 0.43355 | -8.6157 | -3.7353 | 0.72916 | -11.1282 | -8.1142 | 0.7502 | -11.2219 | -8.4187 | 0.73069 | -11.0047 | -8.041 | 0.75138 | -11.1118 | -8.3492 | 0.76906 | -11.0549 | -8.5018 | 0.77853 | -10.9845 | -8.5518
1901-01-25 18:00 | 8:40 | -9.2234 | -3.3302 | 0.72474 | -11.3758 | -8.2445 | 0.66074 | -10.6254 | -7.0206 | 0.71212 | -11.4548 | -8.1571 | 0.44049 | -8.2016 | -3.6127 | 0.67806 | -11.5543 | -7.8346 | 0.70871 | -11.4825 | -8.1378 | 0.48924 | -8.5741 | -4.1948 | 0.78767 | -11.5658 | -9.11 | 0.77628 | -11.6639 | -9.0545 | 0.78203 | -11.8742 | -9.2859 | 0.80234 | -11.5732 | -9.2856 | 0.74363 | -11.6742 | -8.6813 | 0.69198 | -9.763 | -6.7557 | 0.77103 | -7.8246 | -6.033 | 0.5547 | -8.6241 | -4.7838 | 0.69537 | -10.6692 | -7.4191 | 0.43344 | -8.6472 | -3.748 | 0.73387 | -11.0621 | -8.1181 | 0.74484 | -11.3238 | -8.4344 | 0.73408 | -10.9638 | -8.0483 | 0.7704 | -10.8941 | -8.3928 | 0.7717 | -11.0341 | -8.5151 | 0.75935 | -11.2089 | -8.5115
1901-01-26 | 8:56 | -8.9818 | -3.3418 | 0.70865 | -11.5454 | -8.1816 | 0.61976 | -11.1528 | -6.912 | 0.70396 | -11.5387 | -8.1228 | 0.41845 | -8.5497 | -3.5776 | 0.68584 | -11.451 | -7.8536 | 0.70813 | -11.503 | -8.1456 | 0.46549 | -8.9945 | -4.1869 | 0.76925 | -11.7812 | -9.0627 | 0.77864 | -11.6414 | -9.0645 | 0.80567 | -11.5707 | -9.3222 | 0.79652 | -11.6535 | -9.2822 | 0.75697 | -11.5374 | -8.7334 | 0.67253 | -9.8954 | -6.655 | 0.76982 | -7.8519 | -6.0446 | 0.57476 | -8.3984 | -4.8271 | 0.70841 | -10.377 | -7.3512 | 0.42209 | -8.8877 | -3.7514 | 0.73335 | -11.0907 | -8.1334 | 0.76533 | -11.0888 | -8.4866 | 0.74241 | -10.8574 | -8.0606 | 0.75331 | -11.1008 | -8.3623 | 0.7705 | -11.0309 | -8.4993 | 0.76999 | -11.1032 | -8.5493
1901-01-26 06:00 | 8:49 | -9.1039 | -3.3419 | 0.67454 | -11.8585 | -7.999 | 0.66654 | -10.5647 | -7.0418 | 0.72985 | -11.2757 | -8.2296 | 0.41836 | -8.5209 | -3.5648 | 0.67208 | -11.643 | -7.8251 | 0.71074 | -11.4595 | -8.1447 | 0.50443 | -8.3986 | -4.2365 | 0.77918 | -11.6714 | -9.094 | 0.78489 | -11.5545 | -9.069 | 0.7908 | -11.7613 | -9.3009 | 0.79032 | -11.7167 | -9.26 | 0.73762 | -11.7364 | -8.657 | 0.6938 | -9.8117 | -6.8074 | 0.77324 | -7.8183 | -6.0454 | 0.56856 | -8.476 | -4.8191 | 0.6963 | -10.5907 | -7.3743 | 0.41745 | -8.9932 | -3.7542 | 0.72615 | -11.1522 | -8.0982 | 0.74437 | -11.3228 | -8.4283 | 0.73333 | -10.9802 | -8.0521 | 0.76821 | -10.8977 | -8.3718 | 0.77202 | -11.0128 | -8.5021 | 0.76698 | -11.1438 | -8.547
1901-01-26 12:00 | 8:47 | -9.1037 | -3.3308 | 0.70716 | -11.5566 | -8.1723 | 0.65044 | -10.8082 | -7.0301 | 0.70419 | -11.5187 | -8.1114 | 0.42122 | -8.5275 | -3.592 | 0.65697 | -11.6822 | -7.6748 | 0.70773 | -11.4945 | -8.135 | 0.48852 | -8.7247 | -4.2622 | 0.78884 | -11.5378 | -9.1015 | 0.78342 | -11.563 | -9.0587 | 0.7911 | -11.7524 | -9.2973 | 0.79636 | -11.6382 | -9.2681 | 0.76753 | -11.3926 | -8.7442 | 0.66666 | -10.0975 | -6.7316 | 0.75033 | -7.9846 | -5.991 | 0.55485 | -8.619 | -4.7823 | 0.70136 | -10.5846 | -7.4236 | 0.42128 | -8.8869 | -3.7439 | 0.7251 | -11.1833 | -8.109 | 0.75489 | -11.1066 | -8.3843 | 0.73727 | -10.9231 | -8.0533 | 0.75717 | -11.0541 | -8.3698 | 0.76291 | -11.0942 | -8.4639 | 0.76652 | -11.1526 | -8.5487
1901-01-26 18:00 | 8:42 | -9.1868 | -3.3323 | 0.69022 | -11.7112 | -8.0833 | 0.66158 | -10.5983 | -7.0117 | 0.72471 | -11.3296 | -8.2106 | 0.41217 | -8.5936 | -3.542 | 0.66758 | -11.5736 | -7.7263 | 0.70159 | -11.5676 | -8.1157 | 0.49005 | -8.6854 | -4.2563 | 0.78321 | -11.6075 | -9.0911 | 0.77647 | -11.6619 | -9.0551 | 0.78136 | -11.8732 | -9.2772 | 0.7937 | -11.6651 | -9.2587 | 0.751 | -11.5988 | -8.7108 | 0.68387 | -9.8543 | -6.7391 | 0.74583 | -8.0046 | -5.9701 | 0.56575 | -8.5201 | -4.8203 | 0.72598 | -10.7179 | -7.781 | 0.4081 | -9.1867 | -3.7491 | 0.71566 | -11.288 | -8.0783 | 0.75348 | -11.3148 | -8.5255 | 0.73882 | -10.9107 | -8.0611 | 0.77133 | -10.8749 | -8.3881 | 0.76873 | -11.0565 | -8.4995 | 0.77114 | -11.0989 | -8.5587
1901-01-27 | 8:59 | -8.9157 | -3.3349 | 0.70717 | -11.5431 | -8.1629 | 0.64894 | -10.6615 | -6.9186 | 0.7247 | -11.3262 | -8.2081 | 0.42169 | -8.4208 | -3.551 | 0.66911 | -11.528 | -7.7135 | 0.71491 | -11.4259 | -8.1685 | 0.50501 | -8.5487 | -4.3171 | 0.77626 | -11.6955 | -9.0788 | 0.77682 | -11.6603 | -9.058 | 0.79666 | -11.6909 | -9.3136 | 0.77437 | -11.8976 | -9.2131 | 0.74787 | -11.6271 | -8.6955 | 0.63986 | -10.2321 | -6.5471 | 0.76799 | -7.8556 | -6.0331 | 0.56529 | -8.5184 | -4.8154 | 0.72754 | -10.6743 | -7.7659 | 0.42721 | -8.7873 | -3.754 | 0.72844 | -11.1421 | -8.1163 | 0.75558 | -11.3114 | -8.5467 | 0.72805 | -11.0396 | -8.0374 | 0.76034 | -10.9866 | -8.3536 | 0.74886 | -11.2494 | -8.4243 | 0.77895 | -10.9975 | -8.5664
1901-01-27 06:00 | 8:34 | -9.2925 | -3.3167 | 0.73382 | -11.2529 | -8.2576 | 0.64388 | -10.7284 | -6.9078 | 0.73145 | -11.2318 | -8.2155 | 0.39698 | -8.8876 | -3.5282 | 0.6685 | -11.6004 | -7.7549 | 0.71324 | -11.4597 | -8.1735 | 0.50834 | -8.5361 | -4.3392 | 0.78058 | -11.6284 | -9.0769 | 0.76911 | -11.7464 | -9.0343 | 0.7884 | -11.7931 | -9.2977 | 0.81174 | -11.4369 | -9.2838 | 0.75209 | -11.5791 | -8.7086 | 0.65832 | -10.2752 | -6.7644 | 0.76277 | -7.9018 | -6.0272 | 0.57055 | -8.4602 | -4.8269 | 0.71598 | -10.8115 | -7.7408 | 0.43545 | -8.5869 | -3.7391 | 0.72245 | -11.2163 | -8.1032 | 0.76063 | -11.2488 | -8.5563 | 0.7416 | -10.8597 | -8.0536 | 0.76038 | -11.0074 | -8.3698 | 0.77669 | -10.9684 | -8.5191 | 0.78795 | -10.9134 | -8.5992
1901-01-27 12:00 | 8:38 | -9.2338 | -3.3227 | 0.68958 | -11.7116 | -8.0761 | 0.66566 | -10.5122 | -6.9976 | 0.74027 | -11.164 | -8.2644 | 0.41927 | -8.346 | -3.4992 | 0.67901 | -11.4903 | -7.8021 | 0.7189 | -11.3731 | -8.1762 | 0.50079 | -8.6096 | -4.3116 | 0.78266 | -11.6217 | -9.0959 | 0.78207 | -11.5911 | -9.065 | 0.79652 | -11.69 | -9.3112 | 0.79675 | -11.617 | -9.2558 | 0.76206 | -11.4549 | -8.7293 | 0.68118 | -9.6954 | -6.6043 | 0.77227 | -7.8203 | -6.0394 | 0.56695 | -8.5056 | -4.8222 | 0.72735 | -10.6102 | -7.7174 | 0.41786 | -8.9712 | -3.7487 | 0.71938 | -11.2366 | -8.0834 | 0.74703 | -11.166 | -8.3413 | 0.7367 | -10.9289 | -8.0513 | 0.75994 | -10.9981 | -8.3579 | 0.76848 | -11.0488 | -8.4908 | 0.77097 | -11.0838 | -8.5453
1901-01-27 18:00 | 8:34 | -9.2951 | -3.3185 | 0.72211 | -11.4088 | -8.2384 | 0.65118 | -10.7624 | -7.0083 | 0.72681 | -11.3202 | -8.2276 | 0.40521 | -8.6784 | -3.5166 | 0.66438 | -11.628 | -7.7254 | 0.71508 | -11.4343 | -8.1764 | 0.50187 | -8.7232 | -4.3779 | 0.76516 | -11.8183 | -9.0429 | 0.78504 | -11.549 | -9.0664 | 0.79143 | -11.7563 | -9.3043 | 0.79141 | -11.7008 | -9.2601 | 0.74831 | -11.6156 | -8.6921 | 0.64022 | -10.3717 | -6.6401 | 0.77257 | -7.8249 | -6.0453 | 0.56482 | -8.5152 | -4.8096 | 0.7155 | -10.7758 | -7.7101 | 0.41019 | -9.1282 | -3.7443 | 0.71327 | -11.3097 | -8.0669 | 0.75291 | -11.1667 | -8.4076 | 0.74683 | -10.8102 | -8.0734 | 0.75912 | -11.0289 | -8.3723 | 0.76662 | -11.0721 | -8.4881 | 0.77719 | -11.0173 | -8.5625
1901-01-28 | 8:39 | -9.2083 | -3.3161 | 0.71009 | -11.5344 | -8.1904 | 0.66818 | -10.4412 | -6.9766 | 0.70505 | -11.5553 | -8.147 | 0.41592 | -8.5099 | -3.5394 | 0.65936 | -11.7133 | -7.7233 | 0.7171 | -11.4087 | -8.1812 | 0.506 | -8.5704 | -4.3366 | 0.76879 | -11.7869 | -9.0617 | 0.77662 | -11.6522 | -9.0493 | 0.78833 | -11.7971 | -9.3 | 0.79373 | -11.6767 | -9.2682 | 0.76509 | -11.4326 | -8.7469 | 0.67298 | -10.1373 | -6.8222 | 0.76376 | -7.8912 | -6.027 | 0.56919 | -8.4841 | -4.829 | 0.73282 | -10.5486 | -7.7302 | 0.41158 | -9.0639 | -3.7305 | 0.72028 | -11.2309 | -8.0894 | 0.75369 | -11.1967 | -8.4389 | 0.74338 | -10.8462 | -8.0629 | 0.75584 | -11.0646 | -8.3631 | 0.75457 | -11.1992 | -8.4506 | 0.77758 | -11.0137 | -8.564
1901-01-28 06:00 | 8:49 | -9.0295 | -3.3201 | 0.72697 | -11.2952 | -8.2113 | 0.65161 | -10.6788 | -6.9584 | 0.70835 | -11.4965 | -8.1435 | 0.41521 | -8.5194 | -3.5374 | 0.68162 | -11.4663 | -7.8156 | 0.70384 | -11.5289 | -8.1144 | 0.49459 | -8.7159 | -4.3108 | 0.78035 | -11.656 | -9.0958 | 0.78548 | -11.5549 | -9.0762 | 0.78247 | -11.8727 | -9.29 | 0.79969 | -11.6031 | -9.2789 | 0.76146 | -11.4772 | -8.7395 | 0.68071 | -10.1082 | -6.8808 | 0.76249 | -7.91 | -6.0313 | 0.56391 | -8.5257 | -4.8077 | 0.71765 | -10.7159 | -7.6902 | 0.41392 | -9.013 | -3.7306 | 0.71981 | -11.2492 | -8.0973 | 0.76721 | -11.0425 | -8.4719 | 0.74353 | -10.8531 | -8.0697 | 0.76938 | -10.9055 | -8.3905 | 0.76659 | -11.0805 | -8.4942 | 0.76223 | -11.1952 | -8.5334
1901-01-28 12:00 | 8:45 | -9.0912 | -3.3134 | 0.70771 | -11.5596 | -8.1809 | 0.67585 | -10.4037 | -7.0313 | 0.71323 | -11.4583 | -8.1724 | 0.41374 | -8.5987 | -3.5576 | 0.66061 | -11.714 | -7.7385 | 0.73284 | -11.2015 | -8.2089 | 0.49906 | -8.5054 | -4.2447 | 0.77401 | -11.7258 | -9.0759 | 0.77793 | -11.6236 | -9.0423 | 0.78006 | -11.9023 | -9.2845 | 0.80717 | -11.4921 | -9.2761 | 0.76005 | -11.4714 | -8.7189 | 0.6973 | -9.9299 | -6.9241 | 0.76677 | -7.8809 | -6.0428 | 0.56146 | -8.5688 | -4.811 | 0.73103 | -10.5592 | -7.7191 | 0.42264 | -8.8357 | -3.7344 | 0.72964 | -11.1071 | -8.1042 | 0.75773 | -11.1408 | -8.4416 | 0.73855 | -10.894 | -8.0458 | 0.74392 | -11.191 | -8.3253 | 0.76277 | -11.1129 | -8.4766 | 0.7776 | -11.0227 | -8.5712
1901-01-28 18:00 | 8:55 | -8.9377 | -3.3205 | 0.6908 | -11.7149 | -8.0926 | 0.67383 | -10.3819 | -6.9957 | 0.71133 | -11.477 | -8.1639 | 0.4332 | -8.1786 | -3.543 | 0.66292 | -11.7169 | -7.7675 | 0.70416 | -11.5345 | -8.1222 | 0.5053 | -8.6511 | -4.3714 | 0.77345 | -11.7325 | -9.0745 | 0.77441 | -11.6833 | -9.0476 | 0.78895 | -11.7955 | -9.3061 | 0.80629 | -11.5044 | -9.2759 | 0.75877 | -11.4964 | -8.7231 | 0.71916 | -9.6289 | -6.9247 | 0.75758 | -7.9357 | -6.0119 | 0.56444 | -8.5031 | -4.7995 | 0.71931 | -10.6926 | -7.6913 | 0.41785 | -8.9376 | -3.7346 | 0.7148 | -11.2792 | -8.0624 | 0.75355 | -11.1964 | -8.4371 | 0.74206 | -10.8599 | -8.0587 | 0.75848 | -11.033 | -8.3683 | 0.76146 | -11.1284 | -8.4738 | 0.77699 | -11.0318 | -8.5716
1901-01-29 | 8:58 | -8.8733 | -3.3159 | 0.71571 | -11.4705 | -8.2096 | 0.66253 | -10.6103 | -7.0297 | 0.7056 | -11.5372 | -8.1407 | 0.3939 | -8.7828 | -3.4595 | 0.6791 | -11.486 | -7.8001 | 0.73333 | -11.1879 | -8.2045 | 0.50486 | -8.4887 | -4.2856 | 0.77616 | -11.702 | -9.0827 | 0.77582 | -11.6668 | -9.0514 | 0.79002 | -11.7776 | -9.3046 | 0.80871 | -11.4861 | -9.2889 | 0.76505 | -11.4068 | -8.7268 | 0.66451 | -10.4487 | -6.9432 | 0.75797 | -7.9436 | -6.0209 | 0.5731 | -8.4617 | -4.8494 | 0.7205 | -10.6791 | -7.6943 | 0.41002 | -9.0177 | -3.6975 | 0.72477 | -11.1984 | -8.1163 | 0.76627 | -11.0468 | -8.4649 | 0.72975 | -11.0191 | -8.0411 | 0.7554 | -11.0618 | -8.356 | 0.75051 | -11.2555 | -8.4473 | 0.78045 | -11.0019 | -8.5865
1901-01-29 06:00 | 8:39 | -9.2008 | -3.3144 | 0.68873 | -11.7336 | -8.0812 | 0.66828 | -10.5256 | -7.0341 | 0.72379 | -11.3467 | -8.2126 | 0.41248 | -8.52 | -3.5143 | 0.67099 | -11.6221 | -7.7984 | 0.71646 | -11.4254 | -8.1858 | 0.51345 | -8.3804 | -4.3029 | 0.78227 | -11.6245 | -9.0934 | 0.78823 | -11.5142 | -9.0759 | 0.79009 | -11.7759 | -9.3041 | 0.78448 | -11.7859 | -9.2458 | 0.75556 | -11.5504 | -8.7271 | 0.66768 | -10.3166 | -6.8881 | 0.77058 | -7.8358 | -6.0381 | 0.57113 | -8.4682 | -4.8365 | 0.72017 | -10.6874 | -7.6968 | 0.41581 | -8.9364 | -3.7158 | 0.72906 | -11.1101 | -8.0999 | 0.74969 | -11.2523 | -8.4358 | 0.74694 | -10.8009 | -8.0677 | 0.76324 | -10.9736 | -8.3755 | 0.76415 | -11.1069 | -8.4873 | 0.75703 | -11.2222 | -8.4956
1901-01-29 12:00 | 9:04 | -8.7617 | -3.3104 | 0.70319 | -11.6119 | -8.1654 | 0.71369 | -9.9059 | -7.0697 | 0.71778 | -11.4129 | -8.1919 | 0.4383 | -8.0861 | -3.5441 | 0.67059 | -11.6174 | -7.7905 | 0.71158 | -11.4602 | -8.1548 | 0.49761 | -8.7677 | -4.3629 | 0.77945 | -11.6523 | -9.0824 | 0.78533 | -11.5364 | -9.0599 | 0.79664 | -11.6816 | -9.3061 | 0.80346 | -11.5566 | -9.2852 | 0.73945 | -11.7127 | -8.6609 | 0.65273 | -10.5025 | -6.8553 | 0.76429 | -7.896 | -6.0348 | 0.56486 | -8.5268 | -4.8164 | 0.72535 | -10.6151 | -7.6996 | 0.40934 | -9.1193 | -3.7328 | 0.72934 | -11.1173 | -8.1083 | 0.77091 | -10.9636 | -8.452 | 0.74229 | -10.8487 | -8.0529 | 0.75942 | -11.0132 | -8.3636 | 0.77063 | -11.0293 | -8.4994 | 0.77701 | -10.9961 | -8.544
1901-01-29 18:00 | 8:27 | -9.3526 | -3.2916 | 0.698 | -11.6485 | -8.1307 | 0.63605 | -10.8676 | -6.9123 | 0.72119 | -11.3682 | -8.1987 | 0.40002 | -8.6692 | -3.4678 | 0.66863 | -11.5849 | -7.746 | 0.70826 | -11.481 | -8.1315 | 0.48764 | -8.9272 | -4.3532 | 0.77777 | -11.6832 | -9.0869 | 0.78059 | -11.6005 | -9.0552 | 0.79192 | -11.7467 | -9.3024 | 0.79338 | -11.6781 | -9.2651 | 0.7611 | -11.487 | -8.7427 | 0.69102 | -10.0482 | -6.9435 | 0.77091 | -7.8489 | -6.0508 | 0.57084 | -8.4385 | -4.817 | 0.73189 | -10.5805 | -7.7437 | 0.41183 | -9.0178 | -3.7138 | 0.72936 | -11.1269 | -8.1155 | 0.75348 | -11.1711 | -8.4172 | 0.74414 | -10.8453 | -8.0704 | 0.75083 | -11.1244 | -8.3525 | 0.75915 | -11.1521 | -8.4661 | 0.76978 | -11.1076 | -8.5505
1901-01-30 | 8:51 | -8.9879 | -3.316 | 0.70258 | -11.6154 | -8.1607 | 0.66195 | -10.6569 | -7.0544 | 0.70636 | -11.5245 | -8.1404 | 0.41005 | -8.6394 | -3.5426 | 0.67824 | -11.5641 | -7.8432 | 0.71335 | -11.4317 | -8.1548 | 0.48726 | -8.819 | -4.2972 | 0.7638 | -11.8463 | -9.0481 | 0.78945 | -11.4932 | -9.0733 | 0.78877 | -11.7813 | -9.2927 | 0.79411 | -11.6699 | -9.2672 | 0.75575 | -11.5341 | -8.7168 | 0.66986 | -10.3594 | -6.9394 | 0.77431 | -7.8106 | -6.0479 | 0.57201 | -8.4596 | -4.839 | 0.73354 | -10.5279 | -7.7226 | 0.40988 | -9.0392 | -3.705 | 0.72055 | -11.2453 | -8.1028 | 0.77274 | -10.9393 | -8.4533 | 0.73455 | -10.9576 | -8.0489 | 0.76946 | -10.8953 | -8.3835 | 0.76263 | -11.1232 | -8.4828 | 0.75386 | -11.254 | -8.484
1901-01-30 06:00 | 8:55 | -8.8827 | -3.299 | 0.69694 | -11.6676 | -8.1316 | 0.68341 | -10.3892 | -7.1001 | 0.7363 | -11.2087 | -8.2529 | 0.39486 | -8.9393 | -3.5298 | 0.66762 | -11.6996 | -7.8109 | 0.70832 | -11.4998 | -8.1455 | 0.52193 | -8.4216 | -4.3955 | 0.78171 | -11.6348 | -9.095 | 0.78062 | -11.6015 | -9.0564 | 0.79501 | -11.7136 | -9.3125 | 0.78462 | -11.7941 | -9.2539 | 0.7577 | -11.529 | -8.7355 | 0.68254 | -10.1639 | -6.9372 | 0.76858 | -7.8523 | -6.0351 | 0.56427 | -8.5305 | -4.8135 | 0.73733 | -10.4972 | -7.7399 | 0.42493 | -8.7525 | -3.7192 | 0.72395 | -11.2021 | -8.1097 | 0.75394 | -11.195 | -8.4403 | 0.74005 | -10.8921 | -8.0607 | 0.75699 | -11.0508 | -8.3653 | 0.76378 | -11.0987 | -8.477 | 0.76885 | -11.1258 | -8.5541
1901-01-30 12:00 | 8:45 | -9.0537 | -3.3023 | 0.7049 | -11.5635 | -8.151 | 0.67352 | -10.5282 | -7.0909 | 0.70563 | -11.5365 | -8.1404 | 0.41563 | -8.5028 | -3.5341 | 0.66758 | -11.7186 | -7.8231 | 0.72791 | -11.2615 | -8.1974 | 0.49029 | -8.8382 | -4.3332 | 0.7748 | -11.6937 | -9.0603 | 0.77073 | -11.7191 | -9.0322 | 0.79333 | -11.7317 | -9.3071 | 0.79318 | -11.681 | -9.2651 | 0.78359 | -11.1878 | -8.7667 | 0.65736 | -10.2965 | -6.7686 | 0.75636 | -7.9559 | -6.0175 | 0.56535 | -8.526 | -4.8202 | 0.71904 | -10.5074 | -7.5552 | 0.4152 | -8.9522 | -3.717 | 0.73025 | -11.114 | -8.116 | 0.75725 | -11.1515 | -8.4445 | 0.73986 | -10.8888 | -8.0562 | 0.75085 | -11.1224 | -8.3512 | 0.7692 | -11.0661 | -8.5121 | 0.76118 | -11.1861 | -8.5146
1901-01-30 18:00 | 9:04 | -8.7284 | -3.2999 | 0.72108 | -11.3975 | -8.2185 | 0.68621 | -10.421 | -7.1509 | 0.72874 | -11.2985 | -8.2337 | 0.41801 | -8.5274 | -3.5645 | 0.65617 | -11.853 | -7.7776 | 0.71177 | -11.4049 | -8.1177 | 0.48772 | -8.7094 | -4.2478 | 0.78432 | -11.589 | -9.0894 | 0.78527 | -11.5476 | -9.068 | 0.79783 | -11.6762 | -9.3156 | 0.78333 | -11.8019 | -9.2447 | 0.75463 | -11.5515 | -8.7171 | 0.65779 | -10.4231 | -6.8562 | 0.78283 | -7.7318 | -6.0527 | 0.57631 | -8.4138 | -4.8489 | 0.70739 | -10.5459 | -7.4601 | 0.41636 | -8.9368 | -3.7209 | 0.73409 | -11.0642 | -8.1221 | 0.7419 | -11.3013 | -8.3845 | 0.73118 | -10.9977 | -8.0413 | 0.75622 | -11.0628 | -8.3659 | 0.75895 | -11.1521 | -8.4639 | 0.77995 | -10.9897 | -8.5714
1901-01-31 | 8:42 | -9.086 | -3.2947 | 0.69102 | -11.7277 | -8.104 | 0.65172 | -10.8107 | -7.0456 | 0.70612 | -11.5321 | -8.143 | 0.40599 | -8.8295 | -3.5847 | 0.67107 | -11.658 | -7.8234 | 0.68731 | -11.7042 | -8.0444 | 0.50643 | -8.6153 | -4.363 | 0.78109 | -11.6429 | -9.0941 | 0.77119 | -11.7204 | -9.0386 | 0.78938 | -11.7713 | -9.292 | 0.79144 | -11.7031 | -9.2623 | 0.76168 | -11.47 | -8.7365 | 0.70291 | -9.8822 | -6.9463 | 0.76807 | -7.8661 | -6.0418 | 0.56255 | -8.5732 | -4.8229 | 0.70037 | -10.6729 | -7.4749 | 0.41563 | -8.9433 | -3.717 | 0.72079 | -11.2339 | -8.0972 | 0.74721 | -11.2567 | -8.4111 | 0.74469 | -10.8375 | -8.0706 | 0.76053 | -11.0002 | -8.366 | 0.75124 | -11.2491 | -8.4507 | 0.76559 | -11.1597 | -8.5438
1901-01-31 06:00 | 8:45 | -9.0465 | -3.3012 | 0.69165 | -11.6911 | -8.0861 | 0.66533 | -10.7158 | -7.1296 | 0.73445 | -11.233 | -8.2501 | 0.41358 | -8.6442 | -3.5751 | 0.68365 | -11.5183 | -7.8744 | 0.71794 | -11.405 | -8.188 | 0.51474 | -8.3557 | -4.301 | 0.77156 | -11.7453 | -9.0622 | 0.77777 | -11.642 | -9.0548 | 0.7872 | -11.8085 | -9.2957 | 0.78767 | -11.7592 | -9.2624 | 0.75542 | -11.541 | -8.7184 | 0.66268 | -10.4443 | -6.9212 | 0.77339 | -7.8215 | -6.0491 | 0.56083 | -8.5661 | -4.8041 | 0.71482 | -10.5277 | -7.5254 | 0.41534 | -8.9896 | -3.7337 | 0.71728 | -11.2626 | -8.0785 | 0.74319 | -11.2991 | -8.3974 | 0.74579 | -10.8302 | -8.077 | 0.74575 | -11.1832 | -8.3399 | 0.75958 | -11.1379 | -8.4601 | 0.77967 | -10.9947 | -8.5722
1901-01-31 12:00 | 8:58 | -8.8127 | -3.2918 | 0.67994 | -11.8192 | -8.0363 | 0.6605 | -10.7464 | -7.098 | 0.70534 | -11.5134 | -8.1209 | 0.41392 | -8.7018 | -3.6019 | 0.67554 | -11.4992 | -7.7682 | 0.72328 | -11.3186 | -8.1865 | 0.48625 | -8.7785 | -4.2685 | 0.7797 | -11.6503 | -9.0838 | 0.77757 | -11.6489 | -9.0578 | 0.79025 | -11.762 | -9.2949 | 0.78655 | -11.7585 | -9.2487 | 0.76385 | -11.4506 | -8.7465 | 0.69844 | -9.7494 | -6.8094 | 0.76328 | -7.8987 | -6.0289 | 0.56716 | -8.5262 | -4.8357 | 0.71688 | -10.4878 | -7.5185 | 0.4213 | -8.885 | -3.7433 | 0.73416 | -11.0579 | -8.1182 | 0.75346 | -11.1779 | -8.422 | 0.7377 | -10.9222 | -8.0573 | 0.7506 | -11.1217 | -8.348 | 0.77708 | -10.9649 | -8.5207 | 0.76775 | -11.1365 | -8.55
1901-01-31 18:00 | 8:42 | -9.0599 | -3.2826 | 0.70814 | -11.504 | -8.1465 | 0.65263 | -10.8491 | -7.0804 | 0.7086 | -11.5011 | -8.1497 | 0.41035 | -8.7229 | -3.5795 | 0.67031 | -11.3573 | -7.6129 | 0.7176 | -11.4231 | -8.1972 | 0.49437 | -8.7791 | -4.3401 | 0.77733 | -11.6883 | -9.0857 | 0.77534 | -11.6665 | -9.0456 | 0.79235 | -11.7414 | -9.3033 | 0.80042 | -11.5886 | -9.2758 | 0.74371 | -11.666 | -8.6761 | 0.66865 | -10.1597 | -6.7932 | 0.76066 | -7.923 | -6.0267 | 0.56419 | -8.5387 | -4.8174 | 0.72532 | -10.3527 | -7.5089 | 0.42005 | -8.87 | -3.7258 | 0.72046 | -11.2295 | -8.0904 | 0.75066 | -11.2168 | -8.42 | 0.7487 | -10.7751 | -8.0673 | 0.75974 | -11.0263 | -8.3771 | 0.75264 | -11.2289 | -8.4513 | 0.77632 | -11.0504 | -8.5786
1901-02-01 | 8:31 | -9.243 | -3.2772 | 0.71848 | -11.4571 | -8.2317 | 0.67 | -10.6787 | -7.1548 | 0.71406 | -11.4546 | -8.1793 | 0.43451 | -8.1241 | -3.53 | 0.68597 | -11.367 | -7.7975 | 0.71681 | -11.4224 | -8.1877 | 0.49198 | -9.0674 | -4.461 | 0.77246 | -11.7398 | -9.0685 | 0.77777 | -11.6388 | -9.0524 | 0.78146 | -11.8734 | -9.2786 | 0.78786 | -11.7485 | -9.2561 | 0.7342 | -11.7696 | -8.6413 | 0.67457 | -10.242 | -6.9089 | 0.79279 | -7.6318 | -6.0504 | 0.57026 | -8.4725 | -4.8315 | 0.71305 | -10.5344 | -7.5115 | 0.41469 | -8.9319 | -3.704 | 0.72608 | -11.1643 | -8.1062 | 0.74608 | -11.2377 | -8.3842 | 0.73578 | -10.9397 | -8.0492 | 0.77403 | -10.856 | -8.4028 | 0.76928 | -11.0725 | -8.5178 | 0.77283 | -11.0776 | -8.5611
1901-02-01 06:00 | 8:11 | -9.5454 | -3.2568 | 0.69064 | -11.7154 | -8.0912 | 0.67352 | -10.6442 | -7.1691 | 0.70011 | -11.5393 | -8.0787 | 0.41845 | -8.5322 | -3.5703 | 0.67136 | -11.5459 | -7.7514 | 0.72661 | -11.2985 | -8.2096 | 0.49105 | -8.9509 | -4.3953 | 0.76934 | -11.7801 | -9.0629 | 0.77473 | -11.6765 | -9.0461 | 0.7828 | -11.8599 | -9.284 | 0.80308 | -11.5416 | -9.2688 | 0.74764 | -11.6234 | -8.6902 | 0.68212 | -10.1007 | -6.8899 | 0.77649 | -7.788 | -6.0473 | 0.57346 | -8.4273 | -4.8327 | 0.72148 | -10.3228 | -7.4477 | 0.41402 | -8.9242 | -3.6948 | 0.73188 | -11.0939 | -8.1194 | 0.76142 | -11.0454 | -8.4102 | 0.74114 | -10.8865 | -8.0684 | 0.76489 | -10.9687 | -8.3899 | 0.76141 | -11.1335 | -8.4771 | 0.77215 | -11.0961 | -8.5678
1901-02-01 12:00 | 8:43 | -9.0335 | -3.2826 | 0.71945 | -11.439 | -8.2298 | 0.6706 | -10.6676 | -7.1537 | 0.7321 | -11.2578 | -8.2418 | 0.42998 | -8.3251 | -3.5796 | 0.68444 | -11.3615 | -7.7762 | 0.71803 | -11.39 | -8.1783 | 0.50443 | -8.766 | -4.4219 | 0.77013 | -11.7616 | -9.058 | 0.78842 | -11.5004 | -9.0672 | 0.79357 | -11.7117 | -9.2941 | 0.78044 | -11.8306 | -9.2331 | 0.75453 | -11.5592 | -8.7218 | 0.68119 | -10.1553 | -6.9177 | 0.78064 | -7.7554 | -6.0542 | 0.5574 | -8.5877 | -4.7867 | 0.70908 | -10.4661 | -7.4214 | 0.4211 | -8.8402 | -3.7226 | 0.71685 | -11.2692 | -8.0783 | 0.75679 | -11.0993 | -8.3998 | 0.75063 | -10.7541 | -8.0724 | 0.77186 | -10.8654 | -8.3866 | 0.7614 | -11.131 | -8.4751 | 0.77523 | -11.0265 | -8.5481
1901-02-01 18:00 | 8:54 | -8.8595 | -3.284 | 0.6845 | -11.7758 | -8.0605 | 0.68263 | -10.5192 | -7.1807 | 0.68675 | -11.6873 | -8.0262 | 0.3868 | -8.8903 | -3.4388 | 0.68787 | -11.3557 | -7.8112 | 0.71057 | -11.4794 | -8.1569 | 0.52323 | -8.2233 | -4.3026 | 0.77529 | -11.7037 | -9.0737 | 0.78425 | -11.5501 | -9.0582 | 0.79477 | -11.7081 | -9.3053 | 0.78661 | -11.7614 | -9.2515 | 0.75669 | -11.5421 | -8.7338 | 0.68334 | -10.1602 | -6.9429 | 0.75966 | -7.9164 | -6.0138 | 0.55727 | -8.6182 | -4.8027 | 0.70659 | -10.4632 | -7.3932 | 0.42533 | -8.7586 | -3.7254 | 0.7225 | -11.2186 | -8.1054 | 0.75766 | -11.118 | -8.4237 | 0.7418 | -10.8788 | -8.0699 | 0.7587 | -11.025 | -8.3647 | 0.76738 | -11.0756 | -8.4992 | 0.78505 | -10.9318 | -8.5821
1901-02-02 | 8:53 | -8.8657 | -3.2786 | 0.69853 | -11.6411 | -8.1317 | 0.64934 | -10.8733 | -7.0605 | 0.72497 | -11.3459 | -8.2255 | 0.40064 | -8.8553 | -3.5478 | 0.678 | -11.5366 | -7.8218 | 0.71296 | -11.4341 | -8.152 | 0.48637 | -8.7008 | -4.2318 | 0.76412 | -11.8248 | -9.0355 | 0.75931 | -11.8409 | -8.9909 | 0.79271 | -11.7431 | -9.3089 | 0.78584 | -11.7639 | -9.2445 | 0.75016 | -11.6014 | -8.7029 | 0.67887 | -10.118 | -6.8688 | 0.75825 | -7.9311 | -6.0137 | 0.57713 | -8.4061 | -4.8514 | 0.69409 | -10.6959 | -7.4239 | 0.4069 | -9.1164 | -3.7095 | 0.72546 | -11.1618 | -8.0975 | 0.76329 | -11.0755 | -8.4538 | 0.74781 | -10.8054 | -8.0805 | 0.76118 | -10.9996 | -8.3727 | 0.77248 | -11.009 | -8.5043 | 0.77951 | -10.9935 | -8.5695
1901-02-02 06:00 | 8:45 | -8.9713 | -3.2732 | 0.69306 | -11.7104 | -8.116 | 0.65199 | -10.9567 | -7.1436 | 0.72939 | -11.2931 | -8.237 | 0.41104 | -8.6831 | -3.5691 | 0.68333 | -11.4418 | -7.8185 | 0.72623 | -11.2718 | -8.186 | 0.50504 | -8.8183 | -4.4536 | 0.76224 | -11.8441 | -9.028 | 0.77992 | -11.6096 | -9.0545 | 0.77889 | -11.9083 | -9.2753 | 0.79539 | -11.6534 | -9.2689 | 0.7563 | -11.5268 | -8.7178 | 0.65517 | -10.3532 | -6.7831 | 0.76914 | -7.8495 | -6.0374 | 0.56547 | -8.53 | -4.8235 | 0.72279 | -10.415 | -7.5279 | 0.41021 | -9.0664 | -3.7192 | 0.73363 | -11.0819 | -8.13 | 0.75311 | -11.2142 | -8.4456 | 0.74095 | -10.8672 | -8.0521 | 0.76337 | -10.9797 | -8.3816 | 0.75833 | -11.1696 | -8.4703 | 0.7773 | -11.0235 | -8.5685
1901-02-02 12:00 | 8:35 | -9.1431 | -3.2708 | 0.70706 | -11.5545 | -8.1698 | 0.64739 | -10.9166 | -7.0673 | 0.72189 | -11.3647 | -8.2041 | 0.42014 | -8.3955 | -3.5273 | 0.66747 | -11.6932 | -7.8048 | 0.69691 | -11.5932 | -8.0794 | 0.49209 | -8.8231 | -4.3417 | 0.78877 | -11.5335 | -9.0972 | 0.77643 | -11.6388 | -9.0367 | 0.79318 | -11.7302 | -9.3042 | 0.80764 | -11.4832 | -9.2742 | 0.7504 | -11.6044 | -8.708 | 0.67111 | -10.2824 | -6.9006 | 0.7511 | -7.9939 | -6.0042 | 0.57133 | -8.4723 | -4.8405 | 0.72421 | -10.3625 | -7.5047 | 0.41171 | -9.0427 | -3.723 | 0.7252 | -11.1737 | -8.1031 | 0.74069 | -11.3358 | -8.3963 | 0.74017 | -10.8878 | -8.0589 | 0.76796 | -10.9058 | -8.3752 | 0.75732 | -11.1648 | -8.4554 | 0.77563 | -11.04 | -8.563
1901-02-02 18:00 | 8:44 | -8.9782 | -3.2701 | 0.69819 | -11.6399 | -8.1269 | 0.64262 | -10.9754 | -7.053 | 0.71385 | -11.4479 | -8.1721 | 0.42542 | -8.2079 | -3.4918 | 0.6613 | -11.7329 | -7.759 | 0.70394 | -11.5511 | -8.1313 | 0.49911 | -8.8317 | -4.408 | 0.77517 | -11.6874 | -9.0597 | 0.77632 | -11.6473 | -9.042 | 0.7858 | -11.8158 | -9.2848 | 0.80245 | -11.5575 | -9.2744 | 0.7517 | -11.5758 | -8.7015 | 0.68312 | -10.0489 | -6.8646 | 0.77591 | -7.7886 | -6.0433 | 0.57443 | -8.4031 | -4.827 | 0.71453 | -10.4955 | -7.4993 | 0.4147 | -8.9757 | -3.7222 | 0.72776 | -11.1208 | -8.0933 | 0.74594 | -11.2822 | -8.4158 | 0.73195 | -10.9781 | -8.0355 | 0.7664 | -10.9109 | -8.3621 | 0.78044 | -10.9064 | -8.5118 | 0.78452 | -10.9491 | -8.5898
1901-02-03 | 8:39 | -9.0552 | -3.263 | 0.7153 | -11.4765 | -8.2091 | 0.6757 | -10.422 | -7.0421 | 0.7233 | -11.3548 | -8.213 | 0.40604 | -8.7166 | -3.5393 | 0.68986 | -11.373 | -7.8458 | 0.7259 | -11.3079 | -8.2084 | 0.50632 | -8.6087 | -4.3588 | 0.76773 | -11.7815 | -9.0451 | 0.78869 | -11.5011 | -9.0708 | 0.79063 | -11.7482 | -9.2885 | 0.79544 | -11.6474 | -9.2648 | 0.75951 | -11.5031 | -8.7367 | 0.64665 | -10.5068 | -6.7942 | 0.75561 | -7.9501 | -6.0072 | 0.56962 | -8.5126 | -4.849 | 0.72739 | -10.331 | -7.5147 | 0.41371 | -8.9706 | -3.7112 | 0.72967 | -11.1003 | -8.0996 | 0.76121 | -11.1085 | -8.4559 | 0.73872 | -10.9049 | -8.0557 | 0.76158 | -10.9925 | -8.3716 | 0.75907 | -11.1574 | -8.4693 | 0.76917 | -11.1071 | -8.5432
1901-02-03 06:00 | 8:41 | -9.0501 | -3.2724 | 0.71567 | -11.4792 | -8.2153 | 0.66995 | -10.4376 | -6.9927 | 0.72234 | -11.3688 | -8.2121 | 0.38658 | -8.9527 | -3.461 | 0.66324 | -11.731 | -7.7805 | 0.72196 | -11.3413 | -8.1879 | 0.50455 | -8.7082 | -4.3937 | 0.78039 | -11.6395 | -9.0833 | 0.78124 | -11.5782 | -9.0453 | 0.79664 | -11.6699 | -9.2966 | 0.79576 | -11.6404 | -9.263 | 0.74516 | -11.6672 | -8.694 | 0.67065 | -10.1592 | -6.8133 | 0.77688 | -7.7842 | -6.0474 | 0.56351 | -8.5239 | -4.8033 | 0.71539 | -10.4804 | -7.4975 | 0.41986 | -8.8423 | -3.7125 | 0.72022 | -11.2211 | -8.0816 | 0.747 | -11.2761 | -8.4232 | 0.74612 | -10.8088 | -8.0647 | 0.75452 | -11.0691 | -8.3519 | 0.75727 | -11.1835 | -8.469 | 0.78524 | -10.9179 | -8.5732
1901-02-03 12:00 | 8:43 | -9.0014 | -3.2682 | 0.68854 | -11.7481 | -8.089 | 0.65454 | -10.6621 | -6.9787 | 0.71571 | -11.418 | -8.1721 | 0.41505 | -8.385 | -3.4802 | 0.68995 | -11.3433 | -7.8263 | 0.71502 | -11.401 | -8.152 | 0.52902 | -8.2256 | -4.3515 | 0.78906 | -11.5354 | -9.1021 | 0.76681 | -11.7651 | -9.0215 | 0.78312 | -11.8546 | -9.2837 | 0.78392 | -11.7993 | -9.2497 | 0.758 | -11.5025 | -8.7188 | 0.67778 | -10.0432 | -6.8071 | 0.76897 | -7.8551 | -6.0404 | 0.55992 | -8.5878 | -4.8085 | 0.72246 | -10.3074 | -7.4466 | 0.41154 | -8.9883 | -3.6991 | 0.72237 | -11.2184 | -8.1039 | 0.75389 | -11.2056 | -8.4477 | 0.72446 | -11.061 | -8.0133 | 0.75798 | -11.0312 | -8.3614 | 0.76789 | -11.0734 | -8.5031 | 0.77071 | -11.0951 | -8.5511
1901-02-03 18:00 | 8:25 | -9.2432 | -3.2434 | 0.72015 | -11.4373 | -8.2365 | 0.66775 | -10.4999 | -7.0113 | 0.72222 | -11.3208 | -8.1761 | 0.41978 | -8.3276 | -3.4958 | 0.6581 | -11.7558 | -7.7366 | 0.71603 | -11.4059 | -8.167 | 0.51942 | -8.5494 | -4.4407 | 0.76764 | -11.7746 | -9.0387 | 0.77369 | -11.6871 | -9.0422 | 0.78546 | -11.821 | -9.2849 | 0.78609 | -11.7581 | -9.2429 | 0.76003 | -11.493 | -8.7349 | 0.69105 | -9.8563 | -6.8112 | 0.76381 | -7.8893 | -6.0259 | 0.57193 | -8.422 | -4.8168 | 0.71249 | -10.476 | -7.4641 | 0.41561 | -8.9057 | -3.7013 | 0.71539 | -11.2815 | -8.0707 | 0.74804 | -11.2597 | -8.4227 | 0.73949 | -10.8902 | -8.0532 | 0.75676 | -11.0146 | -8.3354 | 0.75835 | -11.1502 | -8.4558 | 0.76933 | -11.0843 | -8.5276
1901-02-04 | 8:32 | -9.1399 | -3.2526 | 0.67411 | -11.8673 | -7.9999 | 0.66439 | -10.6011 | -7.0432 | 0.70997 | -11.4787 | -8.1495 | 0.4072 | -8.5486 | -3.4809 | 0.65072 | -11.8368 | -7.7024 | 0.6974 | -11.5989 | -8.089 | 0.48734 | -9.0457 | -4.4084 | 0.77067 | -11.7399 | -9.0475 | 0.78611 | -11.5212 | -9.0569 | 0.79331 | -11.7201 | -9.2977 | 0.79914 | -11.5966 | -9.2673 | 0.75763 | -11.5093 | -8.7198 | 0.66202 | -10.3009 | -6.8194 | 0.77218 | -7.83 | -6.0461 | 0.55798 | -8.5985 | -4.7978 | 0.72384 | -10.2537 | -7.4221 | 0.42963 | -8.6768 | -3.7278 | 0.73125 | -11.0903 | -8.1098 | 0.75222 | -11.2222 | -8.4416 | 0.73571 | -10.914 | -8.0295 | 0.75579 | -11.0598 | -8.3588 | 0.77648 | -10.9522 | -8.5041 | 0.78007 | -10.9919 | -8.5745
1901-02-04 06:00 | 8:27 | -9.2189 | -3.2482 | 0.65896 | -11.9839 | -7.8969 | 0.65155 | -10.7901 | -7.0302 | 0.71521 | -11.4277 | -8.1732 | 0.39708 | -8.6624 | -3.4397 | 0.65937 | -11.6988 | -7.7139 | 0.71939 | -11.3653 | -8.1761 | 0.51869 | -8.3778 | -4.3455 | 0.78853 | -11.5356 | -9.0962 | 0.78861 | -11.495 | -9.0651 | 0.79473 | -11.7071 | -9.3039 | 0.78753 | -11.7415 | -9.2468 | 0.74071 | -11.7112 | -8.6747 | 0.64562 | -10.3607 | -6.6891 | 0.75579 | -7.9495 | -6.0081 | 0.56359 | -8.5316 | -4.8084 | 0.71342 | -10.355 | -7.3875 | 0.41703 | -8.9002 | -3.7116 | 0.72452 | -11.1852 | -8.1039 | 0.76032 | -11.1396 | -8.4697 | 0.75031 | -10.7566 | -8.0708 | 0.77413 | -10.8365 | -8.3888 | 0.76823 | -11.0678 | -8.5025 | 0.77485 | -11.0637 | -8.5727
1901-02-04 12:00 | 8:34 | -9.1207 | -3.2525 | 0.67448 | -11.8447 | -7.9889 | 0.6463 | -10.8478 | -7.0109 | 0.72631 | -11.234 | -8.1594 | 0.41168 | -8.4411 | -3.475 | 0.67225 | -11.6438 | -7.8276 | 0.71827 | -11.3883 | -8.1799 | 0.51147 | -7.8814 | -4.0311 | 0.78009 | -11.6359 | -9.077 | 0.78014 | -11.6055 | -9.0539 | 0.78828 | -11.7852 | -9.29 | 0.79993 | -11.5914 | -9.2723 | 0.75997 | -11.4915 | -8.7331 | 0.66494 | -10.2218 | -6.7968 | 0.7655 | -7.8842 | -6.0353 | 0.56972 | -8.4525 | -4.8155 | 0.70671 | -10.5133 | -7.4298 | 0.41041 | -9.0203 | -3.702 | 0.7262 | -11.1604 | -8.1047 | 0.75411 | -11.2147 | -8.4571 | 0.73709 | -10.9076 | -8.0398 | 0.75973 | -11.0077 | -8.3628 | 0.76471 | -11.1095 | -8.4955 | 0.77755 | -11.0169 | -8.5661
1901-02-04 18:00 | 8:36 | -9.0615 | -3.2502 | 0.71809 | -11.4384 | -8.2137 | 0.65806 | -10.6056 | -6.9791 | 0.72169 | -11.3541 | -8.1942 | 0.40299 | -8.6048 | -3.4677 | 0.66228 | -11.7131 | -7.7573 | 0.71012 | -11.4831 | -8.1544 | 0.48719 | -8.5772 | -4.1787 | 0.77568 | -11.6887 | -9.0667 | 0.78545 | -11.5354 | -9.0605 | 0.79172 | -11.734 | -9.29 | 0.80977 | -11.4451 | -9.2679 | 0.75986 | -11.4989 | -8.7376 | 0.6636 | -10.0986 | -6.7014 | 0.76595 | -7.8708 | -6.0286 | 0.57161 | -8.4678 | -4.8403 | 0.7122 | -10.5309 | -7.5001 | 0.41164 | -8.9901 | -3.7007 | 0.72747 | -11.1382 | -8.1027 | 0.762 | -11.0868 | -8.4482 | 0.73722 | -10.9115 | -8.0442 | 0.76274 | -10.9627 | -8.3617 | 0.75848 | -11.1624 | -8.4665 | 0.75819 | -11.2171 | -8.5046
1901-02-05 | 8:26 | -9.2263 | -3.2426 | 0.68506 | -11.7589 | -8.0556 | 0.65948 | -10.6172 | -7.0018 | 0.71478 | -11.436 | -8.1742 | 0.40762 | -8.5079 | -3.468 | 0.66306 | -11.7411 | -7.785 | 0.71483 | -11.4235 | -8.1659 | 0.49235 | -8.9469 | -4.4051 | 0.775 | -11.6978 | -9.0658 | 0.78534 | -11.5302 | -9.0551 | 0.78334 | -11.8436 | -9.2775 | 0.79175 | -11.6921 | -9.2572 | 0.7569 | -11.5273 | -8.725 | 0.65988 | -10.1006 | -6.6651 | 0.76705 | -7.8584 | -6.0278 | 0.56376 | -8.5458 | -4.8178 | 0.71356 | -10.2741 | -7.3312 | 0.42274 | -8.7898 | -3.7158 | 0.72518 | -11.1702 | -8.1004 | 0.74855 | -11.2397 | -8.4135 | 0.73601 | -10.9257 | -8.0414 | 0.75738 | -11.0306 | -8.3544 | 0.76363 | -11.1087 | -8.4829 | 0.78814 | -10.8876 | -8.581
1901-02-05 06:00 | 8:43 | -8.9479 | -3.2471 | 0.70037 | -11.6059 | -8.1284 | 0.64903 | -10.7458 | -6.9743 | 0.7075 | -11.505 | -8.1399 | 0.39986 | -8.7047 | -3.4806 | 0.65821 | -11.7932 | -7.7624 | 0.70067 | -11.5582 | -8.0985 | 0.51488 | -8.7664 | -4.5136 | 0.77214 | -11.7357 | -9.0617 | 0.78356 | -11.5558 | -9.0547 | 0.7939 | -11.7147 | -9.3003 | 0.78757 | -11.7369 | -9.2436 | 0.74782 | -11.6179 | -8.688 | 0.67117 | -9.9759 | -6.6955 | 0.77618 | -7.7768 | -6.0362 | 0.55676 | -8.5924 | -4.7839 | 0.68491 | -10.3807 | -7.1099 | 0.42377 | -8.7561 | -3.7105 | 0.72869 | -11.1148 | -8.0992 | 0.75538 | -11.1556 | -8.4267 | 0.7384 | -10.8719 | -8.0278 | 0.76591 | -10.9365 | -8.3764 | 0.76628 | -11.0815 | -8.4915 | 0.76387 | -11.1571 | -8.5226
1901-02-05 12:00 | 8:31 | -9.1637 | -3.2488 | 0.69341 | -11.6604 | -8.0854 | 0.66495 | -10.5823 | -7.0367 | 0.70726 | -11.5011 | -8.1343 | 0.41824 | -8.2945 | -3.4691 | 0.6841 | -11.4829 | -7.8555 | 0.71285 | -11.4389 | -8.1542 | 0.51386 | -8.7177 | -4.4797 | 0.78012 | -11.6359 | -9.0774 | 0.76709 | -11.7501 | -9.0134 | 0.78809 | -11.7745 | -9.2794 | 0.78934 | -11.7206 | -9.2516 | 0.75452 | -11.5306 | -8.7001 | 0.64598 | -10.3641 | -6.695 | 0.76299 | -7.8941 | -6.0231 | 0.56753 | -8.4964 | -4.822 | 0.70964 | -10.5381 | -7.4783 | 0.40902 | -9.057 | -3.7045 | 0.73179 | -11.0619 | -8.095 | 0.75287 | -11.2152 | -8.4436 | 0.73183 | -10.9762 | -8.0327 | 0.76202 | -10.9702 | -8.3596 | 0.75104 | -11.2133 | -8.4216 | 0.75812 | -11.2068 | -8.4961
1901-02-05 18:00 | 8:35 | -9.0492 | -3.2388 | 0.70388 | -11.5808 | -8.1515 | 0.64926 | -10.6853 | -6.9375 | 0.73156 | -11.2625 | -8.2392 | 0.40749 | -8.5407 | -3.4802 | 0.66144 | -11.7449 | -7.7686 | 0.70011 | -11.5724 | -8.1019 | 0.50194 | -8.7515 | -4.3927 | 0.77119 | -11.7346 | -9.0495 | 0.7726 | -11.6708 | -9.0169 | 0.7888 | -11.7555 | -9.2727 | 0.79789 | -11.5937 | -9.2505 | 0.74565 | -11.6345 | -8.6752 | 0.66911 | -10.1712 | -6.8057 | 0.76701 | -7.8484 | -6.0198 | 0.58111 | -8.3113 | -4.8298 | 0.7142 | -10.3999 | -7.4276 | 0.41658 | -8.9091 | -3.7114 | 0.72901 | -11.072 | -8.0716 | 0.74769 | -11.2734 | -8.429 | 0.73485 | -10.9348 | -8.0354 | 0.74346 | -11.1606 | -8.2975 | 0.75072 | -11.2301 | -8.4306 | 0.75928 | -11.171 | -8.4819
1901-02-06 | 8:49 | -8.8583 | -3.2514 | 0.71378 | -11.463 | -8.182 | 0.66672 | -10.4683 | -6.9794 | 0.72352 | -11.3229 | -8.1924 | 0.41914 | -8.3848 | -3.5145 | 0.67454 | -11.4869 | -7.7484 | 0.70293 | -11.5191 | -8.0972 | 0.50571 | -8.7891 | -4.4447 | 0.76991 | -11.7295 | -9.0307 | 0.77231 | -11.6727 | -9.015 | 0.78215 | -11.834 | -9.256 | 0.78839 | -11.7091 | -9.2314 | 0.76069 | -11.4524 | -8.7117 | 0.6577 | -10.2606 | -6.7484 | 0.77225 | -7.8063 | -6.0284 | 0.5593 | -8.5765 | -4.7968 | 0.71894 | -10.4392 | -7.5052 | 0.42377 | -8.7585 | -3.7116 | 0.71656 | -11.2491 | -8.0607 | 0.75573 | -11.1423 | -8.4206 | 0.73586 | -10.8967 | -8.0184 | 0.76659 | -10.8955 | -8.3524 | 0.76567 | -11.0468 | -8.4582 | 0.7587 | -11.1753 | -8.4787
1901-02-06 06:00 | 8:35 | -9.0676 | -3.2443 | 0.68131 | -11.7698 | -8.0188 | 0.63013 | -10.7574 | -6.7786 | 0.71765 | -11.3942 | -8.1771 | 0.39627 | -8.8023 | -3.4882 | 0.66601 | -11.5715 | -7.7068 | 0.72116 | -11.3434 | -8.1804 | 0.51003 | -8.8644 | -4.5211 | 0.76566 | -11.7843 | -9.0227 | 0.78556 | -11.5064 | -9.039 | 0.79528 | -11.6658 | -9.2776 | 0.79757 | -11.5858 | -9.2405 | 0.7597 | -11.4509 | -8.6992 | 0.67348 | -10.0721 | -6.7834 | 0.77262 | -7.7934 | -6.0214 | 0.56305 | -8.5322 | -4.804 | 0.70002 | -10.6691 | -7.4685 | 0.42351 | -8.7615 | -3.7105 | 0.72289 | -11.1725 | -8.0765 | 0.75332 | -11.1736 | -8.4173 | 0.739 | -10.8619 | -8.027 | 0.74984 | -11.0841 | -8.3113 | 0.74808 | -11.2342 | -8.404 | 0.77633 | -11.0108 | -8.5481
1901-02-06 12:00 | 8:53 | -8.7886 | -3.2522 | 0.71533 | -11.4527 | -8.1924 | 0.64558 | -10.7107 | -6.9146 | 0.72933 | -11.285 | -8.2305 | 0.40901 | -8.6682 | -3.5454 | 0.66912 | -11.5439 | -7.7242 | 0.72241 | -11.3279 | -8.1834 | 0.4971 | -8.831 | -4.3899 | 0.75172 | -11.9183 | -8.9593 | 0.76632 | -11.7286 | -8.9878 | 0.79226 | -11.6986 | -9.2683 | 0.78757 | -11.7119 | -9.224 | 0.77478 | -11.2581 | -8.7226 | 0.68821 | -9.7127 | -6.6844 | 0.76866 | -7.8266 | -6.016 | 0.57119 | -8.4214 | -4.8102 | 0.71364 | -10.4947 | -7.4895 | 0.42952 | -8.6842 | -3.73 | 0.71981 | -11.1988 | -8.061 | 0.75277 | -11.1777 | -8.4142 | 0.73034 | -10.9556 | -8.0014 | 0.77674 | -10.7615 | -8.3589 | 0.76782 | -11.0079 | -8.4522 | 0.78326 | -10.8997 | -8.5373
1901-02-06 18:00 | 8:53 | -8.7847 | -3.2489 | 0.69406 | -11.6466 | -8.0834 | 0.65219 | -10.5603 | -6.8873 | 0.72448 | -11.332 | -8.2098 | 0.3973 | -8.7189 | -3.4641 | 0.67536 | -11.5666 | -7.8116 | 0.72664 | -11.2487 | -8.1738 | 0.50209 | -8.8512 | -4.4441 | 0.76401 | -11.7845 | -9.0035 | 0.78976 | -11.4437 | -9.0378 | 0.79791 | -11.6178 | -9.27 | 0.78996 | -11.6726 | -9.2209 | 0.74875 | -11.5758 | -8.6674 | 0.68352 | -9.9405 | -6.7945 | 0.75848 | -7.9081 | -5.9981 | 0.56542 | -8.4872 | -4.7989 | 0.72426 | -10.1399 | -7.3439 | 0.4183 | -8.9305 | -3.7356 | 0.71971 | -11.192 | -8.055 | 0.74467 | -11.2329 | -8.3648 | 0.73606 | -10.8768 | -8.006 | 0.77381 | -10.7717 | -8.3352 | 0.774 | -10.9264 | -8.457 | 0.77211 | -11.0202 | -8.5088
1901-02-07 | 8:36 | -9.0532 | -3.2413 | 0.71481 | -11.439 | -8.1767 | 0.63971 | -10.7861 | -6.8999 | 0.7209 | -11.3251 | -8.1642 | 0.39957 | -8.3268 | -3.3271 | 0.6774 | -11.4366 | -7.7471 | 0.71677 | -11.3764 | -8.1543 | 0.51305 | -8.3769 | -4.2977 | 0.7739 | -11.6751 | -9.0353 | 0.76763 | -11.6967 | -8.9787 | 0.78956 | -11.724 | -9.2568 | 0.78958 | -11.6705 | -9.2148 | 0.7465 | -11.6127 | -8.6689 | 0.66951 | -10.0243 | -6.7114 | 0.76401 | -7.8666 | -6.0102 | 0.56372 | -8.5077 | -4.7959 | 0.7367 | -10.161 | -7.4856 | 0.42101 | -8.8486 | -3.7253 | 0.7168 | -11.2252 | -8.0462 | 0.75593 | -11.1285 | -8.4123 | 0.72484 | -11.0144 | -7.9837 | 0.75399 | -11.0274 | -8.3145 | 0.76652 | -10.9987 | -8.4308 | 0.76707 | -11.062 | -8.4853
1901-02-07 06:00 | 8:35 | -9.0339 | -3.2321 | 0.71263 | -11.4686 | -8.1729 | 0.67002 | -10.4903 | -7.0287 | 0.72835 | -11.2529 | -8.1961 | 0.40313 | -8.5361 | -3.4411 | 0.67478 | -11.4846 | -7.7496 | 0.70586 | -11.4987 | -8.1165 | 0.53474 | -8.3182 | -4.4481 | 0.76362 | -11.7798 | -8.9952 | 0.76105 | -11.7759 | -8.962 | 0.79183 | -11.6968 | -9.2619 | 0.78937 | -11.671 | -9.2128 | 0.76791 | -11.3691 | -8.7304 | 0.67273 | -9.8537 | -6.6289 | 0.77979 | -7.7327 | -6.0298 | 0.57508 | -8.3919 | -4.826 | 0.6998 | -10.5443 | -7.3789 | 0.42264 | -8.8075 | -3.7224 | 0.72177 | -11.1738 | -8.0649 | 0.75612 | -11.0796 | -8.3775 | 0.73413 | -10.8953 | -7.9986 | 0.7577 | -10.9779 | -8.318 | 0.76133 | -11.0737 | -8.4307 | 0.76257 | -11.1324 | -8.4892
1901-02-07 12:00 | 8:38 | -9.0108 | -3.2422 | 0.71683 | -11.414 | -8.1819 | 0.63608 | -10.5553 | -6.714 | 0.73106 | -11.2231 | -8.2047 | 0.40939 | -8.5134 | -3.4853 | 0.66274 | -11.6285 | -7.7067 | 0.7122 | -11.4097 | -8.126 | 0.50789 | -8.7902 | -4.4644 | 0.77682 | -11.6223 | -9.0285 | 0.78268 | -11.5182 | -9.0151 | 0.78936 | -11.7162 | -9.2484 | 0.79581 | -11.5831 | -9.2179 | 0.75091 | -11.5518 | -8.6743 | 0.64508 | -10.2264 | -6.5969 | 0.77159 | -7.7783 | -6.0017 | 0.56329 | -8.5197 | -4.7991 | 0.71418 | -10.3658 | -7.403 | 0.42288 | -8.8381 | -3.7375 | 0.72561 | -11.1188 | -8.0679 | 0.7436 | -11.2385 | -8.357 | 0.74405 | -10.7651 | -8.0097 | 0.74781 | -11.0722 | -8.2799 | 0.76624 | -11.0096 | -8.436 | 0.77885 | -10.9344 | -8.5162
1901-02-07 18:00 | 8:40 | -8.9616 | -3.2377 | 0.69302 | -11.6351 | -8.0634 | 0.65596 | -10.5363 | -6.9114 | 0.71786 | -11.3539 | -8.1505 | 0.40559 | -8.4306 | -3.4194 | 0.66283 | -11.6633 | -7.7308 | 0.71393 | -11.393 | -8.1339 | 0.5101 | -8.6295 | -4.4019 | 0.7718 | -11.6796 | -9.0143 | 0.76782 | -11.6884 | -8.9745 | 0.78343 | -11.7932 | -9.2392 | 0.78595 | -11.6965 | -9.1928 | 0.7611 | -11.4281 | -8.6979 | 0.65649 | -10.2386 | -6.7215 | 0.77006 | -7.7936 | -6.0015 | 0.55761 | -8.5371 | -4.7604 | 0.70346 | -10.5007 | -7.3868 | 0.41748 | -8.9403 | -3.7324 | 0.72362 | -11.1191 | -8.046 | 0.73541 | -11.3228 | -8.3269 | 0.72928 | -10.9435 | -7.9809 | 0.74942 | -11.0498 | -8.2809 | 0.75888 | -11.0923 | -8.4177 | 0.77912 | -10.9394 | -8.5231
1901-02-08 | 8:42 | -8.919 | -3.2336 | 0.68715 | -11.6874 | -8.031 | 0.66322 | -10.5476 | -6.9954 | 0.71067 | -11.4276 | -8.1213 | 0.40514 | -8.6071 | -3.4871 | 0.66537 | -11.5334 | -7.674 | 0.7224 | -11.2651 | -8.1379 | 0.51613 | -8.5132 | -4.3939 | 0.76508 | -11.7475 | -8.9877 | 0.77162 | -11.6392 | -8.981 | 0.78732 | -11.7266 | -9.2326 | 0.79531 | -11.5809 | -9.2103 | 0.75957 | -11.4345 | -8.6853 | 0.64979 | -10.1297 | -6.5822 | 0.76792 | -7.8157 | -6.0018 | 0.56405 | -8.4846 | -4.7857 | 0.71526 | -10.3548 | -7.4063 | 0.41131 | -9.0347 | -3.716 | 0.71742 | -11.1813 | -8.0216 | 0.76349 | -10.9751 | -8.3794 | 0.72638 | -10.9672 | -7.9664 | 0.74727 | -11.0785 | -8.2787 | 0.76693 | -10.994 | -8.4316 | 0.77367 | -10.9857 | -8.4993
1901-02-08 06:00 | 8:38 | -8.9748 | -3.2303 | 0.69245 | -11.6394 | -8.0597 | 0.65398 | -10.6858 | -6.9882 | 0.72855 | -11.2462 | -8.1934 | 0.40035 | -8.6597 | -3.467 | 0.66518 | -11.6005 | -7.7164 | 0.71234 | -11.3853 | -8.1102 | 0.5021 | -8.7822 | -4.4096 | 0.78994 | -11.4391 | -9.0361 | 0.77845 | -11.5452 | -8.9873 | 0.7792 | -11.8273 | -9.2158 | 0.77992 | -11.7682 | -9.1782 | 0.74639 | -11.5831 | -8.6456 | 0.6358 | -10.3253 | -6.5648 | 0.75239 | -7.9243 | -5.9622 | 0.56377 | -8.4815 | -4.7816 | 0.73221 | -10.5682 | -7.7382 | 0.40843 | -9.0449 | -3.6942 | 0.7143 | -11.2079 | -8.0058 | 0.75518 | -11.072 | -8.3613 | 0.73924 | -10.7925 | -7.9783 | 0.75893 | -10.9134 | -8.2825 | 0.75867 | -11.0792 | -8.4054 | 0.75682 | -11.1396 | -8.4307
1901-02-08 12:00 | 8:25 | -9.1983 | -3.2234 | 0.71162 | -11.4627 | -8.1571 | 0.64839 | -10.8485 | -7.0341 | 0.72687 | -11.266 | -8.1889 | 0.41748 | -8.3247 | -3.4755 | 0.68662 | -11.2405 | -7.718 | 0.70724 | -11.4504 | -8.0982 | 0.50687 | -8.7528 | -4.4365 | 0.78531 | -11.4965 | -9.0283 | 0.77023 | -11.6515 | -8.9744 | 0.78656 | -11.7379 | -9.2325 | 0.80002 | -11.506 | -9.2049 | 0.75592 | -11.4493 | -8.6548 | 0.66734 | -10.1557 | -6.7774 | 0.76794 | -7.8016 | -5.9911 | 0.55958 | -8.5203 | -4.7678 | 0.71374 | -10.7541 | -7.6756 | 0.42649 | -8.6523 | -3.6901 | 0.73253 | -10.9555 | -8.0252 | 0.74606 | -11.1892 | -8.3478 | 0.74064 | -10.7935 | -7.9942 | 0.76459 | -10.8559 | -8.3003 | 0.75815 | -11.0781 | -8.3989 | 0.7684 | -11.0278 | -8.4738
1901-02-08 18:00 | 8:35 | -9.0261 | -3.2283 | 0.70151 | -11.5614 | -8.1104 | 0.63943 | -10.9474 | -7.0001 | 0.7113 | -11.4274 | -8.1283 | 0.42074 | -8.3284 | -3.5041 | 0.66488 | -11.6341 | -7.7353 | 0.71723 | -11.3603 | -8.1479 | 0.50921 | -8.7156 | -4.4381 | 0.76719 | -11.7264 | -8.9963 | 0.78924 | -11.401 | -8.9981 | 0.80004 | -11.5604 | -9.2487 | 0.79558 | -11.5654 | -9.2012 | 0.75458 | -11.4932 | -8.6726 | 0.66782 | -10.1588 | -6.7842 | 0.76626 | -7.8141 | -5.9876 | 0.56009 | -8.498 | -4.7596 | 0.70718 | -10.3753 | -7.3372 | 0.41389 | -8.9294 | -3.6958 | 0.73335 | -10.9723 | -8.0465 | 0.74417 | -11.2158 | -8.3464 | 0.73913 | -10.8023 | -7.9843 | 0.75841 | -10.9489 | -8.3038 | 0.76539 | -11.0062 | -8.424 | 0.77716 | -10.9321 | -8.496
1901-02-09 | 8:27 | -9.1775 | -3.23 | 0.69469 | -11.5984 | -8.0573 | 0.66641 | -10.6257 | -7.0811 | 0.7043 | -11.4957 | -8.0965 | 0.41579 | -8.4562 | -3.516 | 0.64947 | -11.8164 | -7.6744 | 0.70685 | -11.4431 | -8.0886 | 0.50819 | -8.7402 | -4.4416 | 0.77702 | -11.6006 | -9.0139 | 0.77627 | -11.5772 | -8.987 | 0.78837 | -11.7199 | -9.2395 | 0.78376 | -11.7195 | -9.1853 | 0.74874 | -11.5505 | -8.6484 | 0.65185 | -10.2136 | -6.6577 | 0.76366 | -7.8429 | -5.9893 | 0.55945 | -8.511 | -4.7614 | 0.70674 | -10.4244 | -7.3674 | 0.42237 | -8.7727 | -3.7053 | 0.72087 | -11.1135 | -8.0114 | 0.74995 | -11.1373 | -8.3524 | 0.74323 | -10.7511 | -7.9906 | 0.75873 | -10.9325 | -8.2948 | 0.75467 | -11.1096 | -8.3841 | 0.75916 | -11.1297 | -8.4492
1901-02-09 06:00 | 8:39 | -8.974 | -3.2341 | 0.70627 | -11.5048 | -8.1255 | 0.66637 | -10.6105 | -7.0705 | 0.71977 | -11.3261 | -8.1522 | 0.40864 | -8.5239 | -3.4832 | 0.65892 | -11.6612 | -7.6837 | 0.71687 | -11.3452 | -8.1331 | 0.5098 | -8.2998 | -4.2313 | 0.77265 | -11.6456 | -8.9979 | 0.77097 | -11.6215 | -8.9598 | 0.79444 | -11.6296 | -9.239 | 0.79541 | -11.5695 | -9.2024 | 0.75778 | -11.431 | -8.6622 | 0.6544 | -10.1569 | -6.6467 | 0.75868 | -7.881 | -5.9791 | 0.55681 | -8.5558 | -4.764 | 0.71474 | -10.3619 | -7.4061 | 0.4187 | -8.8371 | -3.7001 | 0.72317 | -11.0977 | -8.0256 | 0.74017 | -11.2474 | -8.325 | 0.72962 | -10.9189 | -7.9666 | 0.74257 | -11.1151 | -8.2538 | 0.76433 | -10.9944 | -8.4033 | 0.76353 | -11.0899 | -8.4674
1901-02-09 12:00 | 8:30 | -9.1212 | -3.2301 | 0.70741 | -11.4847 | -8.1244 | 0.657 | -10.7901 | -7.0891 | 0.72831 | -11.231 | -8.1797 | 0.399 | -8.6379 | -3.4465 | 0.66212 | -11.6505 | -7.714 | 0.71786 | -11.3416 | -8.1417 | 0.5106 | -8.4487 | -4.3139 | 0.77251 | -11.655 | -9.0036 | 0.78556 | -11.4587 | -9.0015 | 0.7931 | -11.6447 | -9.2354 | 0.79911 | -11.5156 | -9.2022 | 0.74765 | -11.5551 | -8.6392 | 0.66451 | -10.0674 | -6.6898 | 0.75326 | -7.9136 | -5.961 | 0.55888 | -8.5325 | -4.7686 | 0.71199 | -10.4422 | -7.4348 | 0.41552 | -8.8928 | -3.6952 | 0.73454 | -10.9458 | -8.0401 | 0.75264 | -11.099 | -8.3535 | 0.75181 | -10.6344 | -7.995 | 0.75055 | -11.0346 | -8.282 | 0.75963 | -11.0594 | -8.401 | 0.76845 | -11.0312 | -8.477
1901-02-09 18:00 | 8:36 | -9.023 | -3.234 | 0.72013 | -11.3582 | -8.1794 | 0.64033 | -10.847 | -6.9457 | 0.71376 | -11.3816 | -8.1237 | 0.40072 | -8.5444 | -3.4239 | 0.66674 | -11.5807 | -7.7213 | 0.7243 | -11.2507 | -8.1489 | 0.51454 | -8.5129 | -4.3803 | 0.78138 | -11.5395 | -9.0168 | 0.77519 | -11.5831 | -8.9791 | 0.79206 | -11.658 | -9.2338 | 0.78866 | -11.6468 | -9.1853 | 0.75898 | -11.427 | -8.6729 | 0.64773 | -10.3619 | -6.7118 | 0.77106 | -7.7809 | -5.9995 | 0.548 | -8.6575 | -4.7443 | 0.71419 | -10.4929 | -7.4939 | 0.42771 | -8.6826 | -3.7136 | 0.72777 | -11.0567 | -8.0467 | 0.76017 | -11.0076 | -8.3676 | 0.74594 | -10.718 | -7.995 | 0.75873 | -10.9351 | -8.2968 | 0.77134 | -10.937 | -8.4361 | 0.7845 | -10.848 | -8.5102
1901-02-10 | 8:35 | -9.0165 | -3.2267 | 0.68002 | -11.7204 | -7.9701 | 0.63749 | -10.9604 | -6.9871 | 0.70959 | -11.4306 | -8.111 | 0.40375 | -8.5654 | -3.4582 | 0.66609 | -11.6039 | -7.7292 | 0.72258 | -11.2551 | -8.1328 | 0.5259 | -8.3 | -4.365 | 0.76911 | -11.6948 | -8.9946 | 0.78403 | -11.4756 | -8.9972 | 0.78716 | -11.7183 | -9.2241 | 0.79099 | -11.6164 | -9.1884 | 0.75623 | -11.4639 | -8.6693 | 0.66843 | -10.1032 | -6.7533 | 0.7708 | -7.7749 | -5.9929 | 0.54671 | -8.6332 | -4.7198 | 0.71603 | -10.3538 | -7.4136 | 0.40178 | -9.1777 | -3.6874 | 0.71666 | -11.1591 | -7.9973 | 0.75052 | -11.1321 | -8.3548 | 0.75044 | -10.6446 | -7.9881 | 0.7523 | -11.0086 | -8.2818 | 0.76139 | -11.0249 | -8.3943 | 0.79267 | -10.7571 | -8.5269
1901-02-10 06:00 | 8:45 | -8.8293 | -3.2217 | 0.71491 | -11.2853 | -8.068 | 0.66844 | -10.654 | -7.1216 | 0.70757 | -11.4647 | -8.1121 | 0.40588 | -8.4624 | -3.4347 | 0.67939 | -11.4374 | -7.7704 | 0.70996 | -11.3851 | -8.083 | 0.52035 | -8.2671 | -4.3018 | 0.7695 | -11.6862 | -8.9926 | 0.79117 | -11.3781 | -9.0021 | 0.78963 | -11.694 | -9.2339 | 0.78796 | -11.6578 | -9.1858 | 0.74855 | -11.5527 | -8.6478 | 0.68665 | -9.9524 | -6.8338 | 0.76741 | -7.8019 | -5.9873 | 0.55421 | -8.607 | -4.7702 | 0.70702 | -10.4655 | -7.3993 | 0.41894 | -8.7709 | -3.6744 | 0.70464 | -11.3058 | -7.9666 | 0.7585 | -11.0358 | -8.3706 | 0.75085 | -10.6418 | -7.9904 | 0.75657 | -10.9517 | -8.2857 | 0.76431 | -10.9853 | -8.3961 | 0.7704 | -10.9971 | -8.4721
1901-02-10 12:00 | 8:38 | -8.9565 | -3.2241 | 0.71344 | -11.4041 | -8.1361 | 0.65528 | -10.7794 | -7.0636 | 0.71077 | -11.4054 | -8.1065 | 0.40718 | -8.5611 | -3.4859 | 0.67066 | -11.4965 | -7.7103 | 0.70626 | -11.458 | -8.0923 | 0.50064 | -8.5274 | -4.2691 | 0.79114 | -11.4163 | -9.0319 | 0.76563 | -11.6891 | -8.9496 | 0.79102 | -11.6664 | -9.2283 | 0.78862 | -11.6498 | -9.1873 | 0.75087 | -11.5297 | -8.6573 | 0.68178 | -10.1143 | -6.8958 | 0.75622 | -7.8993 | -5.9736 | 0.55917 | -8.5275 | -4.7683 | 0.72846 | -10.1962 | -7.4275 | 0.40916 | -9.0059 | -3.6848 | 0.73508 | -10.9494 | -8.0487 | 0.76898 | -10.9084 | -8.3883 | 0.73862 | -10.7945 | -7.973 | 0.74745 | -11.0575 | -8.2648 | 0.76705 | -10.9911 | -8.4308 | 0.77831 | -10.9297 | -8.5067
1901-02-10 18:00 | 8:37 | -8.9788 | -3.2255 | 0.67464 | -11.7742 | -7.9434 | 0.65855 | -10.6994 | -7.046 | 0.72648 | -11.2438 | -8.1684 | 0.4204 | -8.3299 | -3.5019 | 0.67992 | -11.4158 | -7.7618 | 0.70382 | -11.4704 | -8.0732 | 0.48947 | -8.8446 | -4.3291 | 0.77361 | -11.6285 | -8.996 | 0.7668 | -11.6735 | -8.9513 | 0.77982 | -11.7959 | -9.1987 | 0.79235 | -11.5974 | -9.1892 | 0.7453 | -11.5808 | -8.6312 | 0.65079 | -10.3652 | -6.7455 | 0.76155 | -7.8458 | -5.975 | 0.56678 | -8.4445 | -4.7862 | 0.68639 | -10.6318 | -7.2976 | 0.41022 | -8.9959 | -3.6903 | 0.73426 | -10.9529 | -8.0422 | 0.76313 | -10.9492 | -8.3557 | 0.72957 | -10.9133 | -7.962 | 0.75186 | -11.0047 | -8.274 | 0.76629 | -10.9788 | -8.413 | 0.76707 | -11.0326 | -8.4627
1901-02-11 | 8:35 | -9.0048 | -3.2228 | 0.70792 | -11.4693 | -8.1193 | 0.65826 | -10.7519 | -7.0776 | 0.71195 | -11.3892 | -8.1085 | 0.40699 | -8.4919 | -3.4561 | 0.66089 | -11.6786 | -7.7183 | 0.71493 | -11.3472 | -8.1125 | 0.50234 | -8.6854 | -4.363 | 0.76231 | -11.7527 | -8.9592 | 0.79026 | -11.3801 | -8.9932 | 0.79021 | -11.668 | -9.2202 | 0.77856 | -11.7729 | -9.1658 | 0.75876 | -11.4268 | -8.6702 | 0.64397 | -10.5086 | -6.7672 | 0.77012 | -7.7792 | -5.9909 | 0.56989 | -8.4154 | -4.7959 | 0.72288 | -10.1664 | -7.3491 | 0.41176 | -8.978 | -3.6968 | 0.72563 | -11.0567 | -8.023 | 0.75097 | -11.11 | -8.3433 | 0.73462 | -10.8519 | -7.9721 | 0.75318 | -10.985 | -8.2737 | 0.76816 | -10.9609 | -8.4197 | 0.77889 | -10.8918 | -8.4835
1901-02-11 06:00 | 8:38 | -8.9616 | -3.2218 | 0.6676 | -11.8266 | -7.8954 | 0.65304 | -10.7335 | -7.0094 | 0.71402 | -11.3839 | -8.1283 | 0.43816 | -7.8946 | -3.4591 | 0.66792 | -11.5734 | -7.7301 | 0.69797 | -11.5145 | -8.0367 | 0.50415 | -8.6518 | -4.3618 | 0.7717 | -11.6359 | -8.9794 | 0.77362 | -11.5825 | -8.9604 | 0.78356 | -11.7557 | -9.2113 | 0.79221 | -11.5944 | -9.1852 | 0.75459 | -11.4714 | -8.6563 | 0.6505 | -10.314 | -6.7092 | 0.77111 | -7.7578 | -5.9822 | 0.56837 | -8.3766 | -4.761 | 0.73021 | -10.5329 | -7.6912 | 0.39927 | -9.2388 | -3.6888 | 0.72019 | -11.1202 | -8.0086 | 0.74789 | -11.1557 | -8.3433 | 0.7391 | -10.7929 | -7.9771 | 0.76129 | -10.8921 | -8.292 | 0.76653 | -10.9628 | -8.4033 | 0.77499 | -10.942 | -8.4799
1901-02-11 12:00 | 8:38 | -8.9412 | -3.2165 | 0.72423 | -11.293 | -8.1788 | 0.68589 | -10.2588 | -7.0364 | 0.73513 | -11.1198 | -8.1745 | 0.40363 | -8.6776 | -3.5025 | 0.68962 | -11.249 | -7.7575 | 0.70399 | -11.4656 | -8.0716 | 0.51698 | -8.4211 | -4.3536 | 0.76482 | -11.722 | -8.9652 | 0.78155 | -11.4905 | -8.9804 | 0.77737 | -11.8309 | -9.197 | 0.79821 | -11.5152 | -9.1916 | 0.76949 | -11.29 | -8.6875 | 0.68316 | -10.0546 | -6.869 | 0.76617 | -7.8071 | -5.9816 | 0.55102 | -8.581 | -4.7283 | 0.73131 | -10.5022 | -7.6803 | 0.4154 | -8.9095 | -3.701 | 0.73797 | -10.8993 | -8.0433 | 0.75023 | -11.1239 | -8.3455 | 0.73262 | -10.8659 | -7.9606 | 0.75825 | -10.926 | -8.2846 | 0.7707 | -10.9195 | -8.4157 | 0.75985 | -11.0858 | -8.4235
1901-02-11 18:00 | 8:35 | -8.9813 | -3.2091 | 0.70608 | -11.4942 | -8.1159 | 0.64088 | -10.3769 | -6.6503 | 0.73247 | -11.1831 | -8.1913 | 0.4165 | -8.3637 | -3.4835 | 0.67541 | -11.4743 | -7.7498 | 0.70821 | -11.4017 | -8.0748 | 0.48663 | -8.8957 | -4.3289 | 0.77152 | -11.6449 | -8.9843 | 0.77231 | -11.5881 | -8.9496 | 0.7769 | -11.8331 | -9.1932 | 0.79557 | -11.5462 | -9.1858 | 0.75877 | -11.4263 | -8.67 | 0.68713 | -10.1173 | -6.9519 | 0.77282 | -7.7532 | -5.9918 | 0.56303 | -8.447 | -4.7559 | 0.72637 | -10.5422 | -7.6575 | 0.42542 | -8.6935 | -3.6984 | 0.7202 | -11.1215 | -8.0097 | 0.75108 | -11.118 | -8.3505 | 0.73721 | -10.794 | -7.9574 | 0.75708 | -10.9323 | -8.2767 | 0.76693 | -10.9375 | -8.3883 | 0.76469 | -11.0489 | -8.449
1901-02-12 | 8:22 | -9.1773 | -3.2013 | 0.70476 | -11.4832 | -8.0928 | 0.68257 | -10.2788 | -7.016 | 0.71112 | -11.3999 | -8.1067 | 0.41856 | -8.3021 | -3.4749 | 0.67167 | -11.4836 | -7.7132 | 0.72414 | -11.2344 | -8.1353 | 0.50322 | -8.6293 | -4.3425 | 0.77464 | -11.6127 | -8.9957 | 0.76052 | -11.7204 | -8.9136 | 0.78725 | -11.6983 | -9.2096 | 0.79254 | -11.5907 | -9.1861 | 0.76927 | -11.2881 | -8.6836 | 0.68922 | -9.9378 | -6.8494 | 0.7576 | -7.872 | -5.9638 | 0.55881 | -8.5089 | -4.7549 | 0.73366 | -10.414 | -7.6404 | 0.41782 | -8.8352 | -3.6915 | 0.70867 | -11.2583 | -7.9785 | 0.75009 | -11.1167 | -8.3386 | 0.7355 | -10.8269 | -7.9631 | 0.75889 | -10.9044 | -8.2752 | 0.74766 | -11.1619 | -8.3453 | 0.77133 | -10.9692 | -8.4609
1901-02-12 06:00 | 8:20 | -9.2188 | -3.1994 | 0.695 | -11.5963 | -8.0594 | 0.66064 | -10.4881 | -6.9289 | 0.73005 | -11.2012 | -8.1774 | 0.39066 | -8.8032 | -3.439 | 0.67462 | -11.4657 | -7.735 | 0.69912 | -11.5188 | -8.053 | 0.51954 | -8.4202 | -4.3746 | 0.77983 | -11.5414 | -9.0003 | 0.76733 | -11.6633 | -8.9497 | 0.78154 | -11.7665 | -9.196 | 0.79375 | -11.5711 | -9.1846 | 0.74097 | -11.6141 | -8.6057 | 0.65599 | -10.2463 | -6.7215 | 0.77848 | -7.6912 | -5.9874 | 0.56244 | -8.4682 | -4.7628 | 0.71111 | -10.6859 | -7.5989 | 0.41839 | -8.832 | -3.6952 | 0.71536 | -11.1861 | -8.0021 | 0.7396 | -11.2312 | -8.3066 | 0.72753 | -10.9294 | -7.9515 | 0.74605 | -11.0567 | -8.2489 | 0.75986 | -11.034 | -8.3843 | 0.76961 | -11.0102 | -8.4735
1901-02-12 12:00 | 8:43 | -8.8224 | -3.2072 | 0.7312 | -11.0782 | -8.1003 | 0.65259 | -10.7135 | -6.9915 | 0.72903 | -11.2115 | -8.1735 | 0.41189 | -8.4599 | -3.4845 | 0.67429 | -11.5127 | -7.7629 | 0.70827 | -11.4146 | -8.0847 | 0.5044 | -8.5949 | -4.3353 | 0.7688 | -11.6693 | -8.9713 | 0.77689 | -11.5328 | -8.9597 | 0.78019 | -11.7875 | -9.1965 | 0.78515 | -11.6831 | -9.173 | 0.7614 | -11.3927 | -8.6744 | 0.65116 | -10.3402 | -6.7331 | 0.75865 | -7.866 | -5.9676 | 0.55752 | -8.5044 | -4.7413 | 0.73111 | -10.4268 | -7.6232 | 0.41768 | -8.858 | -3.6998 | 0.71164 | -11.2082 | -7.9761 | 0.74566 | -11.1729 | -8.3311 | 0.74029 | -10.7695 | -7.9726 | 0.74591 | -11.0577 | -8.248 | 0.75403 | -11.0879 | -8.3606 | 0.76694 | -11.0172 | -8.4496
1901-02-12 18:00 | 8:31 | -9.0355 | -3.2086 | 0.67686 | -11.7541 | -7.9558 | 0.65385 | -10.7363 | -7.02 | 0.71712 | -11.3578 | -8.1449 | 0.41431 | -8.4128 | -3.4855 | 0.66834 | -11.5612 | -7.7268 | 0.70237 | -11.468 | -8.0548 | 0.47599 | -8.7557 | -4.1676 | 0.77357 | -11.619 | -8.9881 | 0.77486 | -11.5656 | -8.9618 | 0.786 | -11.7127 | -9.2061 | 0.793 | -11.5823 | -9.1848 | 0.75868 | -11.4277 | -8.6699 | 0.68076 | -9.6962 | -6.6008 | 0.7701 | -7.7739 | -5.9866 | 0.56601 | -8.449 | -4.7822 | 0.72213 | -10.5549 | -7.6221 | 0.4126 | -8.8977 | -3.6712 | 0.72373 | -11.0847 | -8.0223 | 0.76246 | -10.975 | -8.368 | 0.72942 | -10.9071 | -7.9559 | 0.76771 | -10.8045 | -8.2947 | 0.76639 | -10.9574 | -8.3977 | 0.76326 | -11.0605 | -8.442
1901-02-13 | 8:31 | -9.0337 | -3.2043 | 0.7262 | -11.2266 | -8.1528 | 0.66931 | -10.2129 | -6.8356 | 0.71701 | -11.3758 | -8.1566 | 0.38941 | -8.7882 | -3.4222 | 0.66609 | -11.5552 | -7.6969 | 0.70063 | -11.4905 | -8.0505 | 0.51329 | -8.3584 | -4.2903 | 0.75418 | -11.8368 | -8.927 | 0.76191 | -11.7105 | -8.9223 | 0.78079 | -11.7758 | -9.1944 | 0.80172 | -11.4675 | -9.1938 | 0.75742 | -11.4327 | -8.6594 | 0.67566 | -9.906 | -6.6931 | 0.75296 | -7.913 | -5.9582 | 0.57235 | -8.401 | -4.8083 | 0.70548 | -10.3676 | -7.3141 | 0.41185 | -8.9787 | -3.6979 | 0.72427 | -11.0705 | -8.018 | 0.74434 | -11.1975 | -8.3348 | 0.72668 | -10.9349 | -7.9462 | 0.75644 | -10.9437 | -8.2783 | 0.76504 | -10.983 | -8.4024 | 0.767 | -11.0256 | -8.4566
1901-02-13 06:00 | 8:26 | -9.1066 | -3.1982 | 0.73806 | -11.1164 | -8.2046 | 0.66787 | -10.3296 | -6.8988 | 0.71873 | -11.3316 | -8.1443 | 0.41439 | -8.5009 | -3.5227 | 0.67115 | -11.5228 | -7.7336 | 0.69651 | -11.5459 | -8.0418 | 0.51397 | -8.5108 | -4.3743 | 0.77083 | -11.6534 | -8.9827 | 0.78278 | -11.4733 | -8.981 | 0.7758 | -11.8443 | -9.1888 | 0.79545 | -11.5536 | -9.1903 | 0.75396 | -11.4709 | -8.6486 | 0.66355 | -10.0668 | -6.6798 | 0.76354 | -7.8383 | -5.9849 | 0.58118 | -8.2308 | -4.7836 | 0.70738 | -10.3114 | -7.2941 | 0.42443 | -8.7003 | -3.6927 | 0.71099 | -11.2386 | -7.9906 | 0.75896 | -11.0255 | -8.3678 | 0.74713 | -10.6927 | -7.9889 | 0.76274 | -10.8748 | -8.2946 | 0.76285 | -11.0158 | -8.4034 | 0.77734 | -10.9076 | -8.4789
1901-02-13 12:00 | 8:13 | -9.3029 | -3.1868 | 0.69105 | -11.6204 | -8.0303 | 0.65146 | -10.4647 | -6.8173 | 0.71505 | -11.361 | -8.1237 | 0.39589 | -8.7596 | -3.4679 | 0.66523 | -11.5987 | -7.7158 | 0.71806 | -11.3245 | -8.1317 | 0.50309 | -8.6089 | -4.331 | 0.78991 | -11.4195 | -9.0204 | 0.7729 | -11.5855 | -8.9545 | 0.79017 | -11.6586 | -9.2123 | 0.79454 | -11.5524 | -9.1788 | 0.75781 | -11.4469 | -8.6746 | 0.67122 | -10.0595 | -6.7521 | 0.77502 | -7.7416 | -5.9999 | 0.57196 | -8.384 | -4.7953 | 0.71357 | -10.284 | -7.3384 | 0.41721 | -8.841 | -3.6885 | 0.71916 | -11.1324 | -8.0059 | 0.74809 | -11.1457 | -8.338 | 0.74669 | -10.712 | -7.9985 | 0.76249 | -10.873 | -8.2906 | 0.7528 | -11.098 | -8.3547 | 0.76375 | -11.0548 | -8.4432
1901-02-13 18:00 | 8:48 | -8.7409 | -3.2022 | 0.70126 | -11.5414 | -8.0936 | 0.65676 | -10.4721 | -6.8777 | 0.72714 | -11.2603 | -8.1879 | 0.39526 | -8.7564 | -3.461 | 0.66832 | -11.5388 | -7.7116 | 0.71057 | -11.393 | -8.0955 | 0.49878 | -8.7046 | -4.3417 | 0.77336 | -11.6214 | -8.9876 | 0.78255 | -11.4529 | -8.9625 | 0.78835 | -11.6905 | -9.2162 | 0.79492 | -11.551 | -9.1822 | 0.74142 | -11.6189 | -8.6145 | 0.67883 | -9.6828 | -6.573 | 0.75511 | -7.9022 | -5.967 | 0.55595 | -8.5544 | -4.7558 | 0.73126 | -10.1075 | -7.3913 | 0.41375 | -8.8904 | -3.6784 | 0.72328 | -11.0738 | -8.0095 | 0.73459 | -11.2898 | -8.2934 | 0.73223 | -10.8827 | -7.9687 | 0.75361 | -10.9695 | -8.2667 | 0.76094 | -11.0319 | -8.3946 | 0.77417 | -10.9444 | -8.4728
1901-02-14 | 8:22 | -9.1509 | -3.19 | 0.69573 | -11.5761 | -8.0539 | 0.65093 | -10.5308 | -6.8548 | 0.72112 | -11.2906 | -8.1419 | 0.39721 | -8.7136 | -3.4611 | 0.66416 | -11.5463 | -7.6686 | 0.71561 | -11.3459 | -8.1192 | 0.49992 | -8.7101 | -4.3544 | 0.76027 | -11.773 | -8.9507 | 0.76896 | -11.6426 | -8.9527 | 0.77566 | -11.8476 | -9.1897 | 0.77752 | -11.769 | -9.1506 | 0.75606 | -11.4621 | -8.666 | 0.64552 | -10.1587 | -6.5576 | 0.77337 | -7.7399 | -5.9858 | 0.56714 | -8.4445 | -4.7892 | 0.71612 | -10.356 | -7.4162 | 0.42139 | -8.7349 | -3.6808 | 0.7205 | -11.1348 | -8.0226 | 0.7518 | -11.0994 | -8.3446 | 0.7507 | -10.6519 | -7.9964 | 0.76749 | -10.8202 | -8.3044 | 0.76101 | -11.0214 | -8.3874 | 0.78533 | -10.8167 | -8.4947
1901-02-14 06:00 | 8:33 | -8.9731 | -3.1939 | 0.71494 | -11.3929 | -8.1452 | 0.64798 | -10.6717 | -6.915 | 0.71668 | -11.3599 | -8.1414 | 0.41172 | -8.4776 | -3.4904 | 0.68939 | -11.2514 | -7.7565 | 0.70188 | -11.4925 | -8.0664 | 0.49912 | -8.632 | -4.3084 | 0.78597 | -11.4725 | -9.0171 | 0.77321 | -11.5963 | -8.9665 | 0.78475 | -11.7347 | -9.2088 | 0.78719 | -11.6534 | -9.1735 | 0.75548 | -11.4311 | -8.6359 | 0.676 | -9.9413 | -6.7203 | 0.75718 | -7.8738 | -5.9619 | 0.56258 | -8.4974 | -4.7805 | 0.70627 | -10.394 | -7.3409 | 0.4117 | -8.9296 | -3.6763 | 0.72003 | -11.1345 | -8.0172 | 0.7556 | -11.048 | -8.3479 | 0.74472 | -10.7286 | -7.9898 | 0.75758 | -10.9322 | -8.282 | 0.75597 | -11.0805 | -8.3765 | 0.75645 | -11.124 | -8.4147
1901-02-14 12:00 | 8:34 | -8.9504 | -3.1928 | 0.70551 | -11.4958 | -8.1103 | 0.66926 | -10.3755 | -6.944 | 0.72841 | -11.232 | -8.1814 | 0.41196 | -8.4508 | -3.4814 | 0.6705 | -11.5335 | -7.7332 | 0.70099 | -11.5103 | -8.0686 | 0.51148 | -8.5648 | -4.3807 | 0.76514 | -11.7222 | -8.9692 | 0.75383 | -11.8069 | -8.9004 | 0.77857 | -11.8138 | -9.1978 | 0.8031 | -11.44 | -9.1874 | 0.76938 | -11.2963 | -8.6911 | 0.65331 | -10.1365 | -6.6223 | 0.75548 | -7.8997 | -5.968 | 0.56239 | -8.4956 | -4.7779 | 0.71607 | -10.1253 | -7.2505 | 0.41448 | -8.8647 | -3.6742 | 0.72896 | -11.0199 | -8.0331 | 0.74763 | -11.1468 | -8.3337 | 0.72617 | -10.9497 | -7.9513 | 0.74984 | -11.0303 | -8.2711 | 0.76942 | -10.9386 | -8.4164 | 0.77609 | -10.923 | -8.4772
1901-02-14 18:00 | 8:17 | -9.2151 | -3.1795 | 0.70956 | -11.4448 | -8.1208 | 0.67679 | -10.425 | -7.0555 | 0.69638 | -11.5572 | -8.0482 | 0.42121 | -8.3924 | -3.5349 | 0.64656 | -11.8062 | -7.6334 | 0.71525 | -11.3671 | -8.1303 | 0.51579 | -8.409 | -4.3373 | 0.77373 | -11.6237 | -8.9936 | 0.77603 | -11.5463 | -8.9603 | 0.78393 | -11.7488 | -9.2102 | 0.78159 | -11.7203 | -9.1605 | 0.75018 | -11.5251 | -8.6458 | 0.64491 | -10.3236 | -6.6578 | 0.76278 | -7.8397 | -5.98 | 0.57494 | -8.3327 | -4.7908 | 0.68197 | -10.5476 | -7.1931 | 0.42296 | -8.6929 | -3.6767 | 0.72221 | -11.1106 | -8.0242 | 0.75785 | -11.0369 | -8.3643 | 0.73989 | -10.7842 | -7.9791 | 0.76044 | -10.9128 | -8.2986 | 0.76091 | -11.0474 | -8.4061 | 0.76411 | -11.0556 | -8.4477
1901-02-15 | 8:40 | -8.8365 | -3.1909 | 0.70055 | -11.5517 | -8.0926 | 0.61951 | -10.8024 | -6.6922 | 0.72515 | -11.2824 | -8.1815 | 0.39484 | -8.7254 | -3.4451 | 0.68368 | -11.3395 | -7.7526 | 0.71561 | -11.349 | -8.1214 | 0.50217 | -8.5591 | -4.2981 | 0.78007 | -11.5465 | -9.0071 | 0.76929 | -11.6332 | -8.9493 | 0.77666 | -11.8289 | -9.187 | 0.7765 | -11.7828 | -9.1493 | 0.7504 | -11.514 | -8.6401 | 0.69231 | -9.4965 | -6.5745 | 0.76924 | -7.7887 | -5.9914 | 0.55943 | -8.496 | -4.7529 | 0.71299 | -10.2485 | -7.307 | 0.40859 | -8.9643 | -3.6627 | 0.71418 | -11.1955 | -7.9956 | 0.73551 | -11.3042 | -8.3144 | 0.73175 | -10.873 | -7.9563 | 0.76779 | -10.8094 | -8.2993 | 0.75831 | -11.0523 | -8.3811 | 0.75963 | -11.1071 | -8.4373
1901-02-15 06:00 | 8:21 | -9.0964 | -3.1676 | 0.69868 | -11.5794 | -8.0903 | 0.61378 | -10.6457 | -6.5342 | 0.72209 | -11.2907 | -8.1529 | 0.41311 | -8.5258 | -3.5221 | 0.66425 | -11.6233 | -7.7207 | 0.71541 | -11.3429 | -8.1148 | 0.51046 | -8.3353 | -4.2549 | 0.76716 | -11.6978 | -8.9741 | 0.76923 | -11.6462 | -8.9586 | 0.79128 | -11.6441 | -9.2138 | 0.78811 | -11.6364 | -9.1707 | 0.7475 | -11.5496 | -8.6334 | 0.6583 | -10.0788 | -6.6349 | 0.76247 | -7.8402 | -5.9779 | 0.56686 | -8.4411 | -4.785 | 0.70823 | -10.2697 | -7.2733 | 0.41576 | -8.8323 | -3.6721 | 0.71162 | -11.2318 | -7.9928 | 0.74336 | -11.214 | -8.336 | 0.73285 | -10.8708 | -7.9667 | 0.75531 | -10.9568 | -8.2757 | 0.76092 | -10.9946 | -8.366 | 0.78463 | -10.8178 | -8.488
1901-02-15 12:00 | 8:32 | -8.9089 | -3.1664 | 0.71051 | -11.4429 | -8.1303 | 0.62082 | -10.6044 | -6.5834 | 0.69902 | -11.5332 | -8.0619 | 0.42032 | -8.3201 | -3.4971 | 0.67893 | -11.4683 | -7.7862 | 0.70899 | -11.4263 | -8.1012 | 0.51448 | -8.477 | -4.3613 | 0.77779 | -11.571 | -8.9998 | 0.76653 | -11.6712 | -8.9463 | 0.78949 | -11.6807 | -9.2218 | 0.78849 | -11.6301 | -9.1702 | 0.75798 | -11.4463 | -8.6761 | 0.66083 | -10.0844 | -6.664 | 0.7636 | -7.8274 | -5.9771 | 0.58255 | -8.2667 | -4.8158 | 0.69901 | -10.2697 | -7.1786 | 0.41323 | -8.9125 | -3.6829 | 0.71596 | -11.1911 | -8.0124 | 0.75472 | -11.0851 | -8.3661 | 0.73593 | -10.8454 | -7.9815 | 0.76305 | -10.8796 | -8.3017 | 0.76905 | -10.9346 | -8.4092 | 0.76762 | -11.021 | -8.4599
1901-02-15 18:00 | 8:10 | -9.2598 | -3.1481 | 0.69452 | -11.6066 | -8.061 | 0.6353 | -10.4401 | -6.6325 | 0.71455 | -11.3978 | -8.1442 | 0.38499 | -8.9425 | -3.4428 | 0.65282 | -11.7575 | -7.6756 | 0.70123 | -11.5051 | -8.0677 | 0.49837 | -8.7689 | -4.3702 | 0.77495 | -11.6206 | -9.0054 | 0.7733 | -11.5905 | -8.963 | 0.78472 | -11.742 | -9.2141 | 0.77856 | -11.7712 | -9.1646 | 0.75376 | -11.4831 | -8.6555 | 0.69069 | -9.7017 | -6.7008 | 0.76445 | -7.8286 | -5.9845 | 0.56319 | -8.4747 | -4.7728 | 0.70651 | -10.3227 | -7.2931 | 0.41967 | -8.8072 | -3.6961 | 0.72786 | -11.0533 | -8.0452 | 0.74513 | -11.1907 | -8.3386 | 0.73632 | -10.8422 | -7.9833 | 0.75696 | -10.9439 | -8.2841 | 0.76524 | -10.9797 | -8.4021 | 0.75615 | -11.139 | -8.4227
1901-02-16 | 8:31 | -8.914 | -3.1654 | 0.70137 | -11.5477 | -8.0992 | 0.63738 | -10.5589 | -6.7301 | 0.70882 | -11.4317 | -8.103 | 0.40387 | -8.6356 | -3.4876 | 0.66627 | -11.5871 | -7.7201 | 0.72007 | -11.3091 | -8.1433 | 0.50911 | -8.7003 | -4.4294 | 0.7889 | -11.4244 | -9.0128 | 0.77185 | -11.6083 | -8.9599 | 0.78754 | -11.7011 | -9.2151 | 0.79461 | -11.5634 | -9.1884 | 0.75371 | -11.4911 | -8.661 | 0.65697 | -10.0399 | -6.596 | 0.76199 | -7.8489 | -5.9808 | 0.56017 | -8.515 | -4.7698 | 0.70117 | -10.5609 | -7.4049 | 0.41991 | -8.8235 | -3.7051 | 0.71986 | -11.1386 | -8.0182 | 0.74896 | -11.1494 | -8.3505 | 0.72104 | -11.0125 | -7.9404 | 0.76316 | -10.8742 | -8.2988 | 0.76963 | -10.9475 | -8.4255 | 0.77377 | -10.9353 | -8.4615
1901-02-16 06:00 | 8:29 | -8.9778 | -3.1712 | 0.71628 | -11.4075 | -8.1709 | 0.65415 | -10.458 | -6.8411 | 0.7222 | -11.3085 | -8.167 | 0.40008 | -8.6973 | -3.4796 | 0.67468 | -11.4796 | -7.7451 | 0.70613 | -11.4383 | -8.077 | 0.50109 | -8.7573 | -4.3882 | 0.77936 | -11.5519 | -9.003 | 0.76189 | -11.727 | -8.9347 | 0.78868 | -11.686 | -9.2164 | 0.78686 | -11.6676 | -9.1807 | 0.75798 | -11.4395 | -8.671 | 0.68361 | -9.8945 | -6.764 | 0.76117 | -7.8545 | -5.9786 | 0.56685 | -8.4533 | -4.7918 | 0.72769 | -10.1166 | -7.3617 | 0.41038 | -9.0444 | -3.7116 | 0.71831 | -11.1649 | -8.0198 | 0.76858 | -10.8875 | -8.368 | 0.72703 | -10.9514 | -7.962 | 0.75707 | -10.9493 | -8.2893 | 0.76989 | -10.9262 | -8.4119 | 0.75848 | -11.1198 | -8.4342
1901-02-16 12:00 | 8:27 | -8.9893 | -3.1633 | 0.69514 | -11.5778 | -8.0482 | 0.66566 | -10.3723 | -6.9044 | 0.71725 | -11.3746 | -8.1584 | 0.39802 | -8.791 | -3.499 | 0.6676 | -11.5759 | -7.7281 | 0.71804 | -11.3394 | -8.1421 | 0.50085 | -8.5559 | -4.2852 | 0.76138 | -11.7601 | -8.9539 | 0.77275 | -11.6115 | -8.9728 | 0.77884 | -11.8149 | -9.202 | 0.79577 | -11.5619 | -9.2006 | 0.7396 | -11.6487 | -8.6154 | 0.63327 | -10.3391 | -6.5475 | 0.76459 | -7.8309 | -5.9875 | 0.57759 | -8.3471 | -4.8212 | 0.7012 | -10.3803 | -7.2787 | 0.44454 | -8.3064 | -3.6925 | 0.72378 | -11.0927 | -8.0286 | 0.74314 | -11.2186 | -8.3371 | 0.72469 | -10.9731 | -7.9522 | 0.75494 | -10.9666 | -8.279 | 0.76055 | -11.041 | -8.3972 | 0.76865 | -11.0284 | -8.477
1901-02-16 18:00 | 8:22 | -9.0775 | -3.1629 | 0.68444 | -11.6813 | -7.9951 | 0.62485 | -10.9576 | -6.8468 | 0.71985 | -11.3437 | -8.1657 | 0.42377 | -8.3573 | -3.5416 | 0.67585 | -11.4817 | -7.7599 | 0.69762 | -11.5376 | -8.0489 | 0.47732 | -8.9735 | -4.2832 | 0.77382 | -11.6298 | -8.9993 | 0.77406 | -11.5822 | -8.9653 | 0.7806 | -11.7985 | -9.2099 | 0.79207 | -11.5971 | -9.1858 | 0.75501 | -11.4816 | -8.6688 | 0.69975 | -9.4998 | -6.6474 | 0.76252 | -7.8464 | -5.983 | 0.57833 | -8.3074 | -4.8044 | 0.71458 | -10.4589 | -7.4737 | 0.41516 | -8.9392 | -3.7112 | 0.72714 | -11.0592 | -8.0416 | 0.75823 | -11.0245 | -8.3591 | 0.7374 | -10.8374 | -7.9915 | 0.76517 | -10.8491 | -8.3014 | 0.75648 | -11.0654 | -8.3707 | 0.77088 | -10.99 | -8.4719
1901-02-17 | 8:16 | -9.147 | -3.1515 | 0.67361 | -11.7717 | -7.9295 | 0.65781 | -10.499 | -6.9063 | 0.70027 | -11.5116 | -8.0612 | 0.41712 | -8.2729 | -3.4508 | 0.67905 | -11.4107 | -7.7484 | 0.69898 | -11.5326 | -8.0611 | 0.49571 | -8.7032 | -4.3143 | 0.77005 | -11.6695 | -8.9861 | 0.77542 | -11.5616 | -8.9651 | 0.78753 | -11.7124 | -9.2238 | 0.78921 | -11.6387 | -9.1854 | 0.74256 | -11.6061 | -8.6182 | 0.68407 | -9.7714 | -6.6844 | 0.77203 | -7.7655 | -5.9952 | 0.5699 | -8.4038 | -4.7893 | 0.71229 | -10.5177 | -7.4916 | 0.42483 | -8.705 | -3.6981 | 0.72593 | -11.0597 | -8.0286 | 0.7392 | -11.2586 | -8.3223 | 0.72277 | -10.9978 | -7.9489 | 0.74612 | -11.0759 | -8.2639 | 0.75647 | -11.0659 | -8.371 | 0.76869 | -11.0253 | -8.475
1901-02-17 06:00 | 8:25 | -9.0031 | -3.1589 | 0.69364 | -11.606 | -8.0504 | 0.62722 | -10.5166 | -6.5963 | 0.72058 | -11.3211 | -8.1578 | 0.39749 | -8.8322 | -3.5107 | 0.66854 | -11.5589 | -7.7276 | 0.70819 | -11.4326 | -8.0964 | 0.50461 | -8.7114 | -4.3959 | 0.76529 | -11.7216 | -8.9703 | 0.77782 | -11.5289 | -8.9675 | 0.77705 | -11.834 | -9.1956 | 0.78386 | -11.6935 | -9.1661 | 0.74544 | -11.5787 | -8.6313 | 0.66873 | -10.0563 | -6.725 | 0.77 | -7.7815 | -5.9918 | 0.55858 | -8.524 | -4.7613 | 0.68867 | -10.621 | -7.3143 | 0.41685 | -8.955 | -3.7329 | 0.72644 | -11.0573 | -8.0325 | 0.73881 | -11.2592 | -8.3184 | 0.72877 | -10.9255 | -7.9622 | 0.74626 | -11.0712 | -8.262 | 0.76994 | -10.9378 | -8.4215 | 0.77249 | -10.9787 | -8.4809
1901-02-17 12:00 | 8:28 | -8.9565 | -3.1617 | 0.71166 | -11.4443 | -8.1445 | 0.64598 | -10.5493 | -6.8146 | 0.71172 | -11.4186 | -8.1269 | 0.42128 | -8.3807 | -3.5306 | 0.65854 | -11.6601 | -7.6787 | 0.71791 | -11.3258 | -8.1309 | 0.51272 | -8.5093 | -4.3628 | 0.77164 | -11.6531 | -8.992 | 0.77631 | -11.5625 | -8.9761 | 0.78676 | -11.7035 | -9.2079 | 0.79319 | -11.5821 | -9.1868 | 0.74424 | -11.6037 | -8.6359 | 0.65387 | -10.2257 | -6.6863 | 0.76736 | -7.8019 | -5.9869 | 0.57165 | -8.4191 | -4.8128 | 0.71635 | -10.3851 | -7.4394 | 0.42321 | -8.8288 | -3.7365 | 0.72333 | -11.0828 | -8.0165 | 0.75047 | -11.1165 | -8.3426 | 0.72025 | -11.0367 | -7.9492 | 0.74406 | -11.0812 | -8.2451 | 0.76054 | -11.05 | -8.404 | 0.77719 | -10.9337 | -8.4976
1901-02-17 18:00 | 8:32 | -8.8833 | -3.1568 | 0.6838 | -11.6989 | -7.9997 | 0.64993 | -10.4428 | -6.7871 | 0.70421 | -11.4942 | -8.0944 | 0.41168 | -8.6219 | -3.5494 | 0.6702 | -11.522 | -7.7221 | 0.72163 | -11.3123 | -8.1633 | 0.52317 | -8.3303 | -4.3581 | 0.77338 | -11.6259 | -8.9912 | 0.78461 | -11.4592 | -8.9911 | 0.7803 | -11.7976 | -9.2056 | 0.79964 | -11.4964 | -9.1929 | 0.75624 | -11.4796 | -8.6813 | 0.66015 | -10.0924 | -6.6625 | 0.76253 | -7.8432 | -5.9807 | 0.56684 | -8.4507 | -4.7902 | 0.71633 | -10.0963 | -7.2322 | 0.40264 | -9.2215 | -3.7129 | 0.72478 | -11.1053 | -8.0489 | 0.7609 | -10.9901 | -8.3624 | 0.73343 | -10.8659 | -7.9694 | 0.74218 | -11.1171 | -8.2509 | 0.7674 | -10.9805 | -8.4265 | 0.76809 | -11.0447 | -8.4833
1901-02-18 | 8:26 | -8.9704 | -3.1507 | 0.69946 | -11.5736 | -8.0953 | 0.66412 | -10.442 | -6.9348 | 0.71859 | -11.3533 | -8.1584 | 0.43193 | -8.1583 | -3.5238 | 0.66839 | -11.549 | -7.7192 | 0.69012 | -11.6137 | -8.0148 | 0.50166 | -8.6987 | -4.3638 | 0.78192 | -11.5331 | -9.018 | 0.7753 | -11.5719 | -8.9717 | 0.8005 | -11.5298 | -9.2296 | 0.797 | -11.5484 | -9.2041 | 0.7482 | -11.5606 | -8.6497 | 0.66366 | -10.0433 | -6.6654 | 0.76082 | -7.8717 | -5.989 | 0.5625 | -8.5106 | -4.7872 | 0.73162 | -9.9897 | -7.3087 | 0.41346 | -8.9914 | -3.7176 | 0.71866 | -11.1607 | -8.0208 | 0.75175 | -11.0974 | -8.3424 | 0.74036 | -10.7979 | -7.9944 | 0.75388 | -10.989 | -8.2843 | 0.74735 | -11.1764 | -8.3527 | 0.76884 | -11.0389 | -8.4871
1901-02-18 06:00 | 8:18 | -9.0788 | -3.1409 | 0.68483 | -11.6755 | -7.9958 | 0.64337 | -10.6748 | -6.8679 | 0.73719 | -11.1472 | -8.2176 | 0.41212 | -8.5933 | -3.5414 | 0.66026 | -11.6637 | -7.7011 | 0.72052 | -11.3028 | -8.1439 | 0.50903 | -8.7336 | -4.4457 | 0.77651 | -11.596 | -9.0044 | 0.75908 | -11.7513 | -8.9202 | 0.79843 | -11.5597 | -9.2296 | 0.79319 | -11.5858 | -9.1897 | 0.75993 | -11.4064 | -8.6681 | 0.64406 | -10.2953 | -6.6308 | 0.76976 | -7.7789 | -5.9879 | 0.56495 | -8.4934 | -4.7984 | 0.7066 | -10.3827 | -7.3365 | 0.419 | -8.8908 | -3.7252 | 0.71786 | -11.1761 | -8.0229 | 0.75704 | -11.0541 | -8.3684 | 0.71472 | -11.0786 | -7.9182 | 0.75009 | -11.0271 | -8.2713 | 0.75984 | -11.0468 | -8.3938 | 0.77393 | -10.9618 | -8.4837
1901-02-18 12:00 | 8:11 | -9.199 | -3.1365 | 0.6805 | -11.7152 | -7.9722 | 0.65142 | -10.34 | -6.7357 | 0.70026 | -11.5308 | -8.0746 | 0.43413 | -8.3372 | -3.6194 | 0.64346 | -11.8557 | -7.6286 | 0.70337 | -11.4538 | -8.0562 | 0.50024 | -8.8184 | -4.4113 | 0.77613 | -11.5951 | -8.9992 | 0.77649 | -11.5446 | -8.9643 | 0.79422 | -11.6172 | -9.2266 | 0.78426 | -11.6942 | -9.1713 | 0.76765 | -11.3262 | -8.6945 | 0.65504 | -10.2537 | -6.7166 | 0.77897 | -7.7022 | -5.9998 | 0.56035 | -8.5249 | -4.7769 | 0.72068 | -10.1953 | -7.3475 | 0.4138 | -8.9869 | -3.7188 | 0.7107 | -11.2505 | -7.9958 | 0.75998 | -11.0172 | -8.3728 | 0.73911 | -10.8086 | -7.9887 | 0.74668 | -11.0586 | -8.2573 | 0.75021 | -11.1409 | -8.3581 | 0.76709 | -11.0495 | -8.4759
1901-02-18 18:00 | 8:23 | -9.0051 | -3.1424 | 0.72612 | -11.2755 | -8.1874 | 0.65426 | -10.5321 | -6.8908 | 0.71656 | -11.3596 | -8.1398 | 0.40947 | -8.5603 | -3.5052 | 0.66807 | -11.5563 | -7.7205 | 0.69495 | -11.569 | -8.0399 | 0.52583 | -8.4045 | -4.4193 | 0.77554 | -11.6232 | -9.0143 | 0.77544 | -11.5609 | -8.9648 | 0.78835 | -11.6921 | -9.2175 | 0.7839 | -11.703 | -9.174 | 0.76341 | -11.3793 | -8.687 | 0.64017 | -10.3976 | -6.6563 | 0.76526 | -7.82 | -5.9843 | 0.54779 | -8.6395 | -4.7326 | 0.70393 | -10.3397 | -7.2785 | 0.416 | -8.933 | -3.7161 | 0.71927 | -11.1791 | -8.0408 | 0.7524 | -11.1039 | -8.3546 | 0.7212 | -11.0236 | -7.9502 | 0.76243 | -10.877 | -8.2929 | 0.75387 | -11.1191 | -8.3824 | 0.75285 | -11.1849 | -8.4205
1901-02-19 | 8:19 | -9.0771 | -3.1466 | 0.69016 | -11.6457 | -8.0374 | 0.67186 | -10.3275 | -6.9386 | 0.72167 | -11.3163 | -8.1666 | 0.42498 | -8.4684 | -3.5989 | 0.66379 | -11.6012 | -7.7007 | 0.7084 | -11.4172 | -8.0879 | 0.50022 | -8.7998 | -4.4018 | 0.77428 | -11.6169 | -8.9947 | 0.77316 | -11.5924 | -8.9627 | 0.77672 | -11.8296 | -9.1883 | 0.79314 | -11.5863 | -9.1896 | 0.76085 | -11.4171 | -8.6867 | 0.65911 | -10.2258 | -6.74 | 0.76429 | -7.8394 | -5.9915 | 0.56622 | -8.4627 | -4.7918 | 0.71419 | -10.2759 | -7.3389 | 0.41981 | -8.8347 | -3.7089 | 0.71827 | -11.1715 | -8.0242 | 0.76195 | -10.9989 | -8.3806 | 0.74102 | -10.7838 | -7.991 | 0.76052 | -10.8991 | -8.289 | 0.74822 | -11.1768 | -8.3627 | 0.77161 | -10.9886 | -8.4789
1901-02-19 06:00 | 8:30 | -8.8854 | -3.145 | 0.6836 | -11.6988 | -7.9973 | 0.66736 | -10.3608 | -6.9144 | 0.72052 | -11.3259 | -8.1606 | 0.41477 | -8.4916 | -3.5221 | 0.66763 | -11.5613 | -7.7186 | 0.70514 | -11.4465 | -8.0714 | 0.53218 | -8.36 | -4.449 | 0.76345 | -11.7346 | -8.9588 | 0.78543 | -11.4295 | -8.977 | 0.77224 | -11.8867 | -9.1794 | 0.79572 | -11.5474 | -9.1885 | 0.74501 | -11.5834 | -8.6298 | 0.68103 | -9.8435 | -6.7037 | 0.77097 | -7.7768 | -5.9957 | 0.57369 | -8.3822 | -4.8087 | 0.72704 | -10.5858 | -7.6962 | 0.41794 | -8.8995 | -3.7195 | 0.72593 | -11.071 | -8.0367 | 0.75345 | -11.1254 | -8.3825 | 0.71757 | -11.0583 | -7.9352 | 0.771 | -10.7616 | -8.2972 | 0.76849 | -10.9433 | -8.4098 | 0.76608 | -11.0606 | -8.4733
1901-02-19 12:00 | 8:29 | -8.9116 | -3.1504 | 0.68923 | -11.6522 | -8.0311 | 0.66616 | -10.3956 | -6.9252 | 0.7331 | -11.1872 | -8.2013 | 0.4088 | -8.4721 | -3.4634 | 0.66263 | -11.6308 | -7.7069 | 0.71581 | -11.3341 | -8.1131 | 0.50498 | -8.7735 | -4.4304 | 0.78393 | -11.4813 | -9.0006 | 0.78176 | -11.4835 | -8.9773 | 0.78456 | -11.7323 | -9.2047 | 0.81295 | -11.3088 | -9.1935 | 0.75971 | -11.4388 | -8.6902 | 0.68991 | -9.7265 | -6.7104 | 0.77048 | -7.7896 | -6.0017 | 0.54917 | -8.6526 | -4.7518 | 0.73229 | -10.5196 | -7.7034 | 0.41931 | -8.8668 | -3.718 | 0.71995 | -11.1566 | -8.0322 | 0.75903 | -11.0768 | -8.4076 | 0.73025 | -10.9194 | -7.9739 | 0.7631 | -10.8763 | -8.2997 | 0.76617 | -10.9907 | -8.4208 | 0.76981 | -11.0186 | -8.4823
1901-02-19 18:00 | 8:22 | -9.025 | -3.1484 | 0.69728 | -11.5661 | -8.0648 | 0.66406 | -10.5857 | -7.0295 | 0.72985 | -11.2197 | -8.1887 | 0.38877 | -8.9511 | -3.4799 | 0.67449 | -11.4282 | -7.7083 | 0.70865 | -11.42 | -8.0927 | 0.51384 | -8.545 | -4.3908 | 0.76988 | -11.6623 | -8.9785 | 0.77996 | -11.5049 | -8.9733 | 0.78258 | -11.7563 | -9.2002 | 0.80473 | -11.4151 | -9.1861 | 0.74716 | -11.58 | -8.6521 | 0.66354 | -10.1078 | -6.7069 | 0.76495 | -7.8254 | -5.986 | 0.56452 | -8.4905 | -4.7931 | 0.72915 | -10.5449 | -7.6888 | 0.41967 | -8.8782 | -3.7259 | 0.72736 | -11.0579 | -8.0431 | 0.75309 | -11.1605 | -8.4049 | 0.73831 | -10.821 | -7.9893 | 0.74926 | -11.0365 | -8.2692 | 0.76724 | -10.9829 | -8.4265 | 0.76879 | -11.0213 | -8.4731
1901-02-20 | 8:24 | -8.9871 | -3.1427 | 0.69294 | -11.6186 | -8.051 | 0.63707 | -10.7739 | -6.8637 | 0.70698 | -11.4701 | -8.1091 | 0.40246 | -8.6022 | -3.4621 | 0.66837 | -11.5205 | -7.6999 | 0.71751 | -11.3266 | -8.127 | 0.52099 | -8.3788 | -4.3653 | 0.76856 | -11.6846 | -8.9803 | 0.77386 | -11.5893 | -8.9684 | 0.78795 | -11.7016 | -9.2203 | 0.7937 | -11.5745 | -9.1867 | 0.75711 | -11.47 | -8.6841 | 0.66667 | -10.1698 | -6.7799 | 0.76096 | -7.8646 | -5.9847 | 0.55884 | -8.5615 | -4.7845 | 0.70784 | -10.7858 | -7.6346 | 0.42253 | -8.8249 | -3.7288 | 0.72852 | -11.0353 | -8.0394 | 0.75721 | -11.1049 | -8.4087 | 0.72134 | -11.025 | -7.9528 | 0.75179 | -11.0303 | -8.2924 | 0.76034 | -11.0565 | -8.4067 | 0.76636 | -11.0516 | -8.4694
1901-02-20 06:00 | 8:18 | -9.0688 | -3.1364 | 0.71407 | -11.4145 | -8.1507 | 0.65265 | -10.5943 | -6.9144 | 0.72021 | -11.3285 | -8.1589 | 0.40485 | -8.5252 | -3.4514 | 0.67278 | -11.4305 | -7.6902 | 0.70737 | -11.4433 | -8.0947 | 0.52987 | -8.1606 | -4.3241 | 0.78606 | -11.4656 | -9.0126 | 0.76225 | -11.7125 | -8.9278 | 0.78937 | -11.6705 | -9.2123 | 0.78461 | -11.6884 | -9.1709 | 0.7492 | -11.546 | -8.6503 | 0.6439 | -10.2808 | -6.6198 | 0.7724 | -7.7672 | -5.9994 | 0.56164 | -8.5144 | -4.782 | 0.72479 | -10.5538 | -7.6492 | 0.41138 | -9.0607 | -3.7274 | 0.7236 | -11.0906 | -8.0252 | 0.75596 | -11.0473 | -8.3513 | 0.72849 | -10.9359 | -7.9667 | 0.7546 | -10.9869 | -8.2907 | 0.76584 | -10.9696 | -8.401 | 0.75731 | -11.1289 | -8.428
1901-02-20 12:00 | 8:35 | -8.7631 | -3.1351 | 0.6963 | -11.553 | -8.0443 | 0.66317 | -10.5147 | -6.973 | 0.71831 | -11.3076 | -8.1224 | 0.39963 | -8.6121 | -3.4416 | 0.6664 | -11.5156 | -7.6741 | 0.69927 | -11.511 | -8.0493 | 0.51835 | -8.3474 | -4.3269 | 0.77871 | -11.5639 | -9.0049 | 0.78481 | -11.4456 | -8.9827 | 0.78504 | -11.7259 | -9.2053 | 0.79396 | -11.5723 | -9.188 | 0.73889 | -11.6507 | -8.6086 | 0.65184 | -10.1372 | -6.6078 | 0.76994 | -7.7887 | -5.9968 | 0.55168 | -8.5995 | -4.7442 | 0.72389 | -10.5829 | -7.6608 | 0.41682 | -8.956 | -3.7331 | 0.72747 | -11.0593 | -8.0454 | 0.74172 | -11.2173 | -8.3201 | 0.73538 | -10.8598 | -7.9861 | 0.7636 | -10.8881 | -8.3141 | 0.75831 | -11.0709 | -8.3952 | 0.76704 | -11.0237 | -8.4556
1901-02-20 18:00 | 8:33 | -8.7815 | -3.1282 | 0.69858 | -11.5805 | -8.0899 | 0.64959 | -10.6989 | -6.9499 | 0.71723 | -11.3593 | -8.1472 | 0.4045 | -8.3786 | -3.3892 | 0.64988 | -11.7373 | -7.6278 | 0.71759 | -11.3275 | -8.1285 | 0.48189 | -8.7938 | -4.2376 | 0.77298 | -11.6223 | -8.9839 | 0.7785 | -11.5253 | -8.9725 | 0.78771 | -11.6955 | -9.2127 | 0.79647 | -11.5424 | -9.1931 | 0.7466 | -11.579 | -8.6449 | 0.64033 | -10.2779 | -6.5812 | 0.75399 | -7.9123 | -5.9657 | 0.56545 | -8.4746 | -4.7919 | 0.72783 | -10.5337 | -7.6667 | 0.42568 | -8.7147 | -3.7097 | 0.71782 | -11.1636 | -8.0134 | 0.75992 | -10.978 | -8.3423 | 0.74742 | -10.6878 | -7.9883 | 0.74368 | -11.1101 | -8.2624 | 0.75182 | -11.1375 | -8.3734 | 0.7635 | -11.0818 | -8.461
1901-02-21 | 8:30 | -8.8072 | -3.1207 | 0.69183 | -11.6386 | -8.0519 | 0.64005 | -10.7988 | -6.9117 | 0.72033 | -11.3244 | -8.1573 | 0.40845 | -8.378 | -3.422 | 0.67119 | -11.5029 | -7.7206 | 0.70495 | -11.4699 | -8.0857 | 0.50246 | -8.4376 | -4.2396 | 0.76985 | -11.6727 | -8.9863 | 0.78405 | -11.4548 | -8.9811 | 0.77815 | -11.8207 | -9.1982 | 0.7866 | -11.6675 | -9.1777 | 0.75794 | -11.4425 | -8.6728 | 0.6677 | -9.8272 | -6.5616 | 0.75821 | -7.8738 | -5.97 | 0.57575 | -8.3613 | -4.814 | 0.72613 | -10.5805 | -7.6828 | 0.42615 | -8.7618 | -3.7338 | 0.72025 | -11.158 | -8.0366 | 0.74298 | -11.185 | -8.3102 | 0.73219 | -10.906 | -7.9853 | 0.75468 | -10.998 | -8.2999 | 0.77788 | -10.882 | -8.4649 | 0.76559 | -11.0708 | -8.4757
1901-02-21 06:00 | 8:24 | -8.9253 | -3.1234 | 0.71434 | -11.416 | -8.1549 | 0.65892 | -10.6939 | -7.0464 | 0.69499 | -11.5856 | -8.0518 | 0.41548 | -8.3707 | -3.4779 | 0.67619 | -11.4452 | -7.7391 | 0.71846 | -11.3208 | -8.1336 | 0.4749 | -8.8157 | -4.1866 | 0.7513 | -11.8699 | -8.9178 | 0.76989 | -11.6259 | -8.9507 | 0.78931 | -11.6734 | -9.2139 | 0.79633 | -11.5375 | -9.1876 | 0.752 | -11.4609 | -8.6187 | 0.6532 | -10.0302 | -6.5517 | 0.7627 | -7.8537 | -5.99 | 0.56538 | -8.4866 | -4.7982 | 0.74939 | -10.2481 | -7.6798 | 0.42899 | -8.654 | -3.7125 | 0.71316 | -11.2218 | -8.0029 | 0.75519 | -11.0448 | -8.3409 | 0.74243 | -10.7648 | -7.9921 | 0.7411 | -11.1359 | -8.2528 | 0.75269 | -11.1251 | -8.3738 | 0.77392 | -10.9607 | -8.4827
1901-02-21 12:00 | 8:20 | -8.9958 | -3.1214 | 0.71401 | -11.4148 | -8.1503 | 0.66713 | -10.5931 | -7.067 | 0.70865 | -11.4505 | -8.1143 | 0.40421 | -8.6436 | -3.4938 | 0.67655 | -11.4655 | -7.757 | 0.72065 | -11.3093 | -8.1501 | 0.47576 | -8.8057 | -4.1894 | 0.78523 | -11.4829 | -9.0167 | 0.78002 | -11.5146 | -8.9816 | 0.77739 | -11.8269 | -9.1941 | 0.78636 | -11.6574 | -9.1669 | 0.75301 | -11.5109 | -8.6679 | 0.66415 | -9.9753 | -6.6251 | 0.75857 | -7.8964 | -5.99 | 0.55589 | -8.5754 | -4.767 | 0.72239 | -10.5899 | -7.65 | 0.42438 | -8.7598 | -3.7175 | 0.72427 | -11.1008 | -8.04 | 0.74175 | -11.2372 | -8.3352 | 0.72703 | -10.9688 | -7.9747 | 0.75105 | -11.0275 | -8.2821 | 0.7573 | -11.0886 | -8.3973 | 0.77466 | -10.962 | -8.4918
1901-02-21 18:00 | 8:27 | -8.8729 | -3.1235 | 0.68143 | -11.7441 | -8.0028 | 0.6458 | -10.8663 | -7.0174 | 0.73272 | -11.2045 | -8.2097 | 0.39023 | -8.8265 | -3.4444 | 0.67789 | -11.4754 | -7.7791 | 0.71266 | -11.3897 | -8.1171 | 0.51129 | -7.8299 | -4.0034 | 0.78207 | -11.5104 | -9.002 | 0.7715 | -11.6154 | -8.9612 | 0.78943 | -11.671 | -9.2135 | 0.79227 | -11.5946 | -9.186 | 0.75589 | -11.4886 | -8.6841 | 0.665 | -10.1493 | -6.7493 | 0.77739 | -7.7244 | -6.0048 | 0.57046 | -8.4317 | -4.81 | 0.71975 | -10.616 | -7.6409 | 0.42117 | -8.7939 | -3.7037 | 0.7114 | -11.2539 | -8.006 | 0.74718 | -11.1821 | -8.355 | 0.74228 | -10.7752 | -7.9983 | 0.74729 | -11.0684 | -8.2713 | 0.775 | -10.8911 | -8.4406 | 0.75829 | -11.1211 | -8.433
1901-02-22 | 8:28 | -8.8498 | -3.1227 | 0.71473 | -11.4094 | -8.1547 | 0.66865 | -10.5998 | -7.0876 | 0.72483 | -11.2873 | -8.1814 | 0.40478 | -8.5898 | -3.477 | 0.66398 | -11.6288 | -7.7213 | 0.71665 | -11.3594 | -8.1407 | 0.51365 | -8.3867 | -4.3079 | 0.76917 | -11.6792 | -8.9832 | 0.78534 | -11.4504 | -8.9924 | 0.78181 | -11.7707 | -9.2025 | 0.79274 | -11.5915 | -9.189 | 0.75758 | -11.4649 | -8.6857 | 0.67432 | -9.8673 | -6.6537 | 0.76318 | -7.8559 | -5.9955 | 0.55956 | -8.5399 | -4.7785 | 0.73164 | -10.5003 | -7.6825 | 0.41278 | -8.9297 | -3.686 | 0.70674 | -11.3121 | -7.9947 | 0.76098 | -11.0035 | -8.3734 | 0.7226 | -11.0162 | -7.9603 | 0.7443 | -11.108 | -8.2677 | 0.77039 | -10.9288 | -8.4194 | 0.76925 | -11.0305 | -8.4852
1901-02-22 06:00 | 8:23 | -8.9173 | -3.1145 | 0.72141 | -11.3425 | -8.1826 | 0.66766 | -10.599 | -7.0766 | 0.7294 | -11.2243 | -8.187 | 0.41996 | -8.224 | -3.4538 | 0.67056 | -11.5415 | -7.7393 | 0.70944 | -11.419 | -8.1011 | 0.49924 | -8.6194 | -4.3032 | 0.78054 | -11.5382 | -9.006 | 0.77898 | -11.5197 | -8.9736 | 0.78973 | -11.6704 | -9.2164 | 0.77875 | -11.7614 | -9.1592 | 0.76374 | -11.3875 | -8.6971 | 0.65311 | -10.1363 | -6.6201 | 0.76436 | -7.8311 | -5.9857 | 0.56241 | -8.493 | -4.7766 | 0.72378 | -10.47 | -7.578 | 0.42075 | -8.7484 | -3.681 | 0.7148 | -11.2023 | -8.0074 | 0.76133 | -11.0204 | -8.3902 | 0.73212 | -10.904 | -7.9831 | 0.76845 | -10.8124 | -8.3088 | 0.75792 | -11.0675 | -8.3883 | 0.77284 | -10.984 | -8.4888
1901-02-22 12:00 | 8:25 | -8.8798 | -3.1134 | 0.69725 | -11.5801 | -8.0742 | 0.64014 | -10.7134 | -6.8581 | 0.71109 | -11.4523 | -8.1436 | 0.40799 | -8.4693 | -3.4554 | 0.66743 | -11.5708 | -7.7226 | 0.7051 | -11.4868 | -8.0993 | 0.49757 | -8.624 | -4.291 | 0.7742 | -11.6189 | -8.9953 | 0.78376 | -11.46 | -8.9819 | 0.79721 | -11.5737 | -9.2266 | 0.79519 | -11.5639 | -9.1954 | 0.7622 | -11.4012 | -8.6899 | 0.67852 | -9.9655 | -6.7618 | 0.76923 | -7.8012 | -6.0009 | 0.55378 | -8.6043 | -4.7649 | 0.72388 | -10.4861 | -7.5907 | 0.41312 | -8.8672 | -3.6632 | 0.72424 | -11.1123 | -8.048 | 0.75528 | -11.0729 | -8.3632 | 0.73065 | -10.9147 | -7.9748 | 0.74286 | -11.1152 | -8.257 | 0.7734 | -10.9205 | -8.4459 | 0.76449 | -11.0709 | -8.4636
1901-02-22 18:00 | 8:23 | -8.8994 | -3.1103 | 0.69511 | -11.5813 | -8.0503 | 0.63902 | -10.7747 | -6.8852 | 0.7188 | -11.3543 | -8.1614 | 0.41728 | -8.2765 | -3.4536 | 0.65845 | -11.6633 | -7.6797 | 0.72478 | -11.2602 | -8.1611 | 0.48432 | -8.9015 | -4.3112 | 0.77222 | -11.6358 | -8.9854 | 0.7687 | -11.6512 | -8.9563 | 0.79151 | -11.6491 | -9.2204 | 0.8025 | -11.4648 | -9.2005 | 0.76666 | -11.3397 | -8.6937 | 0.65694 | -10.111 | -6.6423 | 0.78072 | -7.7025 | -6.0135 | 0.55608 | -8.5832 | -4.7729 | 0.73117 | -10.3955 | -7.6009 | 0.4133 | -8.9238 | -3.6883 | 0.72865 | -11.04 | -8.0443 | 0.74223 | -11.2065 | -8.3178 | 0.73099 | -10.9186 | -7.9814 | 0.75578 | -10.9676 | -8.2891 | 0.75967 | -11.048 | -8.3929 | 0.78277 | -10.884 | -8.5196
1901-02-23 | 8:24 | -8.881 | -3.1067 | 0.6944 | -11.6157 | -8.0659 | 0.65903 | -10.5763 | -6.9701 | 0.72851 | -11.2357 | -8.1853 | 0.41306 | -8.4446 | -3.4881 | 0.6766 | -11.4338 | -7.7361 | 0.70608 | -11.465 | -8.0951 | 0.52232 | -8.2794 | -4.3245 | 0.7751 | -11.6125 | -9.0009 | 0.76964 | -11.6334 | -8.9535 | 0.78458 | -11.7444 | -9.2144 | 0.77946 | -11.7515 | -9.1599 | 0.74933 | -11.5516 | -8.656 | 0.66413 | -10.1486 | -6.74 | 0.77408 | -7.7618 | -6.0082 | 0.56583 | -8.4671 | -4.791 | 0.70664 | -10.6081 | -7.4961 | 0.41116 | -8.9315 | -3.6723 | 0.72423 | -11.0985 | -8.0379 | 0.74266 | -11.2081 | -8.3239 | 0.73895 | -10.8279 | -8.0013 | 0.76067 | -10.9027 | -8.2933 | 0.76214 | -11.0385 | -8.4128 | 0.75081 | -11.2047 | -8.4126
1901-02-23 06:00 | 8:28 | -8.8094 | -3.1064 | 0.67474 | -11.7955 | -7.9589 | 0.64835 | -10.7537 | -6.9721 | 0.70757 | -11.4624 | -8.1105 | 0.42282 | -8.2357 | -3.4822 | 0.6659 | -11.4759 | -7.6418 | 0.73238 | -11.1579 | -8.1718 | 0.51819 | -8.425 | -4.3658 | 0.76419 | -11.7328 | -8.966 | 0.76829 | -11.6533 | -8.9532 | 0.78023 | -11.8033 | -9.2093 | 0.79136 | -11.6067 | -9.1852 | 0.75948 | -11.4294 | -8.6804 | 0.68014 | -9.9433 | -6.7628 | 0.76154 | -7.8646 | -5.9892 | 0.56221 | -8.518 | -4.7889 | 0.72889 | -10.367 | -7.5564 | 0.41418 | -8.8043 | -3.6465 | 0.71944 | -11.1264 | -8.0048 | 0.7476 | -11.1387 | -8.3273 | 0.7314 | -10.9072 | -7.9775 | 0.74882 | -11.0557 | -8.2787 | 0.76963 | -10.9254 | -8.4085 | 0.77842 | -10.8996 | -8.4845
1901-02-23 12:00 | 8:03 | -9.2089 | -3.0857 | 0.69012 | -11.65 | -8.04 | 0.66119 | -10.5045 | -6.9454 | 0.7109 | -11.4273 | -8.1236 | 0.41903 | -8.2 | -3.436 | 0.67241 | -11.4827 | -7.7211 | 0.70357 | -11.4814 | -8.078 | 0.51696 | -8.373 | -4.3285 | 0.77558 | -11.6022 | -8.9984 | 0.78768 | -11.405 | -8.9834 | 0.78538 | -11.7138 | -9.1997 | 0.80291 | -11.445 | -9.1893 | 0.76049 | -11.4186 | -8.6837 | 0.6752 | -10.1469 | -6.8512 | 0.76078 | -7.8464 | -5.9694 | 0.56482 | -8.4938 | -4.7974 | 0.72016 | -10.4961 | -7.5589 | 0.42332 | -8.5723 | -3.6288 | 0.7282 | -11.0428 | -8.0413 | 0.74133 | -11.2204 | -8.318 | 0.74027 | -10.7946 | -7.9909 | 0.76279 | -10.8777 | -8.2974 | 0.76696 | -10.9829 | -8.4234 | 0.76157 | -11.0823 | -8.4399
1901-02-23 18:00 | 8:05 | -9.1552 | -3.0866 | 0.70617 | -11.4924 | -8.1156 | 0.63393 | -10.6511 | -6.752 | 0.71251 | -11.4141 | -8.1327 | 0.40548 | -8.606 | -3.4896 | 0.67334 | -11.5168 | -7.7548 | 0.71349 | -11.3772 | -8.1175 | 0.50438 | -8.6155 | -4.3455 | 0.76919 | -11.6679 | -8.9749 | 0.77844 | -11.5211 | -8.9686 | 0.77925 | -11.8093 | -9.2024 | 0.79345 | -11.5774 | -9.1861 | 0.76541 | -11.3653 | -8.6991 | 0.67078 | -10.1682 | -6.8206 | 0.75859 | -7.8802 | -5.9779 | 0.5653 | -8.4917 | -4.8004 | 0.72516 | -10.4388 | -7.5699 | 0.40935 | -8.8235 | -3.6119 | 0.71625 | -11.1882 | -8.0135 | 0.74623 | -11.1604 | -8.3283 | 0.74438 | -10.7364 | -7.992 | 0.7517 | -11.0219 | -8.2851 | 0.7625 | -11.0208 | -8.4033 | 0.77339 | -10.974 | -8.4872
1901-02-24 | 8:10 | -9.0893 | -3.0925 | 0.67898 | -11.7523 | -7.9795 | 0.60246 | -10.415 | -6.2746 | 0.71033 | -11.4379 | -8.1247 | 0.39815 | -8.726 | -3.4742 | 0.66106 | -11.6122 | -7.6763 | 0.70768 | -11.4368 | -8.0936 | 0.50785 | -8.6315 | -4.3835 | 0.77733 | -11.5721 | -8.9954 | 0.78274 | -11.4794 | -8.9854 | 0.78521 | -11.733 | -9.2128 | 0.7964 | -11.5375 | -9.1885 | 0.75475 | -11.4837 | -8.6673 | 0.65929 | -10.3314 | -6.8114 | 0.76508 | -7.8277 | -5.9889 | 0.55659 | -8.5887 | -4.7804 | 0.72361 | -10.495 | -7.5942 | 0.41683 | -8.7047 | -3.6284 | 0.74258 | -10.8447 | -8.053 | 0.75601 | -11.046 | -8.3509 | 0.74037 | -10.8026 | -7.9979 | 0.75328 | -11.0049 | -8.2898 | 0.7596 | -11.0572 | -8.3991 | 0.77713 | -10.9248 | -8.49
1901-02-24 06:00 | 8:23 | -8.8574 | -3.0944 | 0.71264 | -11.4299 | -8.1454 | 0.64931 | -9.7307 | -6.3182 | 0.72856 | -11.2339 | -8.1845 | 0.42167 | -8.2338 | -3.472 | 0.68311 | -11.3835 | -7.7762 | 0.71475 | -11.3749 | -8.1302 | 0.5098 | -8.5941 | -4.3813 | 0.76903 | -11.6818 | -8.9837 | 0.77739 | -11.538 | -8.9696 | 0.78897 | -11.6852 | -9.2192 | 0.78538 | -11.6692 | -9.1648 | 0.76414 | -11.3767 | -8.6935 | 0.67109 | -10.1966 | -6.8429 | 0.77009 | -7.7889 | -5.9981 | 0.56791 | -8.4674 | -4.8088 | 0.70632 | -10.6951 | -7.5541 | 0.42738 | -8.4648 | -3.6176 | 0.71777 | -11.1756 | -8.0215 | 0.7418 | -11.2337 | -8.3332 | 0.73725 | -10.8415 | -7.9929 | 0.76438 | -10.8717 | -8.3101 | 0.74955 | -11.1582 | -8.3636 | 0.76689 | -11.0385 | -8.4653
1901-02-24 12:00 | 8:12 | -9.0215 | -3.0846 | 0.68158 | -11.7275 | -7.9933 | 0.61229 | -10.2142 | -6.2541 | 0.71105 | -11.4183 | -8.1189 | 0.42404 | -8.1064 | -3.4374 | 0.66893 | -11.5608 | -7.7333 | 0.72018 | -11.3125 | -8.1471 | 0.51255 | -8.6318 | -4.4242 | 0.78521 | -11.4816 | -9.0154 | 0.75571 | -11.7852 | -8.9062 | 0.78782 | -11.6961 | -9.2144 | 0.78339 | -11.6925 | -9.1598 | 0.75902 | -11.4359 | -8.6801 | 0.66908 | -10.1249 | -6.7744 | 0.77052 | -7.7793 | -5.9941 | 0.57243 | -8.4197 | -4.8197 | 0.71291 | -10.5813 | -7.5435 | 0.4096 | -8.789 | -3.6 | 0.71775 | -11.1739 | -8.02 | 0.76829 | -10.8788 | -8.3581 | 0.73785 | -10.8176 | -7.9817 | 0.76176 | -10.8994 | -8.3027 | 0.76257 | -11.0171 | -8.4013 | 0.77819 | -10.9116 | -8.4913
1901-02-24 18:00 | 8:09 | -9.0789 | -3.0813 | 0.70554 | -11.4967 | -8.1114 | 0.60281 | -10.3512 | -6.2397 | 0.72091 | -11.3323 | -8.1696 | 0.41502 | -8.3976 | -3.4851 | 0.67878 | -11.3648 | -7.7142 | 0.72734 | -11.1803 | -8.1319 | 0.51959 | -8.4924 | -4.4125 | 0.76904 | -11.6736 | -8.9775 | 0.78203 | -11.4837 | -8.9806 | 0.78664 | -11.7125 | -9.2135 | 0.78465 | -11.6918 | -9.1739 | 0.74537 | -11.5974 | -8.6443 | 0.6618 | -10.314 | -6.8257 | 0.77316 | -7.7604 | -6 | 0.55249 | -8.6081 | -4.7559 | 0.70916 | -10.6598 | -7.5595 | 0.37602 | -8.8865 | -3.3415 | 0.71563 | -11.1851 | -8.0044 | 0.75468 | -11.0652 | -8.3507 | 0.75188 | -10.6653 | -8.019 | 0.76112 | -10.9273 | -8.317 | 0.75778 | -11.0747 | -8.3922 | 0.77133 | -10.9717 | -8.4628
1901-02-25 | 8:16 | -8.9485 | -3.0827 | 0.72183 | -11.3327 | -8.1802 | 0.61167 | -10.467 | -6.4023 | 0.73138 | -11.209 | -8.198 | 0.41722 | -8.3425 | -3.4806 | 0.67379 | -11.463 | -7.7236 | 0.71278 | -11.3856 | -8.1154 | 0.50541 | -8.7152 | -4.4048 | 0.77471 | -11.6143 | -8.9978 | 0.77537 | -11.5615 | -8.9644 | 0.78617 | -11.7167 | -9.2114 | 0.7973 | -11.5344 | -9.1964 | 0.74917 | -11.5639 | -8.6633 | 0.65482 | -10.217 | -6.6902 | 0.76454 | -7.8367 | -5.9915 | 0.5679 | -8.454 | -4.801 | 0.71628 | -10.5772 | -7.5762 | 0.4015 | -8.3911 | -3.369 | 0.72259 | -11.119 | -8.0345 | 0.72513 | -11.4125 | -8.2756 | 0.7295 | -10.934 | -7.9763 | 0.76022 | -10.9293 | -8.3086 | 0.76601 | -10.9925 | -8.4203 | 0.76834 | -11.0087 | -8.4585
1901-02-25 06:00 | 8:10 | -9.0467 | -3.0767 | 0.66745 | -11.8208 | -7.8898 | 0.63067 | -10.4944 | -6.6184 | 0.71927 | -11.3515 | -8.1648 | 0.41125 | -8.434 | -3.4685 | 0.66023 | -11.6747 | -7.7081 | 0.71576 | -11.3515 | -8.125 | 0.52399 | -8.3957 | -4.3993 | 0.76558 | -11.7161 | -8.9696 | 0.77319 | -11.587 | -8.9589 | 0.78416 | -11.7483 | -9.2126 | 0.79207 | -11.6035 | -9.1908 | 0.74543 | -11.6 | -8.647 | 0.67421 | -10.0346 | -6.7654 | 0.77184 | -7.7746 | -6.0008 | 0.56613 | -8.4783 | -4.7998 | 0.73232 | -10.381 | -7.6021 | 0.3931 | -8.5909 | -3.377 | 0.72978 | -11.0417 | -8.058 | 0.75668 | -11.049 | -8.3606 | 0.72964 | -10.9226 | -7.9696 | 0.7635 | -10.8896 | -8.3143 | 0.76183 | -11.0219 | -8.3968 | 0.77253 | -10.9797 | -8.4821
1901-02-25 12:00 | 8:11 | -9.0207 | -3.0753 | 0.70136 | -11.551 | -8.1013 | 0.628 | -10.5875 | -6.649 | 0.71871 | -11.3574 | -8.1627 | 0.41331 | -8.2997 | -3.4303 | 0.67823 | -11.3674 | -7.7097 | 0.73045 | -11.1866 | -8.1713 | 0.51641 | -8.5416 | -4.4109 | 0.77235 | -11.6355 | -8.9866 | 0.7833 | -11.4477 | -8.967 | 0.79038 | -11.6479 | -9.2062 | 0.78518 | -11.6849 | -9.1748 | 0.73277 | -11.7179 | -8.5865 | 0.64021 | -10.4461 | -6.6877 | 0.76567 | -7.8224 | -5.9894 | 0.56885 | -8.4627 | -4.814 | 0.72757 | -10.4318 | -7.5898 | 0.38805 | -8.7421 | -3.3924 | 0.72291 | -11.1149 | -8.0351 | 0.75818 | -11.0192 | -8.3545 | 0.74082 | -10.7907 | -7.994 | 0.75207 | -11.012 | -8.2817 | 0.76552 | -10.9872 | -8.4109 | 0.77523 | -10.9218 | -8.4669
1901-02-25 18:00 | 7:55 | -9.2721 | -3.0595 | 0.67885 | -11.7537 | -7.979 | 0.66769 | -10.1204 | -6.7573 | 0.73745 | -11.1398 | -8.215 | 0.39595 | -8.5839 | -3.3988 | 0.68034 | -11.3948 | -7.7524 | 0.71401 | -11.3465 | -8.1015 | 0.51789 | -8.424 | -4.3628 | 0.76423 | -11.7262 | -8.9615 | 0.77587 | -11.5514 | -8.9624 | 0.79777 | -11.5597 | -9.222 | 0.79358 | -11.5784 | -9.1884 | 0.74214 | -11.6315 | -8.6322 | 0.65378 | -10.329 | -6.7528 | 0.76846 | -7.7999 | -5.9939 | 0.55828 | -8.557 | -4.7772 | 0.73333 | -10.3469 | -7.5877 | 0.39946 | -8.4879 | -3.3906 | 0.71321 | -11.2243 | -8.0053 | 0.76086 | -10.9658 | -8.3434 | 0.73384 | -10.8843 | -7.9873 | 0.7658 | -10.8476 | -8.3072 | 0.75484 | -11.0825 | -8.3655 | 0.77757 | -10.9211 | -8.4919
1901-02-26 | 8:32 | -8.6268 | -3.0669 | 0.7138 | -11.4064 | -8.1419 | 0.64362 | -10.4228 | -6.7083 | 0.73608 | -11.1447 | -8.2034 | 0.42186 | -8.1837 | -3.4524 | 0.6788 | -11.4506 | -7.7727 | 0.73095 | -11.1548 | -8.1536 | 0.52083 | -8.4749 | -4.4139 | 0.76637 | -11.7011 | -8.9674 | 0.78297 | -11.4778 | -8.9868 | 0.79636 | -11.5738 | -9.217 | 0.78385 | -11.6882 | -9.1618 | 0.76064 | -11.4314 | -8.6951 | 0.66153 | -10.3645 | -6.8564 | 0.76844 | -7.7972 | -5.9916 | 0.55965 | -8.5017 | -4.758 | 0.70442 | -10.6982 | -7.536 | 0.40101 | -8.4634 | -3.3939 | 0.70973 | -11.2672 | -7.9966 | 0.76568 | -10.9125 | -8.3555 | 0.73888 | -10.8262 | -7.9992 | 0.7484 | -11.0593 | -8.2768 | 0.77692 | -10.8689 | -8.4442 | 0.78369 | -10.8487 | -8.502
1901-02-26 06:00 | 8:11 | -9.005 | -3.0719 | 0.70078 | -11.5489 | -8.0932 | 0.6226 | -10.6517 | -6.6318 | 0.71735 | -11.3801 | -8.1634 | 0.39313 | -8.6033 | -3.3822 | 0.66455 | -11.613 | -7.7175 | 0.71004 | -11.4278 | -8.1142 | 0.50796 | -8.6674 | -4.4027 | 0.77337 | -11.6209 | -8.9872 | 0.77617 | -11.5527 | -8.9668 | 0.78139 | -11.7629 | -9.1914 | 0.77786 | -11.7624 | -9.1495 | 0.75564 | -11.4896 | -8.682 | 0.65284 | -10.1938 | -6.6549 | 0.75161 | -7.9335 | -5.9629 | 0.56871 | -8.4524 | -4.8069 | 0.72815 | -10.4304 | -7.5949 | 0.38861 | -8.738 | -3.3957 | 0.70118 | -11.3628 | -7.9673 | 0.75801 | -10.9939 | -8.3335 | 0.7261 | -10.9643 | -7.9612 | 0.76686 | -10.8472 | -8.3183 | 0.74662 | -11.1723 | -8.3415 | 0.7682 | -11.0075 | -8.456
1901-02-26 12:00 | 8:11 | -9.0018 | -3.0688 | 0.66147 | -11.8878 | -7.8634 | 0.65644 | -10.2625 | -6.7367 | 0.69888 | -11.5377 | -8.0634 | 0.40928 | -8.4669 | -3.4653 | 0.66592 | -11.5478 | -7.6899 | 0.6968 | -11.5361 | -8.0384 | 0.51541 | -8.5372 | -4.4002 | 0.77533 | -11.5962 | -8.9908 | 0.783 | -11.4506 | -8.9658 | 0.77984 | -11.7869 | -9.1919 | 0.79499 | -11.5511 | -9.183 | 0.74503 | -11.5986 | -8.6413 | 0.66337 | -10.2002 | -6.7665 | 0.7615 | -7.8509 | -5.9784 | 0.55852 | -8.5509 | -4.7758 | 0.73559 | -10.3721 | -7.6296 | 0.39836 | -8.5291 | -3.3976 | 0.72548 | -11.079 | -8.0375 | 0.74852 | -11.0985 | -8.3074 | 0.7189 | -11.0607 | -7.9516 | 0.75491 | -10.9731 | -8.2837 | 0.77986 | -10.8205 | -8.4384 | 0.78007 | -10.8811 | -8.4881
1901-02-26 18:00 | 8:21 | -8.8283 | -3.0698 | 0.70399 | -11.5154 | -8.1068 | 0.64586 | -10.4586 | -6.7548 | 0.71671 | -11.3706 | -8.1494 | 0.39765 | -8.6564 | -3.4423 | 0.66582 | -11.5793 | -7.7098 | 0.68646 | -11.6437 | -7.993 | 0.4955 | -8.8494 | -4.3848 | 0.7835 | -11.4899 | -9.0024 | 0.76835 | -11.6382 | -8.9423 | 0.79058 | -11.6541 | -9.2135 | 0.79343 | -11.5725 | -9.182 | 0.74784 | -11.5624 | -8.6469 | 0.65411 | -10.1756 | -6.6559 | 0.77203 | -7.7704 | -5.999 | 0.56788 | -8.4482 | -4.7976 | 0.72955 | -10.3259 | -7.5333 | 0.38304 | -8.9183 | -3.416 | 0.72024 | -11.1361 | -8.0207 | 0.74365 | -11.1737 | -8.3094 | 0.73151 | -10.907 | -7.9786 | 0.76557 | -10.8459 | -8.3033 | 0.76328 | -11.0172 | -8.4093 | 0.75525 | -11.1286 | -8.4048
1901-02-27 | 8:11 | -8.9742 | -3.0605 | 0.68581 | -11.6892 | -8.0166 | 0.65321 | -10.314 | -6.7373 | 0.71713 | -11.3525 | -8.1412 | 0.41775 | -8.266 | -3.4531 | 0.66189 | -11.657 | -7.7157 | 0.71706 | -11.3461 | -8.1358 | 0.49888 | -8.7665 | -4.3734 | 0.75368 | -11.8422 | -8.9252 | 0.77367 | -11.5828 | -8.9612 | 0.78017 | -11.8003 | -9.2061 | 0.79568 | -11.5377 | -9.1804 | 0.74821 | -11.5582 | -8.6479 | 0.65608 | -10.3043 | -6.7604 | 0.74888 | -7.9555 | -5.9577 | 0.58518 | -8.2745 | -4.8421 | 0.71949 | -10.4737 | -7.5357 | 0.40221 | -8.5576 | -3.4419 | 0.73744 | -10.9254 | -8.0568 | 0.74008 | -11.2155 | -8.3004 | 0.74697 | -10.7234 | -8.01 | 0.74317 | -11.1167 | -8.2616 | 0.78024 | -10.8351 | -8.4539 | 0.76888 | -11.0218 | -8.4745
1901-02-27 06:00 | 8:19 | -8.8689 | -3.0752 | 0.70635 | -11.5126 | -8.1319 | 0.65407 | -10.3138 | -6.746 | 0.716 | -11.3679 | -8.1394 | 0.41522 | -8.3789 | -3.4791 | 0.66784 | -11.5388 | -7.7061 | 0.69726 | -11.5472 | -8.0514 | 0.50067 | -8.744 | -4.3779 | 0.77388 | -11.6188 | -8.9916 | 0.7772 | -11.5346 | -8.9647 | 0.78577 | -11.7167 | -9.2067 | 0.79666 | -11.5329 | -9.1878 | 0.75625 | -11.482 | -8.6832 | 0.666 | -10.1155 | -6.7369 | 0.77025 | -7.7825 | -5.9945 | 0.57486 | -8.3941 | -4.8255 | 0.70849 | -10.6578 | -7.551 | 0.39279 | -8.7575 | -3.4398 | 0.71646 | -11.1898 | -8.0171 | 0.75367 | -11.0475 | -8.3261 | 0.7385 | -10.8233 | -7.993 | 0.75118 | -11.0311 | -8.2863 | 0.77134 | -10.9263 | -8.4278 | 0.77274 | -10.9729 | -8.4792
1901-02-27 12:00 | 8:12 | -8.9763 | -3.0654 | 0.72812 | -11.2668 | -8.2035 | 0.64871 | -10.371 | -6.7278 | 0.72716 | -11.2594 | -8.1875 | 0.41261 | -8.3883 | -3.4611 | 0.67609 | -11.4542 | -7.7441 | 0.7075 | -11.4298 | -8.0865 | 0.52169 | -8.4596 | -4.4133 | 0.77942 | -11.5462 | -8.9994 | 0.76742 | -11.6529 | -8.9427 | 0.77216 | -11.8729 | -9.1678 | 0.80446 | -11.4238 | -9.1901 | 0.76031 | -11.4289 | -8.6895 | 0.69771 | -9.6454 | -6.7297 | 0.74319 | -7.9998 | -5.9454 | 0.57402 | -8.3963 | -4.8197 | 0.73528 | -10.3261 | -7.5925 | 0.39402 | -8.7246 | -3.4376 | 0.73099 | -11.0007 | -8.0414 | 0.75662 | -11.0322 | -8.3472 | 0.74211 | -10.7821 | -8.0015 | 0.75833 | -10.9515 | -8.3048 | 0.76155 | -11.0271 | -8.3977 | 0.77452 | -10.9503 | -8.4813
1901-02-27 18:00 | 8:15 | -8.9035 | -3.0601 | 0.69606 | -11.5339 | -8.0283 | 0.62708 | -10.5325 | -6.6048 | 0.69554 | -11.564 | -8.0432 | 0.40151 | -8.6279 | -3.4642 | 0.6704 | -11.4979 | -7.7082 | 0.69964 | -11.5077 | -8.0512 | 0.50474 | -8.6456 | -4.3638 | 0.77582 | -11.5957 | -8.9962 | 0.77512 | -11.5693 | -8.9676 | 0.78607 | -11.7161 | -9.2097 | 0.79425 | -11.5699 | -9.1894 | 0.74188 | -11.6291 | -8.6274 | 0.68224 | -10.1409 | -6.9186 | 0.75812 | -7.8875 | -5.9797 | 0.5657 | -8.48 | -4.7972 | 0.71838 | -10.5277 | -7.5628 | 0.38802 | -8.9026 | -3.4544 | 0.72693 | -11.0557 | -8.0368 | 0.75614 | -11.0389 | -8.3469 | 0.73558 | -10.8568 | -7.986 | 0.75262 | -11.0045 | -8.2821 | 0.75989 | -11.0497 | -8.3965 | 0.76777 | -11.0117 | -8.4545
1901-02-28 | 8:14 | -8.9459 | -3.0699 | 0.69533 | -11.5991 | -8.0652 | 0.64516 | -10.3348 | -6.6676 | 0.72133 | -11.3105 | -8.1587 | 0.40321 | -8.5046 | -3.4292 | 0.66495 | -11.5763 | -7.6977 | 0.69459 | -11.5737 | -8.039 | 0.51504 | -8.6166 | -4.4379 | 0.76672 | -11.6951 | -8.9668 | 0.76685 | -11.6634 | -8.9442 | 0.77655 | -11.8246 | -9.1823 | 0.77195 | -11.8399 | -9.1398 | 0.76238 | -11.4009 | -8.6919 | 0.67286 | -10.164 | -6.839 | 0.76788 | -7.8052 | -5.9934 | 0.58331 | -8.2779 | -4.8286 | 0.72335 | -10.451 | -7.5597 | 0.39381 | -8.7511 | -3.4462 | 0.70961 | -11.2566 | -7.9878 | 0.73661 | -11.2535 | -8.2894 | 0.73695 | -10.842 | -7.99 | 0.77157 | -10.7884 | -8.3239 | 0.77165 | -10.9192 | -8.4258 | 0.76521 | -11.0248 | -8.4363
1901-02-28 06:00 | 8:02 | -9.1216 | -3.0523 | 0.675 | -11.7769 | -7.9494 | 0.65952 | -10.1295 | -6.6806 | 0.70676 | -11.4773 | -8.1117 | 0.43206 | -7.9675 | -3.4425 | 0.67563 | -11.446 | -7.7332 | 0.73172 | -11.1947 | -8.1914 | 0.51393 | -8.5907 | -4.415 | 0.77241 | -11.6338 | -8.9861 | 0.78248 | -11.4748 | -8.9788 | 0.78255 | -11.7553 | -9.1991 | 0.79718 | -11.5186 | -9.1824 | 0.73896 | -11.6664 | -8.621 | 0.68036 | -9.8727 | -6.7169 | 0.77618 | -7.7422 | -6.0093 | 0.56141 | -8.5482 | -4.7991 | 0.71595 | -10.5721 | -7.569 | 0.40806 | -8.5125 | -3.4736 | 0.71794 | -11.1743 | -8.0224 | 0.75445 | -11.0955 | -8.371 | 0.73122 | -10.9101 | -7.9777 | 0.76158 | -10.8894 | -8.2932 | 0.76628 | -10.9795 | -8.4134 | 0.76329 | -11.063 | -8.4443
1901-02-28 12:00 | 8:00 | -9.1369 | -3.0464 | 0.66868 | -11.8149 | -7.9005 | 0.6124 | -10.6286 | -6.509 | 0.72468 | -11.2759 | -8.1714 | 0.41732 | -8.2376 | -3.4377 | 0.67588 | -11.4065 | -7.7094 | 0.69926 | -11.5347 | -8.0657 | 0.50743 | -8.7968 | -4.4638 | 0.77557 | -11.5893 | -8.9883 | 0.78272 | -11.469 | -8.977 | 0.7892 | -11.667 | -9.2077 | 0.79098 | -11.6109 | -9.184 | 0.7635 | -11.3858 | -8.693 | 0.66418 | -10.2271 | -6.7926 | 0.77497 | -7.7352 | -5.9946 | 0.5569 | -8.5675 | -4.7713 | 0.72219 | -10.4947 | -7.5791 | 0.39557 | -8.7723 | -3.4701 | 0.71279 | -11.2161 | -7.9947 | 0.76004 | -11.023 | -8.378 | 0.74709 | -10.7067 | -7.9989 | 0.75209 | -11.0245 | -8.2914 | 0.75401 | -11.0973 | -8.3674 | 0.74871 | -11.2034 | -8.3881
1901-02-28 18:00 | 8:03 | -9.0874 | -3.0491 | 0.70273 | -11.5306 | -8.1029 | 0.62975 | -10.4831 | -6.6017 | 0.72546 | -11.2547 | -8.1648 | 0.38445 | -8.8438 | -3.4 | 0.66563 | -11.5464 | -7.6857 | 0.71708 | -11.3358 | -8.1286 | 0.53092 | -8.4167 | -4.4686 | 0.78427 | -11.4715 | -8.9968 | 0.78142 | -11.4858 | -8.9753 | 0.78271 | -11.749 | -9.1961 | 0.78716 | -11.6461 | -9.1673 | 0.74346 | -11.6222 | -8.6407 | 0.68148 | -10.2186 | -6.9638 | 0.75844 | -7.88 | -5.9765 | 0.56285 | -8.4842 | -4.7753 | 0.72355 | -10.475 | -7.5792 | 0.39428 | -8.7226 | -3.4392 | 0.72201 | -11.0995 | -8.014 | 0.76509 | -10.9495 | -8.3773 | 0.7305 | -10.906 | -7.9669 | 0.76873 | -10.8125 | -8.3119 | 0.76468 | -10.9862 | -8.4009 | 0.75727 | -11.1203 | -8.421
1901-03-01 | 8:28 | -8.6601 | -3.0553 | 0.69907 | -11.5435 | -8.0697 | 0.64406 | -10.3522 | -6.6674 | 0.71262 | -11.4067 | -8.1287 | 0.3923 | -8.6993 | -3.4127 | 0.66247 | -11.6033 | -7.6869 | 0.71546 | -11.3705 | -8.1351 | 0.50088 | -8.7733 | -4.3944 | 0.75409 | -11.8257 | -8.9177 | 0.77702 | -11.5403 | -8.967 | 0.78984 | -11.66 | -9.2096 | 0.78226 | -11.7134 | -9.163 | 0.75891 | -11.448 | -8.688 | 0.69403 | -10.0289 | -6.9604 | 0.7561 | -7.9022 | -5.9748 | 0.56366 | -8.5178 | -4.8012 | 0.73611 | -10.4498 | -7.6922 | 0.39321 | -8.7779 | -3.4516 | 0.72097 | -11.114 | -8.0129 | 0.75104 | -11.1437 | -8.3694 | 0.72758 | -10.9522 | -7.9686 | 0.7757 | -10.7197 | -8.3152 | 0.77508 | -10.8669 | -8.4228 | 0.76054 | -11.1097 | -8.4494
1901-03-01 06:00 | 7:54 | -9.2406 | -3.04 | 0.72244 | -11.3019 | -8.1649 | 0.62408 | -10.5279 | -6.5702 | 0.7319 | -11.206 | -8.2017 | 0.40294 | -8.5557 | -3.4474 | 0.66813 | -11.5312 | -7.7044 | 0.7058 | -11.459 | -8.0878 | 0.48393 | -8.9909 | -4.351 | 0.76514 | -11.7021 | -8.9537 | 0.77984 | -11.5062 | -8.973 | 0.78837 | -11.6749 | -9.2042 | 0.79139 | -11.5988 | -9.1791 | 0.75789 | -11.4665 | -8.6904 | 0.6835 | -10.2422 | -7.0005 | 0.75802 | -7.8877 | -5.979 | 0.56118 | -8.5299 | -4.7868 | 0.69908 | -10.6145 | -7.4204 | 0.38747 | -8.9363 | -3.4626 | 0.73234 | -10.9738 | -8.0365 | 0.73748 | -11.2403 | -8.2895 | 0.73404 | -10.875 | -7.9828 | 0.75553 | -10.9741 | -8.2913 | 0.75061 | -11.1468 | -8.3669 | 0.76339 | -11.0785 | -8.4572
1901-03-01 12:00 | 8:04 | -9.0401 | -3.0374 | 0.70843 | -11.4526 | -8.1134 | 0.62276 | -10.554 | -6.5726 | 0.72876 | -11.2102 | -8.1695 | 0.42266 | -8.1721 | -3.454 | 0.64755 | -11.7323 | -7.5972 | 0.70633 | -11.4432 | -8.0827 | 0.50696 | -8.6709 | -4.3958 | 0.76277 | -11.7302 | -8.9474 | 0.77209 | -11.5909 | -8.9493 | 0.77772 | -11.814 | -9.1879 | 0.77901 | -11.7389 | -9.1447 | 0.75623 | -11.4786 | -8.6805 | 0.68972 | -10.0562 | -6.936 | 0.76276 | -7.8523 | -5.9894 | 0.56865 | -8.4499 | -4.805 | 0.70045 | -10.6631 | -7.469 | 0.38651 | -8.92 | -3.4476 | 0.71829 | -11.1578 | -8.0146 | 0.74918 | -11.1076 | -8.3216 | 0.73581 | -10.8547 | -7.9869 | 0.75585 | -10.9507 | -8.2771 | 0.76239 | -11.0246 | -8.405 | 0.77528 | -10.9536 | -8.4921
1901-03-01 18:00 | 8:01 | -9.0901 | -3.0372 | 0.70447 | -11.5004 | -8.1016 | 0.65737 | -10.1794 | -6.6917 | 0.73129 | -11.2127 | -8.1998 | 0.39874 | -8.6118 | -3.4339 | 0.64891 | -11.7051 | -7.5956 | 0.70359 | -11.4798 | -8.077 | 0.51668 | -8.5907 | -4.4387 | 0.77983 | -11.5346 | -8.9951 | 0.77089 | -11.6104 | -8.9502 | 0.78099 | -11.7745 | -9.1958 | 0.78891 | -11.6228 | -9.1694 | 0.75015 | -11.5462 | -8.6614 | 0.69478 | -10.0887 | -7.0094 | 0.77465 | -7.7496 | -6.0033 | 0.57285 | -8.4214 | -4.8243 | 0.72875 | -10.3567 | -7.5475 | 0.40144 | -8.6255 | -3.4626 | 0.71796 | -11.158 | -8.011 | 0.74077 | -11.2276 | -8.3171 | 0.7347 | -10.8595 | -7.9784 | 0.75542 | -10.9762 | -8.2916 | 0.75503 | -11.0861 | -8.3703 | 0.77442 | -10.9473 | -8.4778
1901-03-02 | 8:10 | -8.9215 | -3.0385 | 0.68546 | -11.6834 | -8.0084 | 0.64623 | -10.4276 | -6.7386 | 0.72731 | -11.2612 | -8.1904 | 0.42013 | -8.2823 | -3.4796 | 0.65629 | -11.6681 | -7.6576 | 0.71561 | -11.3551 | -8.1258 | 0.50927 | -8.7515 | -4.4569 | 0.77124 | -11.643 | -8.9795 | 0.78399 | -11.4461 | -8.9736 | 0.79986 | -11.5212 | -9.2153 | 0.79304 | -11.5705 | -9.1759 | 0.74943 | -11.5519 | -8.6573 | 0.68975 | -10.0415 | -6.9261 | 0.77125 | -7.7837 | -6.0031 | 0.56413 | -8.4847 | -4.7864 | 0.73123 | -10.2936 | -7.527 | 0.39805 | -8.6808 | -3.4554 | 0.7184 | -11.1681 | -8.0232 | 0.74417 | -11.2237 | -8.3524 | 0.73744 | -10.8403 | -7.9941 | 0.75109 | -11.0285 | -8.2834 | 0.77536 | -10.8943 | -8.447 | 0.7721 | -10.9682 | -8.4686
1901-03-02 06:00 | 8:11 | -8.9182 | -3.0435 | 0.69843 | -11.5614 | -8.0748 | 0.65003 | -10.418 | -6.772 | 0.71226 | -11.4104 | -8.1271 | 0.39476 | -8.6886 | -3.43 | 0.66732 | -11.5258 | -7.6914 | 0.71722 | -11.3493 | -8.14 | 0.53382 | -8.3488 | -4.4568 | 0.78063 | -11.5341 | -9.0039 | 0.76709 | -11.6669 | -8.9496 | 0.7826 | -11.7574 | -9.2014 | 0.79385 | -11.5783 | -9.1915 | 0.75114 | -11.5391 | -8.6675 | 0.69521 | -10.0345 | -6.9761 | 0.75296 | -7.9291 | -5.9703 | 0.57022 | -8.4251 | -4.8042 | 0.70577 | -10.6089 | -7.4875 | 0.39055 | -8.8625 | -3.4613 | 0.73015 | -11.0254 | -8.0502 | 0.75129 | -11.1196 | -8.3541 | 0.74273 | -10.7768 | -8.0042 | 0.75432 | -11.0004 | -8.2978 | 0.76846 | -10.9552 | -8.4186 | 0.76209 | -11.091 | -8.4523
1901-03-02 12:00 | 8:13 | -8.8583 | -3.0345 | 0.70148 | -11.5372 | -8.0931 | 0.64865 | -10.4391 | -6.7713 | 0.71691 | -11.3758 | -8.1555 | 0.41203 | -8.3057 | -3.4222 | 0.67342 | -11.4414 | -7.7049 | 0.69752 | -11.5496 | -8.0561 | 0.50719 | -8.9646 | -4.5468 | 0.76764 | -11.676 | -8.9629 | 0.78365 | -11.465 | -8.9845 | 0.78926 | -11.6727 | -9.2127 | 0.7847 | -11.674 | -9.1606 | 0.76091 | -11.4204 | -8.6898 | 0.65948 | -10.4247 | -6.8749 | 0.76202 | -7.8621 | -5.9911 | 0.56985 | -8.4447 | -4.8122 | 0.726 | -10.3927 | -7.5451 | 0.40081 | -8.5919 | -3.4438 | 0.71241 | -11.2471 | -8.0126 | 0.74997 | -10.9319 | -8.1986 | 0.72855 | -10.9466 | -7.9752 | 0.75533 | -10.9811 | -8.2944 | 0.77694 | -10.8698 | -8.4452 | 0.7549 | -11.1752 | -8.4361
1901-03-02 18:00 | 8:12 | -8.8747 | -3.0319 | 0.69821 | -11.5765 | -8.0828 | 0.65061 | -10.413 | -6.7748 | 0.72906 | -11.2304 | -8.1877 | 0.41237 | -8.2719 | -3.4111 | 0.66502 | -11.55 | -7.6811 | 0.70018 | -11.5242 | -8.069 | 0.52234 | -8.5006 | -4.4402 | 0.76934 | -11.6655 | -8.9747 | 0.76638 | -11.6705 | -8.944 | 0.77923 | -11.7937 | -9.19 | 0.79255 | -11.5848 | -9.1815 | 0.76148 | -11.4032 | -8.6832 | 0.68164 | -10.1459 | -6.9158 | 0.74553 | -7.9838 | -5.9522 | 0.55978 | -8.5644 | -4.7942 | 0.7211 | -10.4591 | -7.5421 | 0.39638 | -8.7451 | -3.4664 | 0.71704 | -11.1872 | -8.0216 | 0.75346 | -10.9248 | -8.2314 | 0.72773 | -10.9634 | -7.9784 | 0.76028 | -10.9347 | -8.3134 | 0.76494 | -10.9902 | -8.4069 | 0.77602 | -10.9504 | -8.4978
1901-03-03 | 8:08 | -8.9405 | -3.0299 | 0.6791 | -11.7544 | -7.9825 | 0.64386 | -10.4287 | -6.7146 | 0.71875 | -11.366 | -8.1693 | 0.40154 | -8.5338 | -3.4267 | 0.67139 | -11.4386 | -7.6798 | 0.71712 | -11.357 | -8.1443 | 0.53183 | -8.3308 | -4.4306 | 0.78164 | -11.5222 | -9.0062 | 0.76372 | -11.7003 | -8.9357 | 0.7887 | -11.6845 | -9.2156 | 0.7813 | -11.7251 | -9.1608 | 0.74216 | -11.6367 | -8.6363 | 0.69257 | -10.1161 | -7.0061 | 0.76716 | -7.8251 | -6.0031 | 0.55328 | -8.6063 | -4.7617 | 0.71954 | -10.5424 | -7.5856 | 0.38258 | -9.0688 | -3.4695 | 0.72076 | -11.1273 | -8.0201 | 0.75391 | -10.9243 | -8.236 | 0.7315 | -10.9098 | -7.9805 | 0.75192 | -11.0242 | -8.2893 | 0.77257 | -10.8993 | -8.4205 | 0.76035 | -11.1027 | -8.4419
1901-03-03 06:00 | 8:12 | -8.8809 | -3.0316 | 0.71658 | -11.322 | -8.1131 | 0.63835 | -10.5576 | -6.7394 | 0.71133 | -11.4307 | -8.131 | 0.3961 | -8.638 | -3.4215 | 0.66902 | -11.4631 | -7.669 | 0.7222 | -11.2232 | -8.1054 | 0.50458 | -8.6829 | -4.3813 | 0.76818 | -11.6811 | -8.9732 | 0.76699 | -11.6689 | -8.9499 | 0.80107 | -11.5059 | -9.217 | 0.78378 | -11.69 | -9.1624 | 0.76282 | -11.4035 | -8.6988 | 0.68882 | -10.0716 | -6.9375 | 0.77261 | -7.7682 | -6.0018 | 0.56196 | -8.5352 | -4.7965 | 0.71594 | -10.527 | -7.5367 | 0.37952 | -9.1056 | -3.4558 | 0.72311 | -11.0855 | -8.016 | 0.74443 | -11.1209 | -8.2788 | 0.73055 | -10.9234 | -7.9802 | 0.74448 | -11.0854 | -8.2529 | 0.77326 | -10.8898 | -8.4206 | 0.78083 | -10.8853 | -8.4996
1901-03-03 12:00 | 8:10 | -8.9098 | -3.0318 | 0.69137 | -11.6351 | -8.0442 | 0.62106 | -10.7361 | -6.6678 | 0.73722 | -11.1456 | -8.2167 | 0.39581 | -8.5232 | -3.3736 | 0.67927 | -11.3726 | -7.725 | 0.7051 | -11.4768 | -8.0923 | 0.52648 | -8.4087 | -4.427 | 0.78436 | -11.4693 | -8.9961 | 0.75541 | -11.7884 | -8.905 | 0.77877 | -11.7929 | -9.184 | 0.79375 | -11.5581 | -9.1742 | 0.75053 | -11.5395 | -8.6607 | 0.6846 | -10.1786 | -6.9683 | 0.77342 | -7.7501 | -5.9941 | 0.56778 | -8.4611 | -4.8041 | 0.71824 | -10.4756 | -7.524 | 0.40395 | -8.5671 | -3.4606 | 0.70674 | -11.2895 | -7.9787 | 0.75121 | -11.0276 | -8.284 | 0.72743 | -10.9449 | -7.9617 | 0.76072 | -10.9113 | -8.3004 | 0.76786 | -10.953 | -8.4104 | 0.77816 | -10.9109 | -8.4904
1901-03-03 18:00 | 8:09 | -8.8841 | -3.0195 | 0.73314 | -11.1005 | -8.1382 | 0.62226 | -10.6947 | -6.6549 | 0.7191 | -11.3572 | -8.167 | 0.40092 | -8.6053 | -3.45 | 0.66673 | -11.4885 | -7.6597 | 0.71735 | -11.3421 | -8.1362 | 0.50642 | -8.5939 | -4.3522 | 0.76619 | -11.6883 | -8.9554 | 0.78199 | -11.4763 | -8.9743 | 0.78086 | -11.7753 | -9.1948 | 0.78912 | -11.618 | -9.168 | 0.76096 | -11.3752 | -8.6561 | 0.65178 | -10.4492 | -6.8106 | 0.76759 | -7.8088 | -5.994 | 0.56732 | -8.4585 | -4.7987 | 0.73166 | -10.3545 | -7.5759 | 0.39399 | -8.7917 | -3.4638 | 0.726 | -11.0774 | -8.0422 | 0.73636 | -11.2211 | -8.2628 | 0.73561 | -10.834 | -7.9697 | 0.74409 | -11.0942 | -8.2551 | 0.7568 | -11.0575 | -8.3683 | 0.76383 | -11.0545 | -8.4438
1901-03-04 | 8:23 | -8.6548 | -3.0253 | 0.68086 | -11.7192 | -7.9791 | 0.66174 | -10.2474 | -6.7811 | 0.72156 | -11.3042 | -8.1566 | 0.39078 | -8.7573 | -3.4222 | 0.67567 | -11.4176 | -7.7145 | 0.69777 | -11.5363 | -8.0497 | 0.51424 | -8.665 | -4.4559 | 0.77318 | -11.6053 | -8.973 | 0.78888 | -11.3807 | -8.978 | 0.78494 | -11.7118 | -9.193 | 0.78454 | -11.6715 | -9.1567 | 0.76117 | -11.4065 | -8.6823 | 0.68379 | -10.1867 | -6.9656 | 0.77876 | -7.7131 | -6.0066 | 0.56438 | -8.5212 | -4.8092 | 0.72542 | -10.0381 | -7.2819 | 0.4025 | -8.5987 | -3.461 | 0.71477 | -11.1982 | -8.0041 | 0.75029 | -11.0609 | -8.2989 | 0.73554 | -10.8551 | -7.9844 | 0.75367 | -10.981 | -8.276 | 0.76665 | -10.9711 | -8.411 | 0.77304 | -10.9817 | -8.4893
1901-03-04 06:00 | 8:23 | -8.6545 | -3.0218 | 0.72253 | -11.3144 | -8.175 | 0.64531 | -10.3991 | -6.7107 | 0.73735 | -11.1549 | -8.2251 | 0.40084 | -8.5112 | -3.4116 | 0.66541 | -11.534 | -7.6749 | 0.72362 | -11.2753 | -8.159 | 0.50535 | -8.8116 | -4.453 | 0.77984 | -11.5396 | -8.9991 | 0.78009 | -11.4884 | -8.962 | 0.78749 | -11.6833 | -9.2005 | 0.79532 | -11.5292 | -9.1694 | 0.75167 | -11.5303 | -8.6669 | 0.67744 | -9.8353 | -6.6629 | 0.78077 | -7.6934 | -6.0068 | 0.54288 | -8.6932 | -4.7194 | 0.69083 | -10.3698 | -7.1638 | 0.39408 | -8.7888 | -3.4635 | 0.71931 | -11.1342 | -8.0089 | 0.75189 | -11.0679 | -8.3219 | 0.73422 | -10.8727 | -7.983 | 0.75884 | -10.9256 | -8.2907 | 0.76364 | -10.9956 | -8.3966 | 0.7825 | -10.8633 | -8.5005
1901-03-04 12:00 | 8:08 | -8.9063 | -3.0183 | 0.70451 | -11.5029 | -8.1038 | 0.64423 | -10.4252 | -6.7162 | 0.71999 | -11.3449 | -8.1682 | 0.40061 | -8.5281 | -3.4165 | 0.65898 | -11.5277 | -7.5966 | 0.71259 | -11.3848 | -8.1127 | 0.49832 | -8.8619 | -4.4161 | 0.77397 | -11.5991 | -8.9773 | 0.77451 | -11.5588 | -8.9524 | 0.79515 | -11.5727 | -9.202 | 0.79468 | -11.5418 | -9.172 | 0.74227 | -11.6259 | -8.6295 | 0.6541 | -10.3171 | -6.7484 | 0.76981 | -7.7967 | -6.002 | 0.57155 | -8.4161 | -4.8102 | 0.70188 | -10.3366 | -7.2551 | 0.39541 | -8.7672 | -3.4667 | 0.72018 | -11.1199 | -8.0083 | 0.74622 | -11.137 | -8.3107 | 0.73689 | -10.8226 | -7.975 | 0.77378 | -10.7424 | -8.3123 | 0.76423 | -10.9919 | -8.4003 | 0.7708 | -10.9796 | -8.4631
1901-03-04 18:00 | 8:14 | -8.7999 | -3.0162 | 0.69583 | -11.5779 | -8.0562 | 0.66561 | -10.0804 | -6.7097 | 0.72055 | -11.3106 | -8.1499 | 0.40452 | -8.5014 | -3.439 | 0.66991 | -11.4184 | -7.6494 | 0.71751 | -11.321 | -8.1229 | 0.49613 | -8.9675 | -4.449 | 0.77522 | -11.5826 | -8.9791 | 0.75851 | -11.7387 | -8.9039 | 0.78365 | -11.7211 | -9.1853 | 0.78947 | -11.6055 | -9.1622 | 0.75255 | -11.5007 | -8.6549 | 0.66972 | -10.3686 | -6.944 | 0.76646 | -7.8102 | -5.9862 | 0.56108 | -8.5193 | -4.78 | 0.68318 | -10.5301 | -7.194 | 0.40135 | -8.6177 | -3.4587 | 0.71833 | -11.1507 | -8.0098 | 0.7467 | -11.1112 | -8.2967 | 0.7349 | -10.8396 | -7.9661 | 0.74583 | -11.0713 | -8.2574 | 0.76656 | -10.946 | -8.3907 | 0.77211 | -10.9514 | -8.4557
1901-03-05 | 8:14 | -8.789 | -3.0149 | 0.71099 | -11.4237 | -8.1221 | 0.64469 | -10.4006 | -6.7051 | 0.6976 | -11.5382 | -8.049 | 0.40433 | -8.3422 | -3.373 | 0.67179 | -11.4429 | -7.6872 | 0.71689 | -11.3342 | -8.1254 | 0.50196 | -8.5429 | -4.2882 | 0.77762 | -11.5474 | -8.9795 | 0.78775 | -11.3913 | -8.9735 | 0.78017 | -11.7643 | -9.1782 | 0.79322 | -11.5611 | -9.1706 | 0.74952 | -11.5274 | -8.64 | 0.66499 | -10.0636 | -6.6921 | 0.76402 | -7.8295 | -5.9818 | 0.56505 | -8.478 | -4.7905 | 0.70891 | -10.2864 | -7.2922 | 0.3936 | -8.8036 | -3.4651 | 0.72784 | -11.0261 | -8.0253 | 0.76233 | -10.9489 | -8.3467 | 0.73422 | -10.85 | -7.9662 | 0.75696 | -10.9391 | -8.2805 | 0.75875 | -11.0363 | -8.3738 | 0.77559 | -10.9056 | -8.4582
1901-03-05 06:00 | 7:57 | -9.0823 | -3.0071 | 0.70556 | -11.4787 | -8.0989 | 0.64429 | -10.3986 | -6.6996 | 0.72914 | -11.2192 | -8.1804 | 0.38753 | -8.7884 | -3.4057 | 0.66724 | -11.4906 | -7.6671 | 0.70148 | -11.4971 | -8.065 | 0.49868 | -8.7151 | -4.346 | 0.74722 | -11.8864 | -8.8818 | 0.75908 | -11.7231 | -8.8988 | 0.77961 | -11.7687 | -9.175 | 0.78069 | -11.7104 | -9.1422 | 0.74962 | -11.5269 | -8.6408 | 0.66439 | -10.3235 | -6.8589 | 0.76328 | -7.8383 | -5.9828 | 0.57112 | -8.4209 | -4.8094 | 0.71994 | -10.1929 | -7.3383 | 0.39893 | -8.6906 | -3.4669 | 0.72042 | -11.1178 | -8.0095 | 0.74772 | -11.103 | -8.3019 | 0.73035 | -10.8929 | -7.9556 | 0.76028 | -10.8965 | -8.2845 | 0.75693 | -11.0439 | -8.3595 | 0.76753 | -10.9922 | -8.4369
1901-03-05 12:00 | 8:10 | -8.8577 | -3.0152 | 0.68358 | -11.6759 | -7.9815 | 0.62789 | -10.5358 | -6.6154 | 0.72116 | -11.308 | -8.1548 | 0.40273 | -8.5104 | -3.4274 | 0.65917 | -11.6169 | -7.6575 | 0.71501 | -11.339 | -8.1074 | 0.51567 | -8.5442 | -4.406 | 0.76306 | -11.7107 | -8.936 | 0.78014 | -11.4832 | -8.9585 | 0.78878 | -11.6434 | -9.1841 | 0.78045 | -11.7095 | -9.1386 | 0.75951 | -11.422 | -8.6752 | 0.68182 | -10.0131 | -6.8271 | 0.77613 | -7.7264 | -5.9967 | 0.57206 | -8.3896 | -4.7993 | 0.70843 | -10.3505 | -7.3326 | 0.3828 | -9.0259 | -3.4551 | 0.72603 | -11.0556 | -8.0267 | 0.75439 | -11.0147 | -8.3094 | 0.73501 | -10.8436 | -7.9701 | 0.76596 | -10.8323 | -8.2971 | 0.75815 | -11.0343 | -8.3657 | 0.77226 | -10.9351 | -8.4448
1901-03-05 18:00 | 8:10 | -8.8466 | -3.0074 | 0.7057 | -11.4786 | -8.1005 | 0.62906 | -10.5612 | -6.6436 | 0.73884 | -11.1098 | -8.2084 | 0.38337 | -8.8 | -3.3737 | 0.67531 | -11.3921 | -7.6932 | 0.70954 | -11.4111 | -8.0966 | 0.49622 | -8.6954 | -4.3148 | 0.77126 | -11.6187 | -8.9611 | 0.77486 | -11.5411 | -8.9427 | 0.78723 | -11.6692 | -9.1864 | 0.78955 | -11.5958 | -9.1555 | 0.75945 | -11.4258 | -8.6773 | 0.70221 | -10.0709 | -7.0719 | 0.76242 | -7.8384 | -5.9762 | 0.56564 | -8.4731 | -4.7927 | 0.72003 | -10.1361 | -7.2984 | 0.40401 | -8.5386 | -3.4497 | 0.71375 | -11.1892 | -7.9863 | 0.75091 | -11.057 | -8.3028 | 0.73053 | -10.8979 | -7.9612 | 0.75076 | -11.0214 | -8.2744 | 0.77533 | -10.8511 | -8.4132 | 0.75655 | -11.1196 | -8.4125
1901-03-06 | 8:04 | -8.9499 | -3.0054 | 0.72202 | -11.3053 | -8.1627 | 0.6319 | -10.5292 | -6.6535 | 0.69914 | -11.5185 | -8.0531 | 0.41165 | -8.3499 | -3.4372 | 0.65063 | -11.7074 | -7.6172 | 0.69995 | -11.5058 | -8.0535 | 0.51376 | -8.4882 | -4.3609 | 0.77469 | -11.5763 | -8.968 | 0.76601 | -11.6489 | -8.9231 | 0.79691 | -11.5361 | -9.1932 | 0.77855 | -11.7228 | -9.1268 | 0.74885 | -11.5333 | -8.6367 | 0.65777 | -10.4158 | -6.8512 | 0.76586 | -7.8122 | -5.9831 | 0.57872 | -8.3091 | -4.8086 | 0.71884 | -10.0383 | -7.2159 | 0.39438 | -8.7546 | -3.4527 | 0.72898 | -11.0169 | -8.0311 | 0.74654 | -11.1243 | -8.3048 | 0.73788 | -10.8063 | -7.9738 | 0.75866 | -10.9104 | -8.2773 | 0.75527 | -11.0648 | -8.3569 | 0.77012 | -10.9818 | -8.4573
1901-03-06 06:00 | 8:05 | -8.9186 | -3.0052 | 0.70164 | -11.494 | -8.0647 | 0.66059 | -10.1781 | -6.7235 | 0.71057 | -11.4113 | -8.1086 | 0.40154 | -8.4726 | -3.402 | 0.65886 | -11.5988 | -7.6419 | 0.71711 | -11.3157 | -8.1146 | 0.51828 | -8.5377 | -4.4249 | 0.78551 | -11.4399 | -8.9861 | 0.78214 | -11.4545 | -8.959 | 0.78953 | -11.6324 | -9.1841 | 0.80242 | -11.4193 | -9.1631 | 0.75969 | -11.4173 | -8.6737 | 0.67516 | -10.3033 | -6.9564 | 0.76809 | -7.7952 | -5.9874 | 0.55876 | -8.5375 | -4.7705 | 0.6743 | -10.1418 | -6.8387 | 0.37422 | -9.1676 | -3.4307 | 0.71704 | -11.1479 | -7.9935 | 0.75795 | -10.98 | -8.3223 | 0.74546 | -10.7026 | -7.9784 | 0.76332 | -10.8675 | -8.2954 | 0.75306 | -11.0786 | -8.3429 | 0.76475 | -11.0142 | -8.4231
1901-03-06 12:00 | 8:07 | -8.904 | -3.0087 | 0.67275 | -11.7665 | -7.9159 | 0.63824 | -10.4157 | -6.6478 | 0.71309 | -11.3921 | -8.1236 | 0.40036 | -8.6926 | -3.4801 | 0.6486 | -11.7178 | -7.6001 | 0.70513 | -11.4283 | -8.0584 | 0.50374 | -8.6598 | -4.3623 | 0.76853 | -11.6471 | -8.9512 | 0.76276 | -11.6808 | -8.9096 | 0.78339 | -11.7147 | -9.1772 | 0.7902 | -11.5822 | -9.1523 | 0.74563 | -11.5745 | -8.6303 | 0.66404 | -10.3422 | -6.8676 | 0.76516 | -7.8168 | -5.9811 | 0.57062 | -8.4078 | -4.7977 | 0.67403 | -10.5601 | -7.1178 | 0.39256 | -8.7913 | -3.4511 | 0.72097 | -11.1066 | -8.0076 | 0.74724 | -11.1076 | -8.3001 | 0.72407 | -10.9637 | -7.9385 | 0.76037 | -10.8871 | -8.2782 | 0.7584 | -11.0487 | -8.3794 | 0.75788 | -11.0861 | -8.4019
1901-03-06 18:00 | 8:09 | -8.8577 | -3.0095 | 0.71337 | -11.4045 | -8.1356 | 0.61993 | -10.6401 | -6.5961 | 0.69587 | -11.5671 | -8.0492 | 0.41883 | -8.184 | -3.4277 | 0.65579 | -11.5931 | -7.6027 | 0.70884 | -11.4202 | -8.0951 | 0.49937 | -8.7468 | -4.3679 | 0.76273 | -11.7099 | -8.9315 | 0.77571 | -11.524 | -8.9393 | 0.79603 | -11.5479 | -9.1924 | 0.77909 | -11.7205 | -9.1313 | 0.76253 | -11.3848 | -8.6812 | 0.67793 | -10.1516 | -6.882 | 0.77247 | -7.7496 | -5.9863 | 0.57008 | -8.4184 | -4.7992 | 0.70125 | -10.1082 | -7.0884 | 0.38954 | -8.8704 | -3.4554 | 0.72698 | -11.0408 | -8.0265 | 0.75469 | -11.032 | -8.3257 | 0.73804 | -10.8039 | -7.9737 | 0.75994 | -10.8858 | -8.2725 | 0.7517 | -11.1028 | -8.3459 | 0.77043 | -10.9664 | -8.4488
1901-03-07 | 8:07 | -8.8828 | -3.006 | 0.69364 | -11.5869 | -8.0371 | 0.63644 | -10.4701 | -6.6635 | 0.72455 | -11.2702 | -8.1659 | 0.41554 | -8.3999 | -3.4905 | 0.6711 | -11.3704 | -7.6307 | 0.71117 | -11.3729 | -8.088 | 0.50703 | -8.5984 | -4.3596 | 0.76901 | -11.6281 | -8.9421 | 0.78299 | -11.4464 | -8.9624 | 0.78845 | -11.6458 | -9.1822 | 0.79961 | -11.4497 | -9.1553 | 0.74284 | -11.6135 | -8.6269 | 0.70676 | -9.8239 | -6.9431 | 0.77635 | -7.713 | -5.988 | 0.56567 | -8.4524 | -4.7812 | 0.72552 | -9.9868 | -7.2457 | 0.38611 | -8.9023 | -3.4372 | 0.70087 | -11.343 | -7.9499 | 0.75379 | -11.0473 | -8.3273 | 0.73633 | -10.8093 | -7.9593 | 0.76476 | -10.8445 | -8.2935 | 0.76555 | -10.9516 | -8.384 | 0.78522 | -10.7898 | -8.4723
1901-03-07 06:00 | 8:05 | -8.934 | -3.0065 | 0.69621 | -11.5683 | -8.0539 | 0.64242 | -10.4343 | -6.7032 | 0.73215 | -11.1779 | -8.1838 | 0.40879 | -8.4744 | -3.4643 | 0.68917 | -11.1284 | -7.6694 | 0.70283 | -11.4729 | -8.0636 | 0.50275 | -8.5962 | -4.3218 | 0.77153 | -11.6134 | -8.9601 | 0.77058 | -11.586 | -8.9279 | 0.79061 | -11.618 | -9.1853 | 0.79152 | -11.5619 | -9.1515 | 0.75034 | -11.516 | -8.641 | 0.67526 | -10.18 | -6.8741 | 0.75819 | -7.8609 | -5.96 | 0.57315 | -8.409 | -4.8196 | 0.69346 | -10.4076 | -7.2172 | 0.3974 | -8.6945 | -3.4552 | 0.7133 | -11.1745 | -7.9707 | 0.7492 | -11.0603 | -8.2863 | 0.73316 | -10.8504 | -7.9551 | 0.75084 | -10.9905 | -8.252 | 0.76053 | -10.982 | -8.3521 | 0.76351 | -11.0367 | -8.4266
1901-03-07 12:00 | 7:59 | -9.0124 | -2.9997 | 0.69154 | -11.5909 | -8.0156 | 0.62546 | -10.4854 | -6.5582 | 0.72111 | -11.309 | -8.155 | 0.39622 | -8.7154 | -3.4532 | 0.66959 | -11.3951 | -7.6301 | 0.72377 | -11.2399 | -8.1351 | 0.50696 | -8.7836 | -4.4529 | 0.7677 | -11.6583 | -8.95 | 0.76767 | -11.6308 | -8.9286 | 0.7801 | -11.7527 | -9.1683 | 0.77633 | -11.7572 | -9.1275 | 0.73515 | -11.6886 | -8.5929 | 0.65428 | -10.4197 | -6.8174 | 0.77241 | -7.7525 | -5.9882 | 0.57672 | -8.3585 | -4.8205 | 0.71785 | -10.2186 | -7.3354 | 0.3904 | -8.8633 | -3.4603 | 0.71631 | -11.1585 | -7.993 | 0.74834 | -11.1059 | -8.311 | 0.73003 | -10.9049 | -7.9609 | 0.76247 | -10.8523 | -8.2745 | 0.7534 | -11.0716 | -8.3414 | 0.76632 | -11.0217 | -8.4462
1901-03-07 18:00 | 7:59 | -9.0151 | -2.9984 | 0.71824 | -11.2617 | -8.0885 | 0.64759 | -10.3221 | -6.6845 | 0.7049 | -11.4659 | -8.0823 | 0.40465 | -8.5513 | -3.4603 | 0.6567 | -11.4293 | -7.5056 | 0.71198 | -11.3853 | -8.1061 | 0.5203 | -8.3958 | -4.3683 | 0.76891 | -11.6403 | -8.9504 | 0.76472 | -11.6615 | -8.9178 | 0.77827 | -11.7739 | -9.1632 | 0.79172 | -11.5602 | -9.1524 | 0.75942 | -11.4201 | -8.6726 | 0.68011 | -10.1376 | -6.8947 | 0.75943 | -7.8617 | -5.9704 | 0.55197 | -8.5949 | -4.7442 | 0.70219 | -10.3657 | -7.2786 | 0.41164 | -8.3693 | -3.4451 | 0.70095 | -11.3258 | -7.9388 | 0.74136 | -11.1636 | -8.2763 | 0.72981 | -10.8929 | -7.9497 | 0.75465 | -10.9441 | -8.259 | 0.76094 | -11.0216 | -8.3867 | 0.77689 | -10.9177 | -8.4819
1901-03-08 | 8:12 | -8.7529 | -2.9927 | 0.69514 | -11.5768 | -8.0474 | 0.6246 | -10.6631 | -6.6601 | 0.71121 | -11.4119 | -8.1163 | 0.4117 | -8.4589 | -3.4825 | 0.65166 | -11.5106 | -7.501 | 0.71005 | -11.3794 | -8.0799 | 0.51799 | -8.4377 | -4.3707 | 0.78234 | -11.4785 | -8.9801 | 0.77182 | -11.5643 | -8.9256 | 0.78152 | -11.729 | -9.1665 | 0.78124 | -11.6913 | -9.1337 | 0.76171 | -11.3994 | -8.6831 | 0.69735 | -9.8113 | -6.8419 | 0.76744 | -7.7872 | -5.9762 | 0.56197 | -8.5185 | -4.7871 | 0.69212 | -10.451 | -7.2333 | 0.38319 | -8.9909 | -3.4452 | 0.7213 | -11.0951 | -8.0029 | 0.75004 | -11.0359 | -8.2774 | 0.74616 | -10.702 | -7.9854 | 0.75762 | -10.9149 | -8.2693 | 0.7642 | -10.9736 | -8.386 | 0.77702 | -10.9048 | -8.4733
1901-03-08 06:00 | 7:57 | -9.0205 | -2.9872 | 0.68725 | -11.6271 | -7.9907 | 0.65345 | -10.291 | -6.7246 | 0.71651 | -11.361 | -8.1403 | 0.39202 | -8.7787 | -3.4414 | 0.68936 | -11.1736 | -7.7027 | 0.726 | -11.2271 | -8.1508 | 0.51158 | -8.3873 | -4.2908 | 0.76657 | -11.655 | -8.9344 | 0.77606 | -11.5223 | -8.942 | 0.77987 | -11.7558 | -9.168 | 0.78657 | -11.625 | -9.1438 | 0.75954 | -11.4098 | -8.6662 | 0.66009 | -10.3504 | -6.8321 | 0.76158 | -7.8344 | -5.9665 | 0.55407 | -8.5805 | -4.7542 | 0.69315 | -10.4563 | -7.2478 | 0.40363 | -8.556 | -3.4534 | 0.75035 | -10.712 | -8.0377 | 0.73139 | -11.2967 | -8.2623 | 0.73061 | -10.8909 | -7.9569 | 0.74349 | -11.0696 | -8.2302 | 0.76894 | -10.92 | -8.3969 | 0.75334 | -11.1322 | -8.3863
1901-03-08 12:00 | 8:09 | -8.8019 | -2.9916 | 0.66895 | -11.8037 | -7.8961 | 0.63649 | -10.478 | -6.6692 | 0.729 | -11.2286 | -8.1857 | 0.4148 | -8.2816 | -3.4352 | 0.71103 | -10.9349 | -7.775 | 0.69896 | -11.5196 | -8.0518 | 0.51648 | -8.5575 | -4.4197 | 0.77359 | -11.5763 | -8.9553 | 0.76252 | -11.6805 | -8.9066 | 0.79123 | -11.6097 | -9.186 | 0.7864 | -11.6335 | -9.1486 | 0.75974 | -11.4211 | -8.677 | 0.66569 | -10.2736 | -6.839 | 0.75084 | -7.9235 | -5.9492 | 0.5585 | -8.5297 | -4.7638 | 0.6972 | -10.3332 | -7.2043 | 0.38724 | -8.9016 | -3.447 | 0.72716 | -10.9921 | -7.9931 | 0.75087 | -11.0715 | -8.3132 | 0.74071 | -10.7644 | -7.9732 | 0.76779 | -10.8 | -8.2922 | 0.76202 | -10.9994 | -8.3818 | 0.77553 | -10.9205 | -8.4691
1901-03-08 18:00 | 8:00 | -8.9635 | -2.9886 | 0.6798 | -11.7149 | -7.9638 | 0.6543 | -10.2817 | -6.7272 | 0.71311 | -11.367 | -8.106 | 0.41918 | -8.2686 | -3.466 | 0.67749 | -11.4116 | -7.7313 | 0.72438 | -11.2416 | -8.1432 | 0.51692 | -8.4278 | -4.3565 | 0.77995 | -11.5053 | -8.9735 | 0.77057 | -11.5906 | -8.9314 | 0.78437 | -11.6964 | -9.1744 | 0.79604 | -11.501 | -9.1552 | 0.7678 | -11.2997 | -8.6759 | 0.66972 | -10.2749 | -6.8813 | 0.77202 | -7.7469 | -5.9808 | 0.56877 | -8.4243 | -4.7915 | 0.72573 | -9.8965 | -7.1821 | 0.40244 | -8.5937 | -3.4585 | 0.71461 | -11.163 | -7.9771 | 0.74661 | -11.1334 | -8.3123 | 0.74136 | -10.754 | -7.9726 | 0.74802 | -11.0272 | -8.2485 | 0.76606 | -10.9513 | -8.3894 | 0.77144 | -10.9632 | -8.4574
1901-03-09 | 8:08 | -8.8115 | -2.9848 | 0.70342 | -11.4822 | -8.0768 | 0.63155 | -10.5541 | -6.6654 | 0.7133 | -11.3945 | -8.1278 | 0.41681 | -8.311 | -3.4641 | 0.66639 | -11.4727 | -7.6453 | 0.70135 | -11.4826 | -8.0533 | 0.53706 | -8.1786 | -4.3924 | 0.77213 | -11.5976 | -8.9549 | 0.78081 | -11.4471 | -8.938 | 0.77939 | -11.752 | -9.1594 | 0.78377 | -11.6628 | -9.141 | 0.75523 | -11.4745 | -8.6659 | 0.67513 | -10.0188 | -6.764 | 0.7673 | -7.7943 | -5.9806 | 0.56568 | -8.4836 | -4.7991 | 0.7018 | -10.3128 | -7.2375 | 0.38783 | -8.9337 | -3.4648 | 0.72176 | -11.0989 | -8.0108 | 0.74847 | -11.1226 | -8.3249 | 0.73682 | -10.8069 | -7.9627 | 0.74809 | -11.043 | -8.2612 | 0.7492 | -11.1322 | -8.3402 | 0.75232 | -11.1496 | -8.388
1901-03-09 06:00 | 7:55 | -9.0594 | -2.9853 | 0.68822 | -11.6323 | -8.0056 | 0.63608 | -10.5702 | -6.7236 | 0.72342 | -11.2787 | -8.1592 | 0.39384 | -8.7616 | -3.4507 | 0.67449 | -11.2362 | -7.5787 | 0.70781 | -11.4223 | -8.0849 | 0.50779 | -8.6162 | -4.3752 | 0.77114 | -11.6046 | -8.9488 | 0.7796 | -11.4752 | -8.946 | 0.7881 | -11.6551 | -9.1854 | 0.79286 | -11.5489 | -9.1567 | 0.74033 | -11.6328 | -8.6122 | 0.67999 | -9.8422 | -6.6927 | 0.7794 | -7.6818 | -5.9872 | 0.5711 | -8.3965 | -4.7952 | 0.71597 | -10.1435 | -7.2625 | 0.39591 | -8.8145 | -3.4898 | 0.71385 | -11.1893 | -7.9874 | 0.75639 | -11.0259 | -8.3399 | 0.73629 | -10.8187 | -7.9657 | 0.7576 | -10.9325 | -8.2824 | 0.75798 | -11.0349 | -8.3642 | 0.77386 | -10.9218 | -8.4519
1901-03-09 12:00 | 7:50 | -9.1139 | -2.974 | 0.70685 | -11.4589 | -8.0997 | 0.63806 | -10.4932 | -6.6953 | 0.72848 | -11.2332 | -8.1832 | 0.392 | -8.6812 | -3.403 | 0.68679 | -11.1972 | -7.6902 | 0.70612 | -11.4493 | -8.0846 | 0.51687 | -8.4299 | -4.3571 | 0.79038 | -11.3659 | -8.9833 | 0.77591 | -11.522 | -8.9401 | 0.7861 | -11.6743 | -9.1771 | 0.78273 | -11.6695 | -9.1341 | 0.75638 | -11.4587 | -8.6671 | 0.60915 | -10.432 | -6.3547 | 0.76404 | -7.8252 | -5.9788 | 0.5678 | -8.4383 | -4.7912 | 0.70281 | -10.2296 | -7.1894 | 0.39601 | -8.8083 | -3.4882 | 0.73273 | -10.9663 | -8.0353 | 0.73869 | -11.2282 | -8.2941 | 0.73699 | -10.8046 | -7.9629 | 0.75953 | -10.9096 | -8.2861 | 0.75029 | -11.1234 | -8.3458 | 0.76913 | -10.9772 | -8.4429
1901-03-09 18:00 | 7:59 | -8.9415 | -2.9737 | 0.6966 | -11.5502 | -8.0459 | 0.65371 | -10.3354 | -6.7564 | 0.72568 | -11.2773 | -8.1837 | 0.40425 | -8.4442 | -3.4135 | 0.66867 | -11.5452 | -7.72 | 0.71657 | -11.3233 | -8.114 | 0.52382 | -8.3898 | -4.3948 | 0.74211 | -11.9196 | -8.8456 | 0.77607 | -11.5054 | -8.929 | 0.78719 | -11.6525 | -9.1728 | 0.79353 | -11.5367 | -9.1547 | 0.76704 | -11.3252 | -8.6869 | 0.652 | -9.731 | -6.3446 | 0.77249 | -7.7484 | -5.9855 | 0.57494 | -8.3509 | -4.8012 | 0.6776 | -10.248 | -6.944 | 0.39426 | -8.8327 | -3.4824 | 0.71185 | -11.2044 | -7.9759 | 0.75322 | -11.0512 | -8.3239 | 0.748 | -10.6754 | -7.9852 | 0.75061 | -11.0046 | -8.2601 | 0.75538 | -11.0602 | -8.3547 | 0.7754 | -10.9106 | -8.4601
1901-03-10 | 7:56 | -9.0185 | -2.9789 | 0.71322 | -11.371 | -8.11 | 0.63026 | -10.5587 | -6.6548 | 0.7219 | -11.2858 | -8.1472 | 0.41644 | -8.314 | -3.4623 | 0.67097 | -11.4514 | -7.6836 | 0.70078 | -11.5006 | -8.0593 | 0.50701 | -8.5738 | -4.347 | 0.77527 | -11.5459 | -8.9511 | 0.77531 | -11.5159 | -8.9284 | 0.78223 | -11.7136 | -9.1627 | 0.78194 | -11.6806 | -9.1335 | 0.76311 | -11.375 | -8.6804 | 0.61891 | -10.3734 | -6.4202 | 0.76157 | -7.8333 | -5.9656 | 0.55664 | -8.5567 | -4.763 | 0.69488 | -10.2092 | -7.0942 | 0.39076 | -8.8965 | -3.4764 | 0.72648 | -11.0113 | -7.9994 | 0.75356 | -11.0396 | -8.319 | 0.73513 | -10.83 | -7.9615 | 0.7661 | -10.815 | -8.2854 | 0.76177 | -10.9886 | -8.3708 | 0.77663 | -10.8698 | -8.4418
1901-03-10 06:00 | 7:57 | -8.9777 | -2.9732 | 0.69146 | -11.5942 | -8.0168 | 0.64222 | -10.4437 | -6.7071 | 0.71319 | -11.3825 | -8.1179 | 0.41082 | -8.3874 | -3.4457 | 0.69125 | -11.0704 | -7.6524 | 0.71534 | -11.3458 | -8.1161 | 0.51521 | -8.5231 | -4.3912 | 0.78152 | -11.4842 | -8.9752 | 0.77081 | -11.577 | -8.9236 | 0.78133 | -11.7341 | -9.1682 | 0.79294 | -11.5302 | -9.1427 | 0.75858 | -11.4258 | -8.6673 | 0.69461 | -9.8229 | -6.8231 | 0.75469 | -7.8848 | -5.9506 | 0.56176 | -8.5112 | -4.7812 | 0.67323 | -10.5895 | -7.1292 | 0.39415 | -8.8534 | -3.4896 | 0.72657 | -11.0271 | -8.0119 | 0.74708 | -11.1262 | -8.3122 | 0.72475 | -10.9595 | -7.9429 | 0.75095 | -10.998 | -8.259 | 0.76934 | -10.9152 | -8.3975 | 0.77768 | -10.8881 | -8.4675
1901-03-10 12:00 | 7:52 | -9.0365 | -2.9643 | 0.71958 | -11.3108 | -8.1391 | 0.63905 | -10.478 | -6.696 | 0.73152 | -11.1521 | -8.1579 | 0.40315 | -8.5922 | -3.4639 | 0.65079 | -11.7429 | -7.6421 | 0.71442 | -11.3442 | -8.1044 | 0.49682 | -8.6619 | -4.3034 | 0.77023 | -11.6084 | -8.9411 | 0.75514 | -11.7545 | -8.8763 | 0.78081 | -11.7397 | -9.1665 | 0.78818 | -11.5961 | -9.1398 | 0.7511 | -11.5077 | -8.6435 | 0.68676 | -10.0418 | -6.8963 | 0.77315 | -7.7443 | -5.9875 | 0.5612 | -8.5081 | -4.7747 | 0.68709 | -10.5928 | -7.2782 | 0.40393 | -8.6846 | -3.508 | 0.72432 | -11.0433 | -7.9989 | 0.75461 | -11.0317 | -8.3247 | 0.73821 | -10.7902 | -7.9654 | 0.74992 | -11.0132 | -8.2591 | 0.75966 | -11.0272 | -8.3769 | 0.75892 | -11.0646 | -8.3971
1901-03-10 18:00 | 7:59 | -8.9329 | -2.9715 | 0.70501 | -11.4789 | -8.0928 | 0.6379 | -10.5484 | -6.7288 | 0.71648 | -11.362 | -8.1406 | 0.4089 | -8.416 | -3.4413 | 0.68936 | -11.0989 | -7.6511 | 0.71983 | -11.2915 | -8.1279 | 0.47804 | -8.978 | -4.2919 | 0.76375 | -11.6809 | -8.9214 | 0.78276 | -11.4235 | -8.9419 | 0.78808 | -11.6415 | -9.1744 | 0.78359 | -11.6519 | -9.1303 | 0.75913 | -11.4244 | -8.6727 | 0.68622 | -10.1899 | -6.9925 | 0.76799 | -7.7821 | -5.9766 | 0.5567 | -8.5504 | -4.76 | 0.71771 | -10.2979 | -7.3909 | 0.39979 | -8.7586 | -3.5016 | 0.72632 | -11.0139 | -7.9997 | 0.76717 | -10.8625 | -8.3333 | 0.73175 | -10.8669 | -7.9519 | 0.75806 | -10.9114 | -8.2715 | 0.76335 | -10.9789 | -8.3807 | 0.77925 | -10.8716 | -8.4717
1901-03-11 | 8:01 | -8.8889 | -2.9678 | 0.70607 | -11.4044 | -8.0523 | 0.64347 | -10.4729 | -6.7389 | 0.74876 | -10.9676 | -8.2121 | 0.40049 | -8.6252 | -3.4543 | 0.67957 | -11.1931 | -7.6065 | 0.70632 | -11.4234 | -8.0686 | 0.50221 | -8.6909 | -4.3647 | 0.76636 | -11.6471 | -8.9259 | 0.77611 | -11.5108 | -8.9336 | 0.77434 | -11.8187 | -9.1517 | 0.76605 | -11.8619 | -9.0868 | 0.74733 | -11.5591 | -8.6384 | 0.66978 | -10.3124 | -6.9071 | 0.75753 | -7.8711 | -5.9626 | 0.55798 | -8.5141 | -4.7507 | 0.72526 | -10.3626 | -7.5156 | 0.40549 | -8.6504 | -3.5077 | 0.72693 | -11.0022 | -7.9978 | 0.75409 | -11.0203 | -8.3103 | 0.73063 | -10.8712 | -7.9428 | 0.75565 | -10.9385 | -8.2657 | 0.76411 | -10.9756 | -8.3865 | 0.77254 | -10.918 | -8.4346
1901-03-11 06:00 | 7:59 | -8.8893 | -2.958 | 0.67681 | -11.7351 | -7.9424 | 0.66576 | -10.2238 | -6.8066 | 0.7277 | -11.2362 | -8.1766 | 0.39748 | -8.6418 | -3.435 | 0.6671 | -11.4609 | -7.6456 | 0.72225 | -11.2434 | -8.1206 | 0.48955 | -8.7282 | -4.2729 | 0.77672 | -11.5291 | -8.9549 | 0.75795 | -11.7107 | -8.8761 | 0.78414 | -11.6948 | -9.1703 | 0.79131 | -11.5537 | -9.1425 | 0.74423 | -11.5885 | -8.6245 | 0.65977 | -10.4539 | -6.8972 | 0.76033 | -7.8445 | -5.9644 | 0.55685 | -8.5424 | -4.7569 | 0.7272 | -10.297 | -7.4879 | 0.3998 | -8.7243 | -3.488 | 0.73543 | -10.89 | -8.0089 | 0.75851 | -10.9652 | -8.3172 | 0.72483 | -10.9455 | -7.9336 | 0.75798 | -10.9106 | -8.27 | 0.76543 | -10.9521 | -8.3831 | 0.76516 | -11.0172 | -8.4299
1901-03-11 12:00 | 7:49 | -9.0688 | -2.9537 | 0.70492 | -11.4684 | -8.0843 | 0.64856 | -10.4431 | -6.7729 | 0.72875 | -11.2073 | -8.1673 | 0.42337 | -8.1911 | -3.4678 | 0.68045 | -11.2233 | -7.6369 | 0.70878 | -11.4048 | -8.0835 | 0.51321 | -8.538 | -4.3818 | 0.77753 | -11.5144 | -8.9528 | 0.76328 | -11.6648 | -8.9036 | 0.78685 | -11.6671 | -9.1802 | 0.80164 | -11.4111 | -9.1476 | 0.75472 | -11.4704 | -8.657 | 0.67849 | -10.3347 | -7.012 | 0.7604 | -7.8478 | -5.9675 | 0.57378 | -8.3654 | -4.7999 | 0.71733 | -10.4105 | -7.4677 | 0.38807 | -9.0008 | -3.4929 | 0.71397 | -11.1645 | -7.9711 | 0.7604 | -11.1012 | -8.4414 | 0.72051 | -10.996 | -7.9227 | 0.75611 | -10.9392 | -8.2712 | 0.77287 | -10.8749 | -8.4049 | 0.77541 | -10.8959 | -8.4488
1901-03-11 18:00 | 7:58 | -8.922 | -2.9593 | 0.70545 | -11.4612 | -8.0853 | 0.65242 | -10.358 | -6.7578 | 0.71359 | -11.3804 | -8.1209 | 0.42623 | -8.198 | -3.4942 | 0.6537 | -11.3512 | -7.4203 | 0.71459 | -11.3508 | -8.1111 | 0.49722 | -8.6965 | -4.3241 | 0.77989 | -11.4854 | -8.9574 | 0.77563 | -11.5136 | -8.9303 | 0.79405 | -11.5613 | -9.1802 | 0.7875 | -11.6058 | -9.1396 | 0.74335 | -11.5921 | -8.617 | 0.68211 | -10.2483 | -6.9904 | 0.76245 | -7.8267 | -5.9675 | 0.56153 | -8.5022 | -4.7742 | 0.70762 | -10.555 | -7.4689 | 0.39516 | -8.889 | -3.5126 | 0.70802 | -11.2433 | -7.9605 | 0.7563 | -10.9269 | -8.2639 | 0.7437 | -10.7094 | -7.9645 | 0.7585 | -10.9117 | -8.2766 | 0.76241 | -10.9773 | -8.3691 | 0.75829 | -11.0673 | -8.3922
1901-03-12 | 8:10 | -8.7166 | -2.9641 | 0.7115 | -11.4054 | -8.1149 | 0.63408 | -10.5937 | -6.7172 | 0.72463 | -11.2644 | -8.1625 | 0.39391 | -8.8094 | -3.4701 | 0.65341 | -11.6444 | -7.6085 | 0.7062 | -11.4222 | -8.0664 | 0.50589 | -8.3958 | -4.2473 | 0.77182 | -11.5589 | -8.9213 | 0.78156 | -11.4353 | -8.9374 | 0.77473 | -11.8064 | -9.1468 | 0.78496 | -11.6302 | -9.1292 | 0.75342 | -11.4899 | -8.6567 | 0.67062 | -10.4758 | -7.0252 | 0.76272 | -7.8336 | -5.9749 | 0.57255 | -8.392 | -4.8048 | 0.71888 | -10.3941 | -7.4721 | 0.38849 | -9.0463 | -3.5144 | 0.72098 | -11.0848 | -7.992 | 0.74166 | -11.117 | -8.2451 | 0.72554 | -10.9399 | -7.9374 | 0.76208 | -10.8644 | -8.2795 | 0.76474 | -10.9459 | -8.3708 | 0.76778 | -10.9677 | -8.4208
1901-03-12 06:00 | 8:03 | -8.8307 | -2.9643 | 0.67764 | -11.7133 | -7.9374 | 0.64491 | -10.4398 | -6.7327 | 0.74803 | -10.9762 | -8.2105 | 0.4136 | -8.4586 | -3.4985 | 0.67412 | -11.3497 | -7.651 | 0.73424 | -11.0943 | -8.1459 | 0.49119 | -8.7399 | -4.293 | 0.78047 | -11.48 | -8.9598 | 0.76906 | -11.5941 | -8.9165 | 0.78853 | -11.6252 | -9.1669 | 0.77738 | -11.7319 | -9.1202 | 0.7519 | -11.5141 | -8.6575 | 0.68993 | -10.1135 | -6.9777 | 0.77801 | -7.6968 | -5.9882 | 0.56237 | -8.482 | -4.7701 | 0.72138 | -10.3267 | -7.4495 | 0.39431 | -8.8838 | -3.503 | 0.7265 | -11.0161 | -8.0032 | 0.74348 | -11.1571 | -8.2951 | 0.73849 | -10.7828 | -7.963 | 0.75497 | -10.9574 | -8.2725 | 0.7479 | -11.1355 | -8.3283 | 0.76001 | -11.0673 | -8.4113
1901-03-12 12:00 | 8:07 | -8.7651 | -2.9647 | 0.72618 | -11.2003 | -8.1334 | 0.64291 | -10.4841 | -6.7403 | 0.72672 | -11.257 | -8.1807 | 0.4046 | -8.7383 | -3.5355 | 0.66115 | -11.5078 | -7.6084 | 0.71513 | -11.3277 | -8.1007 | 0.47285 | -9.0149 | -4.2627 | 0.77457 | -11.5633 | -8.9566 | 0.77189 | -11.5624 | -8.9249 | 0.78572 | -11.6808 | -9.1779 | 0.78096 | -11.6801 | -9.1217 | 0.74591 | -11.5759 | -8.6346 | 0.66554 | -10.409 | -6.9276 | 0.76176 | -7.8408 | -5.9728 | 0.57608 | -8.3653 | -4.8191 | 0.70918 | -10.5181 | -7.4592 | 0.3993 | -8.7417 | -3.4905 | 0.72969 | -10.9755 | -8.0087 | 0.7488 | -11.0839 | -8.2996 | 0.72795 | -10.9105 | -7.9423 | 0.75242 | -10.9775 | -8.2596 | 0.75914 | -11.0228 | -8.3679 | 0.77485 | -10.9288 | -8.4682
1901-03-12 18:00 | 8:04 | -8.8043 | -2.9594 | 0.70531 | -11.466 | -8.087 | 0.64626 | -10.4592 | -6.7594 | 0.73638 | -11.1102 | -8.1814 | 0.40887 | -8.5971 | -3.5151 | 0.65843 | -11.5964 | -7.6354 | 0.70211 | -11.4868 | -8.065 | 0.50343 | -8.5166 | -4.2875 | 0.75858 | -11.7461 | -8.9104 | 0.78266 | -11.4386 | -8.9525 | 0.78256 | -11.7048 | -9.1597 | 0.79007 | -11.5764 | -9.1462 | 0.74642 | -11.5669 | -8.6338 | 0.69166 | -10.0743 | -6.9679 | 0.75979 | -7.8498 | -5.9641 | 0.56331 | -8.5239 | -4.8016 | 0.72306 | -10.3922 | -7.5142 | 0.39352 | -8.846 | -3.481 | 0.72827 | -11.0026 | -8.0129 | 0.74699 | -11.0632 | -8.2641 | 0.7422 | -10.7398 | -7.971 | 0.75366 | -10.9539 | -8.2555 | 0.75735 | -11.0372 | -8.359 | 0.77647 | -10.8998 | -8.4633
1901-03-13 | 7:46 | -9.1048 | -2.9449 | 0.70507 | -11.4638 | -8.0827 | 0.65825 | -10.2497 | -6.7469 | 0.70714 | -11.4077 | -8.0669 | 0.41214 | -8.6068 | -3.5472 | 0.65299 | -11.6643 | -7.6166 | 0.70736 | -11.4163 | -8.0755 | 0.50201 | -8.5745 | -4.3045 | 0.77408 | -11.5686 | -8.9551 | 0.77193 | -11.5577 | -8.9216 | 0.77177 | -11.8361 | -9.1347 | 0.78721 | -11.5991 | -9.1309 | 0.76161 | -11.3778 | -8.6655 | 0.68898 | -9.947 | -6.8533 | 0.76598 | -7.7918 | -5.9683 | 0.55995 | -8.5127 | -4.7667 | 0.73083 | -10.2521 | -7.4925 | 0.3957 | -8.8204 | -3.4902 | 0.721 | -11.0777 | -7.987 | 0.74952 | -11.0644 | -8.293 | 0.72402 | -10.9464 | -7.9254 | 0.7635 | -10.8399 | -8.2762 | 0.76801 | -10.9189 | -8.3858 | 0.77658 | -10.8815 | -8.4504
1901-03-13 06:00 | 8:03 | -8.813 | -2.9576 | 0.68705 | -11.6447 | -8.0004 | 0.63645 | -10.5402 | -6.7084 | 0.73832 | -11.0804 | -8.1809 | 0.41873 | -8.4745 | -3.5485 | 0.66892 | -11.4455 | -7.6561 | 0.70479 | -11.4497 | -8.0696 | 0.50594 | -8.4001 | -4.2499 | 0.77783 | -11.51 | -8.9528 | 0.79192 | -11.302 | -8.9503 | 0.77827 | -11.7502 | -9.1448 | 0.7931 | -11.5303 | -9.1447 | 0.75277 | -11.4861 | -8.6464 | 0.6823 | -10.1572 | -6.9302 | 0.76239 | -7.8354 | -5.9736 | 0.57194 | -8.3804 | -4.7931 | 0.71193 | -10.4598 | -7.4467 | 0.39655 | -8.8012 | -3.4902 | 0.72567 | -11.0416 | -8.0125 | 0.75675 | -10.9807 | -8.3096 | 0.72536 | -10.9459 | -7.9397 | 0.75678 | -10.9184 | -8.2629 | 0.76134 | -11.0024 | -8.3766 | 0.77341 | -10.917 | -8.4433
1901-03-13 12:00 | 7:52 | -8.994 | -2.9505 | 0.68732 | -11.6403 | -8.0007 | 0.62713 | -10.6314 | -6.6673 | 0.71213 | -11.3958 | -8.1153 | 0.41477 | -8.4199 | -3.4923 | 0.66499 | -11.5328 | -7.6692 | 0.71052 | -11.3964 | -8.0974 | 0.50804 | -8.4762 | -4.3062 | 0.78606 | -11.4134 | -8.9717 | 0.7732 | -11.545 | -8.9265 | 0.79157 | -11.5871 | -9.1721 | 0.79212 | -11.5418 | -9.1425 | 0.75026 | -11.5236 | -8.6457 | 0.67122 | -10.1894 | -6.8394 | 0.76746 | -7.7912 | -5.9795 | 0.56413 | -8.4693 | -4.7778 | 0.72201 | -10.3105 | -7.4442 | 0.39792 | -8.7324 | -3.4748 | 0.731 | -10.953 | -8.0067 | 0.74079 | -11.1907 | -8.29 | 0.72988 | -10.8942 | -7.9515 | 0.75304 | -10.9813 | -8.2694 | 0.76677 | -10.9524 | -8.398 | 0.77205 | -10.9358 | -8.443
1901-03-13 18:00 | 8:06 | -8.7338 | -2.9493 | 0.69694 | -11.5516 | -8.0508 | 0.63616 | -10.5123 | -6.6875 | 0.70523 | -11.4625 | -8.0837 | 0.39133 | -8.6417 | -3.3818 | 0.65107 | -11.6407 | -7.5789 | 0.68583 | -11.6411 | -7.9838 | 0.50167 | -8.5822 | -4.3054 | 0.76944 | -11.6208 | -8.9415 | 0.76617 | -11.6303 | -8.9107 | 0.78317 | -11.7077 | -9.1692 | 0.78344 | -11.647 | -9.1247 | 0.76057 | -11.4122 | -8.6798 | 0.664 | -10.2025 | -6.7745 | 0.75116 | -7.9195 | -5.9488 | 0.55149 | -8.6198 | -4.7538 | 0.7169 | -10.2902 | -7.3771 | 0.39778 | -8.7253 | -3.4707 | 0.71577 | -11.1695 | -7.9948 | 0.75789 | -11.0101 | -8.3444 | 0.72634 | -10.9351 | -7.9427 | 0.74499 | -11.0419 | -8.2261 | 0.77399 | -10.881 | -8.4218 | 0.76516 | -11.0102 | -8.4246
1901-03-14 | 8:04 | -8.7564 | -2.9444 | 0.71757 | -11.3481 | -8.1431 | 0.65617 | -10.2958 | -6.7558 | 0.6902 | -11.6062 | -8.0107 | 0.4074 | -8.2649 | -3.3671 | 0.67013 | -11.2948 | -7.569 | 0.71861 | -11.2955 | -8.1171 | 0.48336 | -8.5223 | -4.1193 | 0.77567 | -11.5394 | -8.9507 | 0.7833 | -11.4233 | -8.9479 | 0.78518 | -11.6673 | -9.161 | 0.78714 | -11.6075 | -9.1367 | 0.75207 | -11.5085 | -8.6552 | 0.68234 | -10.0872 | -6.8829 | 0.76708 | -7.7955 | -5.9797 | 0.55677 | -8.5809 | -4.7776 | 0.70799 | -10.5017 | -7.4351 | 0.38647 | -9.0069 | -3.4809 | 0.73069 | -10.9631 | -8.0107 | 0.75127 | -11.0702 | -8.3167 | 0.73785 | -10.7923 | -7.9631 | 0.75383 | -10.9622 | -8.2637 | 0.75413 | -11.0741 | -8.3513 | 0.7558 | -11.1075 | -8.3951
1901-03-14 06:00 | 8:11 | -8.6323 | -2.9417 | 0.69326 | -11.5823 | -8.0295 | 0.63485 | -10.5052 | -6.6692 | 0.71417 | -11.3858 | -8.1314 | 0.39669 | -8.388 | -3.3275 | 0.67516 | -11.2927 | -7.6244 | 0.71911 | -11.288 | -8.1173 | 0.46724 | -8.8621 | -4.1407 | 0.77342 | -11.5783 | -8.9549 | 0.77181 | -11.567 | -8.9275 | 0.78607 | -11.6664 | -9.1706 | 0.78383 | -11.6504 | -9.132 | 0.74744 | -11.5622 | -8.6421 | 0.66088 | -10.386 | -6.8639 | 0.76715 | -7.7892 | -5.9755 | 0.57089 | -8.4347 | -4.8153 | 0.73445 | -10.1464 | -7.452 | 0.39367 | -8.7819 | -3.4572 | 0.71982 | -11.1108 | -7.9977 | 0.75848 | -10.9366 | -8.2952 | 0.73176 | -10.8707 | -7.9548 | 0.76322 | -10.856 | -8.2855 | 0.76152 | -10.9884 | -8.3678 | 0.76791 | -10.9947 | -8.443
1901-03-14 12:00 | 8:07 | -8.6882 | -2.9411 | 0.70218 | -11.4975 | -8.0733 | 0.63062 | -10.5701 | -6.6658 | 0.73262 | -11.1769 | -8.1884 | 0.38054 | -8.671 | -3.2996 | 0.67163 | -11.2995 | -7.5891 | 0.71919 | -11.2897 | -8.1194 | 0.48403 | -8.454 | -4.092 | 0.78514 | -11.4363 | -8.9791 | 0.77317 | -11.5482 | -8.9287 | 0.77215 | -11.8368 | -9.1398 | 0.77878 | -11.7092 | -9.1189 | 0.74692 | -11.5625 | -8.6362 | 0.6743 | -10.3032 | -6.9474 | 0.75823 | -7.8723 | -5.9691 | 0.57298 | -8.4072 | -4.8172 | 0.7334 | -10.1208 | -7.4226 | 0.39525 | -8.7639 | -3.4639 | 0.71769 | -11.1383 | -7.9938 | 0.75026 | -11.0721 | -8.307 | 0.73533 | -10.8321 | -7.9651 | 0.75817 | -10.9206 | -8.2797 | 0.75838 | -11.0328 | -8.367 | 0.76584 | -11.0245 | -8.4431
439.7502 | 7:46 | -9.0401 | -2.9246 | 0.72974 | -11.2258 | -8.1919 | 0.62503 | -10.6706 | -6.6694 | 0.69767 | -11.5318 | -8.0454 | 0.39235 | -8.341 | -3.2726 | 0.67747 | -11.2448 | -7.6181 | 0.70935 | -11.419 | -8.1 | 0.49023 | -8.4327 | -4.134 | 0.77677 | -11.5384 | -8.9627 | 0.77445 | -11.532 | -8.9309 | 0.78202 | -11.7195 | -9.1648 | 0.78895 | -11.5927 | -9.1461 | 0.75449 | -11.4949 | -8.6727 | 0.69556 | -10.0523 | -6.992 | 0.76424 | -7.8334 | -5.9866 | 0.55049 | -8.6215 | -4.746 | 0.70725 | -10.3905 | -7.3487 | 0.39699 | -8.7341 | -3.4674 | 0.71925 | -11.1239 | -8.0009 | 0.75309 | -11.0316 | -8.3077 | 0.7377 | -10.8015 | -7.9682 | 0.75361 | -10.9763 | -8.2718 | 0.76675 | -10.962 | -8.4052 | 0.77091 | -10.9678 | -8.4552
440.0002 | 7:55 | -8.8791 | -2.9298 | 0.69552 | -11.5551 | -8.0368 | 0.64194 | -10.463 | -6.7166 | 0.70683 | -11.4555 | -8.0971 | 0.40954 | -8.2098 | -3.3623 | 0.67564 | -11.355 | -7.6719 | 0.72678 | -11.2131 | -8.1495 | 0.52477 | -8.0767 | -4.2384 | 0.76024 | -11.7228 | -8.9122 | 0.76729 | -11.6101 | -8.9083 | 0.78373 | -11.6963 | -9.1667 | 0.7955 | -11.5102 | -9.1563 | 0.75787 | -11.4449 | -8.6738 | 0.64518 | -10.6578 | -6.8762 | 0.76589 | -7.8024 | -5.9758 | 0.56077 | -8.5004 | -4.7668 | 0.69981 | -10.5559 | -7.3872 | 0.38644 | -9.0014 | -3.4785 | 0.71192 | -11.2037 | -7.9762 | 0.75554 | -11.0202 | -8.3262 | 0.72612 | -10.9289 | -7.9357 | 0.75653 | -10.9192 | -8.2607 | 0.76692 | -10.9418 | -8.3915 | 0.76718 | -10.9887 | -8.4304
440.2501 | 7:51 | -8.9442 | -2.9252 | 0.70173 | -11.5111 | -8.0776 | 0.65528 | -10.253 | -6.7186 | 0.71723 | -11.3225 | -8.1209 | 0.39892 | -8.3121 | -3.3159 | 0.65988 | -11.559 | -7.6275 | 0.71409 | -11.3305 | -8.091 | 0.50238 | -8.443 | -4.2416 | 0.76253 | -11.6932 | -8.9165 | 0.75648 | -11.7425 | -8.8831 | 0.783 | -11.7038 | -9.164 | 0.77473 | -11.761 | -9.1116 | 0.76541 | -11.3557 | -8.6917 | 0.7003 | -10.0148 | -7.0133 | 0.76747 | -7.7914 | -5.9797 | 0.55421 | -8.6142 | -4.774 | 0.69068 | -10.6383 | -7.3476 | 0.38512 | -8.9762 | -3.4569 | 0.71988 | -11.1083 | -7.9966 | 0.75124 | -11.0774 | -8.3218 | 0.73794 | -10.7979 | -7.9682 | 0.75299 | -10.9776 | -8.266 | 0.75607 | -11.0593 | -8.3616 | 0.76861 | -10.9741 | -8.4348
440.5001 | 8:00 | -8.792 | -2.9304 | 0.69666 | -11.532 | -8.0339 | 0.65287 | -10.2416 | -6.6864 | 0.71228 | -11.3932 | -8.1152 | 0.40599 | -8.2253 | -3.3394 | 0.65199 | -11.6632 | -7.6043 | 0.71135 | -11.3933 | -8.1046 | 0.48211 | -8.6695 | -4.1796 | 0.77055 | -11.6087 | -8.9451 | 0.76639 | -11.6291 | -8.9124 | 0.78056 | -11.7335 | -9.1587 | 0.78732 | -11.608 | -9.1392 | 0.75707 | -11.4445 | -8.6643 | 0.68121 | -10.2094 | -6.9547 | 0.7701 | -7.7679 | -5.9821 | 0.56632 | -8.4735 | -4.7987 | 0.72954 | -10.0809 | -7.3544 | 0.40011 | -8.6502 | -3.461 | 0.71761 | -11.1473 | -7.9994 | 0.75104 | -11.1138 | -8.347 | 0.73937 | -10.7875 | -7.976 | 0.75448 | -10.9549 | -8.2653 | 0.76493 | -10.9627 | -8.3857 | 0.7542 | -11.1198 | -8.3865
440.7502 | 7:57 | -8.8491 | -2.9295 | 0.70301 | -11.4923 | -8.0793 | 0.6431 | -10.1906 | -6.5535 | 0.7282 | -11.224 | -8.1733 | 0.40282 | -8.4733 | -3.4132 | 0.63857 | -11.772 | -7.5172 | 0.71415 | -11.3738 | -8.1226 | 0.46966 | -8.7904 | -4.1285 | 0.76964 | -11.6039 | -8.9308 | 0.75919 | -11.7073 | -8.888 | 0.78008 | -11.7495 | -9.1656 | 0.77998 | -11.6986 | -9.1247 | 0.76294 | -11.3859 | -8.6868 | 0.6828 | -10.2282 | -6.9838 | 0.75363 | -7.9004 | -5.954 | 0.56558 | -8.4931 | -4.8035 | 0.71319 | -10.3546 | -7.3849 | 0.40254 | -8.6062 | -3.4643 | 0.71905 | -11.1165 | -7.9933 | 0.73789 | -11.1867 | -8.2546 | 0.73072 | -10.8879 | -7.9559 | 0.76162 | -10.8796 | -8.2862 | 0.76672 | -10.9421 | -8.3895 | 0.75218 | -11.1507 | -8.3874
441 | 8:02 | -8.7423 | -2.9283 | 0.68814 | -11.6227 | -7.998 | 0.64663 | -10.4036 | -6.7273 | 0.70289 | -11.5015 | -8.0844 | 0.39943 | -8.5552 | -3.4172 | 0.67872 | -11.3451 | -7.7001 | 0.71254 | -11.371 | -8.1023 | 0.49729 | -8.4831 | -4.2185 | 0.78152 | -11.4762 | -8.9689 | 0.77941 | -11.4605 | -8.9324 | 0.79446 | -11.564 | -9.1871 | 0.78954 | -11.5903 | -9.151 | 0.75119 | -11.52 | -8.6538 | 0.68262 | -10.2931 | -7.0263 | 0.78911 | -7.595 | -5.9933 | 0.55951 | -8.5513 | -4.7845 | 0.71379 | -10.2544 | -7.3195 | 0.39038 | -8.903 | -3.4756 | 0.72036 | -11.1 | -7.996 | 0.74745 | -11.0973 | -8.2947 | 0.74737 | -10.6889 | -7.9886 | 0.75865 | -10.9109 | -8.2775 | 0.75056 | -11.0955 | -8.3278 | 0.77002 | -10.9692 | -8.4464
441.25 | 7:48 | -8.9809 | -2.9201 | 0.69852 | -11.547 | -8.0659 | 0.63675 | -10.4694 | -6.6664 | 0.70201 | -11.5077 | -8.0786 | 0.40984 | -8.3615 | -3.4269 | 0.64844 | -11.6826 | -7.5754 | 0.72715 | -11.1735 | -8.1248 | 0.48679 | -8.641 | -4.2064 | 0.77003 | -11.6169 | -8.9453 | 0.76735 | -11.6112 | -8.9099 | 0.77756 | -11.7738 | -9.1549 | 0.79381 | -11.5342 | -9.156 | 0.74107 | -11.6375 | -8.6243 | 0.68191 | -10.2542 | -6.9924 | 0.76415 | -7.8106 | -5.9684 | 0.55673 | -8.5772 | -4.7752 | 0.73576 | -9.8484 | -7.246 | 0.40472 | -8.561 | -3.4648 | 0.71105 | -11.2122 | -7.9724 | 0.74646 | -11.1115 | -8.2943 | 0.72781 | -10.9217 | -7.949 | 0.74119 | -11.1105 | -8.2349 | 0.75186 | -11.1111 | -8.3539 | 0.76182 | -11.0464 | -8.4153
441.5002 | 8:04 | -8.6855 | -2.9208 | 0.7107 | -11.4255 | -8.1201 | 0.62239 | -10.7185 | -6.6711 | 0.71988 | -11.3283 | -8.155 | 0.41457 | -8.2328 | -3.4131 | 0.68518 | -11.329 | -7.7624 | 0.71497 | -11.3503 | -8.1151 | 0.50554 | -8.3805 | -4.2367 | 0.75655 | -11.7826 | -8.9141 | 0.77378 | -11.5353 | -8.9257 | 0.77781 | -11.7749 | -9.1586 | 0.79052 | -11.5718 | -9.1477 | 0.75437 | -11.4946 | -8.6712 | 0.68222 | -10.2763 | -7.0106 | 0.76604 | -7.8008 | -5.9758 | 0.57941 | -8.3562 | -4.8416 | 0.70658 | -10.0426 | -7.0959 | 0.4062 | -8.5708 | -3.4814 | 0.71864 | -11.1382 | -8.0044 | 0.74181 | -11.1789 | -8.2926 | 0.74209 | -10.7566 | -7.9823 | 0.75356 | -10.9784 | -8.2729 | 0.78169 | -10.7745 | -8.4224 | 0.77036 | -10.9767 | -8.456
441.75 | 7:51 | -8.8796 | -2.9072 | 0.70808 | -11.4233 | -8.0886 | 0.64045 | -10.5209 | -6.7381 | 0.7254 | -11.2586 | -8.1669 | 0.41303 | -8.3163 | -3.4349 | 0.65261 | -11.6965 | -7.6333 | 0.715 | -11.3647 | -8.1258 | 0.47758 | -8.4858 | -4.0526 | 0.77621 | -11.5473 | -8.9631 | 0.77624 | -11.5082 | -8.9331 | 0.79736 | -11.5212 | -9.1866 | 0.77799 | -11.724 | -9.1212 | 0.75242 | -11.508 | -8.6589 | 0.68557 | -10.2651 | -7.0374 | 0.75409 | -7.9109 | -5.9655 | 0.57098 | -8.4282 | -4.8123 | 0.70335 | -10.0961 | -7.1011 | 0.40247 | -8.6197 | -3.4692 | 0.72847 | -11.0096 | -8.0202 | 0.75 | -11.0911 | -8.3183 | 0.73922 | -10.8009 | -7.9843 | 0.75348 | -10.98 | -8.2732 | 0.77112 | -10.9132 | -8.4153 | 0.77121 | -10.9531 | -8.4472
442.0002 | 7:47 | -8.9761 | -2.9094 | 0.68427 | -11.6736 | -7.9879 | 0.64924 | -10.4492 | -6.784 | 0.707 | -11.4534 | -8.0976 | 0.39572 | -8.5621 | -3.3882 | 0.65975 | -11.5989 | -7.6524 | 0.72804 | -11.2085 | -8.1602 | 0.49606 | -8.2341 | -4.0846 | 0.76945 | -11.6246 | -8.9445 | 0.76885 | -11.6032 | -8.921 | 0.79665 | -11.5372 | -9.1911 | 0.776 | -11.7455 | -9.1145 | 0.75373 | -11.4828 | -8.655 | 0.67847 | -10.3196 | -7.0015 | 0.76823 | -7.7904 | -5.9848 | 0.56358 | -8.5232 | -4.8035 | 0.71736 | -10.3295 | -7.41 | 0.41006 | -8.4466 | -3.4636 | 0.72519 | -11.0424 | -8.0079 | 0.76212 | -10.9298 | -8.3298 | 0.73455 | -10.8516 | -7.971 | 0.75902 | -10.9244 | -8.2918 | 0.77025 | -10.912 | -8.4049 | 0.75993 | -11.0667 | -8.41
442.2502 | 7:54 | -8.8305 | -2.9058 | 0.67894 | -11.7233 | -7.9595 | 0.63252 | -10.6225 | -6.7189 | 0.72467 | -11.2586 | -8.1588 | 0.39319 | -8.6622 | -3.4059 | 0.65291 | -11.6686 | -7.6185 | 0.71563 | -11.3559 | -8.1267 | 0.46596 | -8.5536 | -3.9856 | 0.75647 | -11.7724 | -8.9055 | 0.77171 | -11.5686 | -8.9276 | 0.77443 | -11.8161 | -9.1508 | 0.77238 | -11.7908 | -9.107 | 0.75425 | -11.4848 | -8.6624 | 0.68532 | -10.3585 | -7.0989 | 0.74653 | -7.9484 | -5.9337 | 0.56995 | -8.4375 | -4.809 | 0.7005 | -10.5404 | -7.3836 | 0.38611 | -8.9504 | -3.4558 | 0.71223 | -11.2127 | -7.986 | 0.72782 | -11.3315 | -8.2473 | 0.72481 | -10.9609 | -7.9446 | 0.74407 | -11.089 | -8.251 | 0.76374 | -10.9902 | -8.3937 | 0.7834 | -10.8269 | -8.4818
442.5002 | 8:00 | -8.7388 | -2.9102 | 0.69713 | -11.5474 | -8.05 | 0.63663 | -10.5373 | -6.7084 | 0.72511 | -11.2607 | -8.1652 | 0.41458 | -8.2856 | -3.435 | 0.66947 | -11.5048 | -7.7021 | 0.69868 | -11.5207 | -8.0493 | 0.46079 | -8.3372 | -3.8417 | 0.75462 | -11.7925 | -8.8988 | 0.77166 | -11.5687 | -8.9271 | 0.77645 | -11.7899 | -9.1543 | 0.79139 | -11.5681 | -9.1549 | 0.76856 | -11.3184 | -8.6989 | 0.68775 | -10.2819 | -7.0713 | 0.76246 | -7.8349 | -5.9739 | 0.58464 | -8.2994 | -4.8522 | 0.70291 | -10.4639 | -7.3553 | 0.39138 | -8.8603 | -3.4678 | 0.71436 | -11.1791 | -7.9859 | 0.74589 | -11.1371 | -8.3071 | 0.73828 | -10.7794 | -7.9583 | 0.77236 | -10.7578 | -8.3089 | 0.76851 | -10.9413 | -8.4085 | 0.77828 | -10.8646 | -8.4557
442.7502 | 7:59 | -8.7497 | -2.908 | 0.69008 | -11.6263 | -8.0231 | 0.64284 | -10.5005 | -6.7502 | 0.73064 | -11.2072 | -8.1884 | 0.4096 | -8.3123 | -3.4047 | 0.65972 | -11.5419 | -7.6144 | 0.70969 | -11.416 | -8.1019 | 0.48767 | -8.2745 | -4.0352 | 0.7736 | -11.58 | -8.9584 | 0.77669 | -11.5143 | -8.943 | 0.79957 | -11.4984 | -9.1938 | 0.79271 | -11.5488 | -9.1549 | 0.76997 | -11.2964 | -8.6978 | 0.69932 | -10.1371 | -7.0891 | 0.76757 | -7.8097 | -5.9945 | 0.56261 | -8.5191 | -4.793 | 0.69077 | -10.5017 | -7.2543 | 0.39671 | -8.7741 | -3.4808 | 0.71907 | -11.1367 | -8.0081 | 0.74981 | -11.0783 | -8.3066 | 0.74191 | -10.7666 | -7.9879 | 0.75062 | -11.0101 | -8.2645 | 0.75588 | -11.0768 | -8.3727 | 0.76492 | -11.0167 | -8.4268
443 | 7:55 | -8.7933 | -2.9003 | 0.6968 | -11.5504 | -8.0483 | 0.66233 | -10.2907 | -6.8159 | 0.7173 | -11.3355 | -8.131 | 0.4113 | -8.2959 | -3.4121 | 0.68226 | -11.2385 | -7.6676 | 0.7273 | -11.1651 | -8.1204 | 0.48196 | -8.3821 | -4.0398 | 0.78375 | -11.4497 | -8.9737 | 0.76643 | -11.626 | -8.9105 | 0.77928 | -11.7649 | -9.1682 | 0.77921 | -11.7081 | -9.123 | 0.7401 | -11.6426 | -8.6167 | 0.68405 | -10.3652 | -7.0903 | 0.78416 | -7.6375 | -5.989 | 0.56104 | -8.5097 | -4.7743 | 0.71732 | -10.1982 | -7.3153 | 0.397 | -8.7658 | -3.48 | 0.72746 | -11.013 | -8.0114 | 0.74445 | -11.1547 | -8.3041 | 0.71651 | -11.0567 | -7.9223 | 0.76691 | -10.8156 | -8.2946 | 0.76406 | -10.9791 | -8.3887 | 0.76265 | -11.0497 | -8.4271
443.25 | 7:56 | -8.776 | -2.9008 | 0.71637 | -11.3723 | -8.1468 | 0.65971 | -10.3203 | -6.8084 | 0.70734 | -11.4 | -8.0637 | 0.38841 | -8.632 | -3.3528 | 0.67749 | -11.4517 | -7.7584 | 0.71782 | -11.2906 | -8.1046 | 0.49906 | -8.4808 | -4.2325 | 0.77236 | -11.5849 | -8.9477 | 0.76341 | -11.6621 | -8.903 | 0.78273 | -11.7088 | -9.1649 | 0.78714 | -11.6119 | -9.1401 | 0.75707 | -11.4656 | -8.6803 | 0.67628 | -10.4615 | -7.0749 | 0.7718 | -7.7603 | -5.9895 | 0.57622 | -8.3857 | -4.832 | 0.66889 | -10.2099 | -6.8293 | 0.39121 | -8.869 | -3.4697 | 0.7173 | -11.1596 | -8.0048 | 0.75918 | -10.9564 | -8.3179 | 0.7153 | -11.0644 | -7.9144 | 0.76703 | -10.8191 | -8.2985 | 0.75972 | -11.0353 | -8.3837 | 0.76729 | -10.9912 | -8.4335
443.5002 | 7:39 | -9.0466 | -2.8855 | 0.69901 | -11.52 | -8.0526 | 0.65447 | -10.3371 | -6.7653 | 0.71568 | -11.3632 | -8.1324 | 0.38759 | -8.675 | -3.3623 | 0.68354 | -11.3112 | -7.7316 | 0.71572 | -11.3505 | -8.1237 | 0.48351 | -8.5457 | -4.1319 | 0.7684 | -11.6305 | -8.9369 | 0.757 | -11.7311 | -8.8804 | 0.78138 | -11.7343 | -9.169 | 0.79141 | -11.5627 | -9.1508 | 0.74015 | -11.6316 | -8.6091 | 0.67448 | -10.4562 | -7.0525 | 0.76581 | -7.8069 | -5.9787 | 0.5624 | -8.5264 | -4.7953 | 0.70748 | -9.976 | -7.0578 | 0.39309 | -8.8291 | -3.4707 | 0.71389 | -11.1966 | -7.9932 | 0.76475 | -10.894 | -8.3312 | 0.73324 | -10.8746 | -7.9737 | 0.75669 | -10.9358 | -8.275 | 0.76151 | -11.006 | -8.3812 | 0.78791 | -10.784 | -8.4968
443.7501 | 7:41 | -9.0159 | -2.8857 | 0.70056 | -11.439 | -8.0137 | 0.64981 | -10.3747 | -6.7416 | 0.72775 | -11.2498 | -8.187 | 0.39512 | -8.6612 | -3.4222 | 0.66513 | -11.5397 | -7.6753 | 0.71495 | -11.3648 | -8.1252 | 0.47275 | -8.7472 | -4.1353 | 0.7543 | -11.7946 | -8.8967 | 0.76891 | -11.6025 | -8.9213 | 0.78411 | -11.6965 | -9.1713 | 0.79362 | -11.5441 | -9.1617 | 0.75648 | -11.4544 | -8.665 | 0.68018 | -10.4313 | -7.0952 | 0.77061 | -7.7576 | -5.9781 | 0.56077 | -8.5345 | -4.7859 | 0.71823 | -10.0732 | -7.2349 | 0.39205 | -8.8592 | -3.4732 | 0.71635 | -11.1843 | -8.0119 | 0.7421 | -11.1785 | -8.2956 | 0.72525 | -10.9668 | -7.9537 | 0.77036 | -10.7748 | -8.3004 | 0.75789 | -11.0609 | -8.3829 | 0.77492 | -10.9206 | -8.4627
444.0001 | 8:00 | -8.6986 | -2.8996 | 0.68892 | -11.6296 | -8.0119 | 0.64014 | -10.5194 | -6.7339 | 0.68517 | -11.6486 | -7.9812 | 0.40811 | -8.3474 | -3.4067 | 0.65104 | -11.7158 | -7.6275 | 0.6968 | -11.5388 | -8.0402 | 0.49959 | -8.3152 | -4.1542 | 0.75703 | -11.7648 | -8.9063 | 0.76148 | -11.695 | -8.9056 | 0.78924 | -11.634 | -9.182 | 0.78892 | -11.5998 | -9.1513 | 0.75518 | -11.481 | -8.6702 | 0.68823 | -10.2151 | -7.0303 | 0.76775 | -7.7893 | -5.9803 | 0.56647 | -8.5122 | -4.8219 | 0.70571 | -10.2292 | -7.2189 | 0.39582 | -8.8315 | -3.4957 | 0.71985 | -11.1315 | -8.0131 | 0.74319 | -11.1844 | -8.3121 | 0.7443 | -10.7442 | -7.9969 | 0.74644 | -11.0735 | -8.2658 | 0.76341 | -10.9971 | -8.3954 | 0.7642 | -11.0326 | -8.4311
444.25 | 7:54 | -8.7988 | -2.8934 | 0.708 | -11.4368 | -8.0973 | 0.62683 | -10.7089 | -6.7126 | 0.74125 | -11.0602 | -8.1984 | 0.4005 | -8.3797 | -3.3561 | 0.63818 | -11.8613 | -7.5696 | 0.71598 | -11.3436 | -8.1218 | 0.49182 | -8.4159 | -4.1391 | 0.76399 | -11.6794 | -8.923 | 0.78259 | -11.435 | -8.9489 | 0.78981 | -11.6224 | -9.1795 | 0.79976 | -11.457 | -9.1628 | 0.75899 | -11.4405 | -8.6833 | 0.67648 | -10.4707 | -7.0832 | 0.76918 | -7.7862 | -5.989 | 0.5669 | -8.4798 | -4.8072 | 0.68119 | -10.4243 | -7.1009 | 0.39781 | -8.7722 | -3.4896 | 0.71296 | -11.1976 | -7.9835 | 0.74763 | -11.1047 | -8.3023 | 0.74281 | -10.7519 | -7.9866 | 0.75819 | -10.9266 | -8.2844 | 0.77516 | -10.8582 | -8.4168 | 0.76778 | -10.9738 | -8.4255
444.5001 | 7:43 | -8.9643 | -2.8849 | 0.69134 | -11.5782 | -8.0045 | 0.65748 | -10.2577 | -6.7442 | 0.69605 | -11.5691 | -8.0527 | 0.39423 | -8.4838 | -3.3446 | 0.66015 | -11.5481 | -7.6235 | 0.71728 | -11.3113 | -8.1134 | 0.4793 | -8.5185 | -4.0829 | 0.76329 | -11.7015 | -8.9316 | 0.7677 | -11.6213 | -8.9217 | 0.78491 | -11.6865 | -9.1728 | 0.79045 | -11.5699 | -9.1454 | 0.74676 | -11.561 | -8.6332 | 0.67247 | -10.5208 | -7.0749 | 0.75142 | -7.9128 | -5.9459 | 0.56087 | -8.5416 | -4.7907 | 0.67295 | -10.4846 | -7.0556 | 0.39462 | -8.8025 | -3.4736 | 0.72588 | -11.0247 | -8.0026 | 0.75204 | -11.057 | -8.3153 | 0.73047 | -10.8968 | -7.9598 | 0.76159 | -10.8847 | -8.2897 | 0.76459 | -10.9793 | -8.3947 | 0.78359 | -10.8205 | -8.4788
444.75 | 7:41 | -9.0163 | -2.8852 | 0.71395 | -11.3721 | -8.1191 | 0.6292 | -10.6286 | -6.6876 | 0.70291 | -11.5013 | -8.0844 | 0.41215 | -8.1108 | -3.3429 | 0.63422 | -11.7578 | -7.457 | 0.7004 | -11.4976 | -8.0529 | 0.48354 | -8.595 | -4.156 | 0.76623 | -11.6751 | -8.9458 | 0.76386 | -11.6645 | -8.91 | 0.78297 | -11.7079 | -9.1669 | 0.78765 | -11.619 | -9.1517 | 0.73464 | -11.7144 | -8.6058 | 0.68617 | -10.2986 | -7.0667 | 0.76213 | -7.8355 | -5.9717 | 0.56687 | -8.4854 | -4.8101 | 0.70277 | -10.3818 | -7.296 | 0.40298 | -8.6538 | -3.4873 | 0.71841 | -11.1381 | -8.0017 | 0.75793 | -10.9786 | -8.321 | 0.72848 | -10.9248 | -7.9585 | 0.75407 | -10.9791 | -8.2791 | 0.7564 | -11.0669 | -8.3711 | 0.75327 | -11.1378 | -8.3898
445 | 7:48 | -8.8967 | -2.8899 | 0.69928 | -11.5382 | -8.0685 | 0.64081 | -10.6094 | -6.7986 | 0.70606 | -11.4583 | -8.0902 | 0.40246 | -8.29 | -3.3364 | 0.67338 | -11.3873 | -7.668 | 0.6903 | -11.6121 | -8.0158 | 0.49089 | -8.4805 | -4.163 | 0.77037 | -11.6091 | -8.9433 | 0.75896 | -11.7222 | -8.8967 | 0.7879 | -11.6517 | -9.1804 | 0.79183 | -11.5555 | -9.15 | 0.75312 | -11.5016 | -8.6621 | 0.68991 | -10.3354 | -7.1305 | 0.75975 | -7.8643 | -5.9749 | 0.56309 | -8.4985 | -4.7854 | 0.71172 | -10.2829 | -7.3186 | 0.38082 | -9.0867 | -3.4604 | 0.7251 | -11.062 | -8.0211 | 0.74689 | -11.1218 | -8.3068 | 0.73537 | -10.8458 | -7.9756 | 0.75931 | -10.8962 | -8.2736 | 0.76953 | -10.9212 | -8.4042 | 0.78616 | -10.7958 | -8.4872
445.25 | 7:41 | -9 | -2.8806 | 0.70989 | -11.421 | -8.1076 | 0.64733 | -10.5361 | -6.8204 | 0.73014 | -11.2205 | -8.1926 | 0.40551 | -8.3041 | -3.3674 | 0.65201 | -11.6893 | -7.6216 | 0.69766 | -11.5203 | -8.0373 | 0.49469 | -8.4943 | -4.2021 | 0.77316 | -11.5751 | -8.9495 | 0.76552 | -11.6431 | -8.913 | 0.78732 | -11.6584 | -9.1788 | 0.79353 | -11.5314 | -9.1505 | 0.76102 | -11.4109 | -8.6839 | 0.67444 | -10.3984 | -7.0131 | 0.75928 | -7.8575 | -5.966 | 0.56968 | -8.4517 | -4.8148 | 0.7132 | -10.2314 | -7.297 | 0.40014 | -8.694 | -3.4788 | 0.71854 | -11.1352 | -8.001 | 0.73157 | -11.2943 | -8.2626 | 0.73945 | -10.791 | -7.9794 | 0.76615 | -10.8265 | -8.2948 | 0.76233 | -11.0078 | -8.3916 | 0.75914 | -11.0771 | -8.4091
445.5 | 7:51 | -8.8177 | -2.8828 | 0.68063 | -11.6847 | -7.953 | 0.63849 | -10.615 | -6.7776 | 0.72929 | -11.2217 | -8.1839 | 0.40308 | -8.2906 | -3.3417 | 0.68873 | -11.2078 | -7.7192 | 0.70801 | -11.4129 | -8.0804 | 0.49309 | -8.4682 | -4.1756 | 0.76196 | -11.7114 | -8.9236 | 0.77357 | -11.5482 | -8.9333 | 0.77985 | -11.7487 | -9.1623 | 0.78343 | -11.6628 | -9.1369 | 0.75705 | -11.455 | -8.672 | 0.68671 | -10.3489 | -7.1067 | 0.76357 | -7.8298 | -5.9786 | 0.56694 | -8.4912 | -4.814 | 0.71693 | -10.1082 | -7.2469 | 0.3995 | -8.6916 | -3.4723 | 0.7251 | -11.0566 | -8.0171 | 0.73757 | -11.2274 | -8.2811 | 0.73733 | -10.8136 | -7.9731 | 0.74932 | -11.0259 | -8.2619 | 0.75711 | -11.0534 | -8.3687 | 0.76552 | -11.0297 | -8.4434
445.7502 | 7:42 | -8.9938 | -2.8833 | 0.71763 | -11.309 | -8.1157 | 0.62691 | -10.6436 | -6.6726 | 0.70346 | -11.482 | -8.0772 | 0.40544 | -8.3921 | -3.4025 | 0.66474 | -11.436 | -7.602 | 0.71257 | -11.3739 | -8.1047 | 0.49478 | -8.6171 | -4.2636 | 0.781 | -11.4788 | -8.9649 | 0.78185 | -11.4499 | -8.9521 | 0.78701 | -11.6571 | -9.1742 | 0.7832 | -11.6657 | -9.1366 | 0.74087 | -11.6411 | -8.6245 | 0.67536 | -10.4648 | -7.0675 | 0.77399 | -7.7384 | -5.9895 | 0.57256 | -8.4252 | -4.824 | 0.7331 | -10.3604 | -7.5952 | 0.40525 | -8.544 | -3.4625 | 0.71457 | -11.1866 | -7.9936 | 0.75353 | -11.0224 | -8.3057 | 0.73537 | -10.8464 | -7.9762 | 0.76316 | -10.8523 | -8.2821 | 0.76644 | -10.9586 | -8.3991 | 0.77366 | -10.9377 | -8.4621
446 | 7:55 | -8.7487 | -2.8829 | 0.69965 | -11.5038 | -8.0486 | 0.61221 | -10.8896 | -6.6668 | 0.72538 | -11.2658 | -8.172 | 0.39655 | -8.4594 | -3.3546 | 0.67552 | -11.3634 | -7.6762 | 0.71513 | -11.347 | -8.1145 | 0.47953 | -8.7635 | -4.2024 | 0.78263 | -11.4531 | -8.9636 | 0.77538 | -11.535 | -8.944 | 0.77846 | -11.7588 | -9.1538 | 0.78071 | -11.6968 | -9.1318 | 0.76708 | -11.3409 | -8.6994 | 0.67211 | -10.4783 | -7.0426 | 0.7573 | -7.879 | -5.9668 | 0.55751 | -8.5911 | -4.7896 | 0.70895 | -10.6666 | -7.562 | 0.40174 | -8.6731 | -3.4843 | 0.69694 | -11.3797 | -7.931 | 0.75396 | -11.0463 | -8.3284 | 0.74631 | -10.6985 | -7.9844 | 0.7629 | -10.8731 | -8.2952 | 0.77232 | -10.8782 | -8.4015 | 0.77721 | -10.8858 | -8.4606
446.2501 | 7:50 | -8.8196 | -2.881 | 0.68261 | -11.6517 | -7.9535 | 0.65128 | -10.4043 | -6.7762 | 0.71998 | -11.329 | -8.1567 | 0.39485 | -7.8936 | -3.1168 | 0.67041 | -11.4023 | -7.6442 | 0.71751 | -11.3235 | -8.1247 | 0.50601 | -8.4229 | -4.2621 | 0.76907 | -11.6198 | -8.9365 | 0.78424 | -11.405 | -8.9442 | 0.788 | -11.6428 | -9.1745 | 0.77337 | -11.7759 | -9.1071 | 0.74617 | -11.5739 | -8.6361 | 0.68512 | -10.3268 | -7.0751 | 0.76762 | -7.7799 | -5.9719 | 0.57408 | -8.3906 | -4.8168 | 0.70169 | -10.655 | -7.4765 | 0.39439 | -8.8532 | -3.4916 | 0.72548 | -11.0657 | -8.0279 | 0.74762 | -11.1392 | -8.3279 | 0.72961 | -10.9019 | -7.9542 | 0.76325 | -10.8697 | -8.2963 | 0.76357 | -10.9795 | -8.3837 | 0.7767 | -10.899 | -8.4652
446.5 | 7:45 | -8.8995 | -2.8766 | 0.69895 | -11.4994 | -8.0375 | 0.63923 | -10.4379 | -6.6723 | 0.71993 | -11.3165 | -8.1471 | 0.39306 | -8.4196 | -3.3094 | 0.65724 | -11.484 | -7.5478 | 0.72546 | -11.2323 | -8.1486 | 0.48991 | -8.7679 | -4.2955 | 0.75609 | -11.7676 | -8.8974 | 0.78134 | -11.4353 | -8.9349 | 0.80332 | -11.4311 | -9.1828 | 0.7833 | -11.6625 | -9.1352 | 0.74885 | -11.5498 | -8.6491 | 0.68989 | -10.2965 | -7.1035 | 0.76926 | -7.771 | -5.9779 | 0.56597 | -8.4959 | -4.8084 | 0.70994 | -10.5792 | -7.5106 | 0.40032 | -8.6776 | -3.4738 | 0.71937 | -11.1237 | -8.0021 | 0.76156 | -10.931 | -8.3247 | 0.72775 | -10.9256 | -7.9511 | 0.74888 | -11.0137 | -8.2479 | 0.7648 | -10.9748 | -8.3935 | 0.76491 | -10.9982 | -8.4126
446.75 | 7:48 | -8.8434 | -2.8763 | 0.67088 | -11.7656 | -7.8933 | 0.66407 | -10.4388 | -6.9321 | 0.69468 | -11.5655 | -8.0343 | 0.38985 | -8.5812 | -3.3454 | 0.64868 | -11.5896 | -7.518 | 0.71807 | -11.3173 | -8.1265 | 0.51179 | -8.4641 | -4.3318 | 0.79025 | -11.3667 | -8.9825 | 0.78248 | -11.4175 | -8.9339 | 0.78236 | -11.718 | -9.1677 | 0.7824 | -11.6738 | -9.1335 | 0.7482 | -11.5466 | -8.6391 | 0.6909 | -10.3087 | -7.1222 | 0.77451 | -7.7353 | -5.991 | 0.57343 | -8.3982 | -4.8158 | 0.71551 | -10.5386 | -7.5405 | 0.39813 | -8.7247 | -3.4736 | 0.73159 | -10.9778 | -8.0312 | 0.74533 | -11.1214 | -8.2892 | 0.73873 | -10.7907 | -7.9715 | 0.75273 | -10.9765 | -8.2624 | 0.75929 | -11.0235 | -8.37 | 0.76282 | -11.0327 | -8.4159
447.0002 | 8:01 | -8.616 | -2.876 | 0.6844 | -11.6352 | -7.9632 | 0.6451 | -10.522 | -6.7878 | 0.70441 | -11.4775 | -8.0849 | 0.38709 | -8.5196 | -3.2978 | 0.64659 | -11.5545 | -7.471 | 0.70742 | -11.4332 | -8.0881 | 0.4975 | -8.7718 | -4.3639 | 0.78236 | -11.461 | -8.9666 | 0.77688 | -11.4849 | -8.9224 | 0.78165 | -11.7285 | -9.1676 | 0.79421 | -11.526 | -9.154 | 0.75939 | -11.433 | -8.6821 | 0.68146 | -10.3135 | -7.0282 | 0.76604 | -7.8082 | -5.9814 | 0.56581 | -8.5152 | -4.818 | 0.72612 | -10.4143 | -7.5621 | 0.41158 | -8.4213 | -3.4661 | 0.72724 | -11.0292 | -8.0208 | 0.75139 | -11.0476 | -8.3011 | 0.74685 | -10.7026 | -7.9933 | 0.75638 | -10.9381 | -8.2734 | 0.7637 | -10.9722 | -8.3794 | 0.77499 | -10.9298 | -8.4705
447.25 | 7:41 | -8.9729 | -2.8723 | 0.71341 | -11.3396 | -8.0897 | 0.64676 | -10.4809 | -6.7787 | 0.7288 | -11.2235 | -8.1797 | 0.38625 | -8.6389 | -3.3368 | 0.65181 | -11.5567 | -7.5328 | 0.71494 | -11.3623 | -8.1234 | 0.48705 | -8.9177 | -4.3434 | 0.76755 | -11.6318 | -8.928 | 0.78336 | -11.4114 | -8.9392 | 0.78738 | -11.6389 | -9.1643 | 0.78997 | -11.5769 | -9.1455 | 0.75643 | -11.4703 | -8.6765 | 0.67613 | -10.4269 | -7.0499 | 0.75877 | -7.8583 | -5.9626 | 0.56041 | -8.5335 | -4.7823 | 0.71921 | -10.4888 | -7.5437 | 0.39371 | -8.8127 | -3.4697 | 0.71818 | -11.128 | -7.9918 | 0.73637 | -11.2326 | -8.2713 | 0.72699 | -10.9153 | -7.9353 | 0.76232 | -10.8704 | -8.2867 | 0.76283 | -10.9894 | -8.383 | 0.76461 | -11.0265 | -8.431
447.5001 | 7:47 | -8.8593 | -2.8743 | 0.69267 | -11.5431 | -7.9956 | 0.65248 | -10.3861 | -6.7767 | 0.69641 | -11.534 | -8.0323 | 0.39785 | -8.3356 | -3.3163 | 0.64841 | -11.5977 | -7.5201 | 0.71047 | -11.3952 | -8.096 | 0.49874 | -8.7511 | -4.3645 | 0.76475 | -11.6786 | -8.9312 | 0.77832 | -11.4787 | -8.9341 | 0.7891 | -11.6196 | -9.169 | 0.79505 | -11.5058 | -9.1477 | 0.75306 | -11.4936 | -8.6553 | 0.68486 | -10.2762 | -7.0378 | 0.75425 | -7.8916 | -5.9523 | 0.56435 | -8.493 | -4.793 | 0.72307 | -10.4541 | -7.5591 | 0.40042 | -8.6525 | -3.4647 | 0.71978 | -11.1039 | -7.9924 | 0.74985 | -11.0677 | -8.2992 | 0.74381 | -10.7321 | -7.9827 | 0.75725 | -10.9144 | -8.2649 | 0.76796 | -10.9196 | -8.3858 | 0.77225 | -10.9464 | -8.4534
447.7501 | 7:44 | -8.8899 | -2.8655 | 0.66976 | -11.7461 | -7.8671 | 0.66891 | -10.3062 | -6.8939 | 0.71204 | -11.4091 | -8.1237 | 0.40083 | -8.4164 | -3.3736 | 0.66091 | -11.4806 | -7.5876 | 0.71073 | -11.3909 | -8.0958 | 0.47534 | -9.0064 | -4.2811 | 0.76598 | -11.6577 | -8.9296 | 0.78221 | -11.4281 | -8.9392 | 0.78492 | -11.6757 | -9.1645 | 0.79527 | -11.4995 | -9.1452 | 0.76609 | -11.333 | -8.6821 | 0.66697 | -10.4223 | -6.9514 | 0.7652 | -7.8051 | -5.9725 | 0.55817 | -8.5717 | -4.7845 | 0.71051 | -10.5844 | -7.5203 | 0.39724 | -8.7265 | -3.4665 | 0.72369 | -11.0492 | -7.9962 | 0.75119 | -11.0379 | -8.2916 | 0.72474 | -10.9555 | -7.9399 | 0.76817 | -10.788 | -8.2871 | 0.77273 | -10.8664 | -8.3968 | 0.77337 | -10.9193 | -8.4446
448.0002 | 7:59 | -8.6163 | -2.8676 | 0.67858 | -11.6942 | -7.9354 | 0.63972 | -10.5815 | -6.7692 | 0.71839 | -11.3412 | -8.1474 | 0.38387 | -8.6581 | -3.3236 | 0.65899 | -11.5276 | -7.5965 | 0.70398 | -11.4781 | -8.0804 | 0.50781 | -8.445 | -4.2884 | 0.77276 | -11.5649 | -8.9369 | 0.76803 | -11.593 | -8.9038 | 0.77242 | -11.8321 | -9.1394 | 0.79582 | -11.487 | -9.1416 | 0.74479 | -11.5771 | -8.6225 | 0.67484 | -10.1124 | -6.8243 | 0.75421 | -7.8948 | -5.9544 | 0.57896 | -8.3494 | -4.8339 | 0.73979 | -10.2531 | -7.5852 | 0.40028 | -8.6765 | -3.4731 | 0.70384 | -11.2985 | -7.9523 | 0.73196 | -11.2686 | -8.2481 | 0.74303 | -10.7462 | -7.9847 | 0.75289 | -10.9693 | -8.2587 | 0.75624 | -11.0436 | -8.3516 | 0.75529 | -11.0991 | -8.383
448.2502 | 7:52 | -8.7177 | -2.8599 | 0.73295 | -11.104 | -8.1386 | 0.68999 | -10.0433 | -6.9298 | 0.73792 | -11.1132 | -8.2007 | 0.38071 | -8.5998 | -3.274 | 0.67855 | -11.2296 | -7.6199 | 0.70964 | -11.4091 | -8.0963 | 0.48373 | -8.6633 | -4.1907 | 0.77224 | -11.5834 | -8.9452 | 0.77035 | -11.5745 | -8.9165 | 0.78237 | -11.7085 | -9.1604 | 0.79339 | -11.5225 | -9.1419 | 0.75756 | -11.4494 | -8.6736 | 0.67424 | -10.4095 | -7.0185 | 0.77855 | -7.6905 | -5.9874 | 0.56483 | -8.4857 | -4.793 | 0.71667 | -10.5796 | -7.5821 | 0.38766 | -8.9305 | -3.462 | 0.71888 | -11.122 | -7.9953 | 0.74263 | -11.1644 | -8.291 | 0.72402 | -10.952 | -7.9295 | 0.75929 | -10.9049 | -8.2799 | 0.75085 | -11.0876 | -8.3252 | 0.76297 | -11.0473 | -8.4287
448.5001 | 7:39 | -8.9743 | -2.8583 | 0.70535 | -11.4277 | -8.0606 | 0.64652 | -10.4735 | -6.7714 | 0.71935 | -11.3241 | -8.146 | 0.39704 | -8.587 | -3.4094 | 0.64108 | -11.697 | -7.4987 | 0.70763 | -11.4439 | -8.0981 | 0.50026 | -8.2791 | -4.1417 | 0.77683 | -11.528 | -8.9552 | 0.78272 | -11.4262 | -8.9435 | 0.79611 | -11.5251 | -9.1752 | 0.777 | -11.7243 | -9.1098 | 0.75019 | -11.5364 | -8.6545 | 0.66887 | -10.442 | -6.9843 | 0.77339 | -7.7409 | -5.9867 | 0.57181 | -8.4187 | -4.8139 | 0.7244 | -10.4592 | -7.5766 | 0.40216 | -8.6177 | -3.4657 | 0.71091 | -11.2201 | -7.9764 | 0.74635 | -11.1132 | -8.2944 | 0.74274 | -10.7472 | -7.9824 | 0.76855 | -10.7779 | -8.2833 | 0.75051 | -11.1004 | -8.331 | 0.76943 | -10.9664 | -8.438
448.7501 | 7:58 | -8.6215 | -2.8594 | 0.67864 | -11.6618 | -7.9141 | 0.63043 | -10.7541 | -6.7797 | 0.70366 | -11.478 | -8.0766 | 0.40494 | -8.2407 | -3.337 | 0.65134 | -11.5943 | -7.5518 | 0.71321 | -11.366 | -8.1063 | 0.50736 | -7.9952 | -4.0564 | 0.77394 | -11.5592 | -8.9462 | 0.77898 | -11.4677 | -8.9331 | 0.78179 | -11.7092 | -9.1542 | 0.78601 | -11.61 | -9.1256 | 0.74806 | -11.5633 | -8.65 | 0.68283 | -10.3122 | -7.0415 | 0.75536 | -7.8927 | -5.9618 | 0.55419 | -8.6081 | -4.7705 | 0.704 | -10.6819 | -7.5201 | 0.39514 | -8.7577 | -3.4605 | 0.72043 | -11.1167 | -8.0088 | 0.7466 | -11.1015 | -8.2883 | 0.73361 | -10.885 | -7.9853 | 0.73967 | -11.1278 | -8.2309 | 0.76553 | -10.9381 | -8.3735 | 0.77058 | -10.9646 | -8.4491
449 | 7:44 | -8.8751 | -2.8574 | 0.68436 | -11.6413 | -7.9669 | 0.66358 | -10.3163 | -6.8457 | 0.72322 | -11.2985 | -8.1713 | 0.39193 | -8.4306 | -3.3042 | 0.668 | -11.3509 | -7.5824 | 0.70247 | -11.4845 | -8.0675 | 0.47967 | -8.7138 | -4.1797 | 0.77279 | -11.5756 | -8.9455 | 0.77377 | -11.5308 | -8.9221 | 0.78355 | -11.6888 | -9.1587 | 0.78675 | -11.6063 | -9.1312 | 0.75838 | -11.4316 | -8.6695 | 0.66588 | -10.3597 | -6.8983 | 0.76688 | -7.7944 | -5.9774 | 0.56578 | -8.5 | -4.8092 | 0.73083 | -10.3921 | -7.5949 | 0.39187 | -8.852 | -3.4688 | 0.71784 | -11.1446 | -8 | 0.76091 | -10.9413 | -8.3253 | 0.7514 | -10.6681 | -8.0159 | 0.75613 | -10.9442 | -8.2752 | 0.76595 | -10.9495 | -8.3868 | 0.7664 | -10.9964 | -8.4276
449.25 | 7:35 | -9.0146 | -2.851 | 0.71402 | -11.343 | -8.0991 | 0.64094 | -10.6156 | -6.804 | 0.71969 | -11.3235 | -8.1494 | 0.39954 | -8.5007 | -3.3963 | 0.64936 | -11.6304 | -7.5523 | 0.71685 | -11.3165 | -8.1122 | 0.49992 | -8.2312 | -4.1149 | 0.78085 | -11.4802 | -8.9644 | 0.77253 | -11.5439 | -8.9181 | 0.78907 | -11.6165 | -9.1662 | 0.78803 | -11.5929 | -9.1355 | 0.75694 | -11.4654 | -8.6786 | 0.67746 | -10.2734 | -6.9598 | 0.76409 | -7.8148 | -5.9713 | 0.57445 | -8.386 | -4.8173 | 0.71836 | -10.542 | -7.573 | 0.39751 | -8.7529 | -3.4794 | 0.71343 | -11.1926 | -7.9851 | 0.75175 | -11.0395 | -8.2989 | 0.72594 | -10.9688 | -7.9627 | 0.76591 | -10.8184 | -8.2859 | 0.77436 | -10.8604 | -8.4098 | 0.76543 | -11.0154 | -8.4314
449.5001 | 7:45 | -8.8199 | -2.8462 | 0.66331 | -11.8202 | -7.8405 | 0.64794 | -10.5235 | -6.8185 | 0.71454 | -11.3853 | -8.1352 | 0.40862 | -8.2381 | -3.3662 | 0.64877 | -11.6522 | -7.5596 | 0.71784 | -11.3303 | -8.1334 | 0.48344 | -8.3048 | -4.0149 | 0.78456 | -11.4258 | -8.9642 | 0.78075 | -11.4399 | -8.9317 | 0.76579 | -11.9049 | -9.1166 | 0.79336 | -11.5278 | -9.1456 | 0.74918 | -11.5436 | -8.6482 | 0.66336 | -10.3967 | -6.8968 | 0.76248 | -7.8258 | -5.967 | 0.55591 | -8.5802 | -4.7698 | 0.72248 | -10.4978 | -7.5845 | 0.40644 | -8.5253 | -3.465 | 0.7205 | -11.0889 | -7.9896 | 0.75163 | -11.042 | -8.2995 | 0.72649 | -10.9616 | -7.9635 | 0.74629 | -11.0556 | -8.2507 | 0.74961 | -11.1171 | -8.3335 | 0.75696 | -11.089 | -8.3939
449.7501 | 7:40 | -8.9152 | -2.8459 | 0.70475 | -11.4451 | -8.0659 | 0.66336 | -10.388 | -6.891 | 0.72915 | -11.2352 | -8.1921 | 0.38055 | -8.7581 | -3.3329 | 0.66672 | -11.4996 | -7.667 | 0.7085 | -11.4321 | -8.0997 | 0.49231 | -8.3599 | -4.1157 | 0.75257 | -11.7994 | -8.8798 | 0.7729 | -11.5342 | -8.9149 | 0.78826 | -11.6408 | -9.176 | 0.79367 | -11.5251 | -9.1472 | 0.74797 | -11.5596 | -8.6463 | 0.68186 | -10.2469 | -6.9869 | 0.75724 | -7.8768 | -5.9646 | 0.56175 | -8.5431 | -4.7991 | 0.71434 | -10.6003 | -7.5722 | 0.39824 | -8.6633 | -3.4501 | 0.72677 | -11.0282 | -8.015 | 0.75829 | -10.9884 | -8.3324 | 0.74301 | -10.7722 | -8.0039 | 0.76079 | -10.8832 | -8.2798 | 0.75821 | -11.0338 | -8.366 | 0.76281 | -11.0419 | -8.4228
450.0001 | 7:31 | -9.061 | -2.8396 | 0.72228 | -11.251 | -8.1264 | 0.63405 | -10.5825 | -6.7098 | 0.73893 | -10.9642 | -8.1017 | 0.38614 | -8.5439 | -3.2992 | 0.70324 | -11.0047 | -7.7389 | 0.71433 | -11.3332 | -8.0956 | 0.48605 | -8.6336 | -4.1963 | 0.77038 | -11.5913 | -8.9298 | 0.77277 | -11.5344 | -8.9135 | 0.78034 | -11.7301 | -9.1534 | 0.79136 | -11.5438 | -9.1353 | 0.752 | -11.5047 | -8.6515 | 0.68405 | -10.2864 | -7.0364 | 0.76585 | -7.8032 | -5.9761 | 0.5682 | -8.4759 | -4.816 | 0.72061 | -10.5582 | -7.6083 | 0.40025 | -8.6266 | -3.4528 | 0.71609 | -11.1535 | -7.9869 | 0.74837 | -11.1125 | -8.3163 | 0.74351 | -10.7538 | -7.9956 | 0.75472 | -10.954 | -8.2672 | 0.7656 | -10.9359 | -8.3725 | 0.76549 | -11.0088 | -8.4271
450.2501 | 7:34 | -9.0122 | -2.8405 | 0.68298 | -11.6275 | -7.9414 | 0.66841 | -10.3003 | -6.8849 | 0.71106 | -11.4062 | -8.1105 | 0.40322 | -8.3404 | -3.363 | 0.64942 | -11.6987 | -7.5973 | 0.71715 | -11.3459 | -8.1367 | 0.47375 | -8.7742 | -4.1568 | 0.77577 | -11.5339 | -8.9476 | 0.76279 | -11.6617 | -8.8955 | 0.78217 | -11.7061 | -9.1562 | 0.79224 | -11.5313 | -9.1356 | 0.7466 | -11.5858 | -8.65 | 0.6842 | -10.2201 | -6.9926 | 0.77261 | -7.7403 | -5.9802 | 0.56106 | -8.5312 | -4.7865 | 0.72429 | -10.4954 | -7.6017 | 0.38833 | -8.8915 | -3.4528 | 0.71763 | -11.1343 | -7.9904 | 0.75389 | -11.039 | -8.3222 | 0.74835 | -10.7008 | -8.008 | 0.76466 | -10.8496 | -8.2962 | 0.75751 | -11.0449 | -8.3666 | 0.77707 | -10.8773 | -8.4524
450.5 | 7:31 | -9.0724 | -2.8436 | 0.68771 | -11.61 | -7.9844 | 0.66344 | -10.3975 | -6.8982 | 0.71092 | -11.4168 | -8.1165 | 0.39237 | -8.569 | -3.3622 | 0.64528 | -11.6041 | -7.4879 | 0.69697 | -11.536 | -8.0403 | 0.50013 | -8.3077 | -4.1549 | 0.76443 | -11.6553 | -8.9096 | 0.77386 | -11.5243 | -8.9182 | 0.7899 | -11.6029 | -9.1651 | 0.7943 | -11.5047 | -9.1382 | 0.74867 | -11.5316 | -8.6334 | 0.69319 | -10.1897 | -7.0634 | 0.77627 | -7.7076 | -5.9832 | 0.57055 | -8.4317 | -4.8107 | 0.72826 | -10.4396 | -7.6027 | 0.38508 | -8.9267 | -3.4375 | 0.72751 | -11.0144 | -8.0131 | 0.75345 | -11.0334 | -8.3131 | 0.7383 | -10.8056 | -7.9777 | 0.76709 | -10.8141 | -8.2954 | 0.76042 | -10.9858 | -8.3538 | 0.79236 | -10.7187 | -8.4931
450.7501 | 7:43 | -8.8687 | -2.8494 | 0.68541 | -11.6403 | -7.9784 | 0.63893 | -10.6432 | -6.8002 | 0.73592 | -11.1406 | -8.1986 | 0.40409 | -8.2717 | -3.3425 | 0.67079 | -11.3887 | -7.6395 | 0.71253 | -11.3657 | -8.0984 | 0.49777 | -8.4122 | -4.1874 | 0.76673 | -11.6439 | -8.9277 | 0.77352 | -11.5304 | -8.9191 | 0.78124 | -11.7163 | -9.1532 | 0.79008 | -11.5585 | -9.1322 | 0.75573 | -11.4761 | -8.6728 | 0.67804 | -10.2624 | -6.9583 | 0.76929 | -7.7659 | -5.9742 | 0.57103 | -8.4241 | -4.8104 | 0.71266 | -10.5535 | -7.521 | 0.39147 | -8.7815 | -3.4377 | 0.70675 | -11.2706 | -7.9654 | 0.73694 | -11.2027 | -8.2557 | 0.72796 | -10.9309 | -7.9573 | 0.75077 | -10.9912 | -8.2518 | 0.76172 | -10.9733 | -8.3586 | 0.76583 | -11.0013 | -8.4251
451.0001 | 7:39 | -8.9137 | -2.8415 | 0.70084 | -11.4847 | -8.049 | 0.66999 | -10.2757 | -6.8846 | 0.72856 | -11.2301 | -8.1818 | 0.40122 | -8.3601 | -3.3542 | 0.69053 | -11.1209 | -7.6793 | 0.70729 | -11.4291 | -8.0837 | 0.49532 | -8.3572 | -4.1395 | 0.76352 | -11.6844 | -8.9213 | 0.79057 | -11.3185 | -8.9481 | 0.79343 | -11.5616 | -9.1733 | 0.79672 | -11.4733 | -9.141 | 0.75285 | -11.4895 | -8.6498 | 0.6913 | -10.056 | -6.9517 | 0.75267 | -7.8976 | -5.9443 | 0.56244 | -8.4968 | -4.779 | 0.71386 | -10.5771 | -7.5506 | 0.39925 | -8.655 | -3.4555 | 0.72627 | -11.0267 | -8.0083 | 0.77076 | -10.7917 | -8.3178 | 0.74337 | -10.7622 | -8.0002 | 0.75359 | -10.9712 | -8.2678 | 0.77461 | -10.8483 | -8.4032 | 0.76248 | -11.0361 | -8.4148
451.2502 | 7:47 | -8.7723 | -2.843 | 0.7188 | -11.304 | -8.1253 | 0.65594 | -10.411 | -6.8289 | 0.72248 | -11.2933 | -8.1592 | 0.39857 | -8.3846 | -3.3419 | 0.65486 | -11.6038 | -7.5989 | 0.71653 | -11.3365 | -8.123 | 0.5145 | -8.1234 | -4.1795 | 0.76514 | -11.6697 | -8.9289 | 0.77008 | -11.571 | -8.9105 | 0.78034 | -11.7275 | -9.1515 | 0.78658 | -11.6078 | -9.1305 | 0.754 | -11.4889 | -8.6626 | 0.68102 | -10.2041 | -6.9492 | 0.78514 | -7.6337 | -5.9935 | 0.55778 | -8.5778 | -4.7846 | 0.73293 | -10.3329 | -7.5734 | 0.40283 | -8.5375 | -3.4392 | 0.72584 | -11.0358 | -8.0103 | 0.75106 | -11.0434 | -8.2942 | 0.72819 | -10.9488 | -7.9728 | 0.7526 | -10.9838 | -8.2664 | 0.74951 | -11.1149 | -8.3307 | 0.75898 | -11.0781 | -8.4081
451.5002 | 7:29 | -9.0698 | -2.829 | 0.68897 | -11.5966 | -7.9897 | 0.65143 | -10.4699 | -6.8204 | 0.70918 | -11.424 | -8.1017 | 0.38725 | -8.4838 | -3.2853 | 0.66931 | -11.4421 | -7.6584 | 0.7124 | -11.3712 | -8.1008 | 0.50027 | -8.33 | -4.1672 | 0.77274 | -11.5665 | -8.9379 | 0.76369 | -11.6441 | -8.8924 | 0.78084 | -11.7229 | -9.1537 | 0.78665 | -11.6075 | -9.1311 | 0.74991 | -11.5378 | -8.6524 | 0.68962 | -10.1962 | -7.0315 | 0.76894 | -7.7747 | -5.9783 | 0.57028 | -8.4199 | -4.8017 | 0.71651 | -10.5069 | -7.5283 | 0.39821 | -8.6465 | -3.4431 | 0.71205 | -11.1963 | -7.9723 | 0.74241 | -11.1323 | -8.2647 | 0.72898 | -10.9264 | -7.9652 | 0.74968 | -11.0186 | -8.2604 | 0.74605 | -11.152 | -8.32 | 0.7718 | -10.9478 | -8.4495
451.75 | 7:40 | -8.8831 | -2.8376 | 0.67998 | -11.6701 | -7.9354 | 0.65097 | -10.5014 | -6.8361 | 0.72624 | -11.2383 | -8.1617 | 0.38554 | -8.676 | -3.3449 | 0.68298 | -11.1758 | -7.6328 | 0.70728 | -11.4458 | -8.0954 | 0.50198 | -8.2103 | -4.1214 | 0.77038 | -11.5908 | -8.9293 | 0.7698 | -11.5765 | -8.9117 | 0.77849 | -11.7576 | -9.1531 | 0.7865 | -11.6011 | -9.1243 | 0.75183 | -11.5091 | -8.6529 | 0.68635 | -10.1407 | -6.9601 | 0.77365 | -7.7344 | -5.9837 | 0.56264 | -8.5402 | -4.805 | 0.71574 | -10.5427 | -7.5459 | 0.403 | -8.5296 | -3.4374 | 0.71254 | -11.1893 | -7.9728 | 0.75948 | -10.9383 | -8.3074 | 0.73863 | -10.8145 | -7.9879 | 0.74912 | -11.0171 | -8.2532 | 0.75817 | -11.0155 | -8.3517 | 0.76924 | -10.9721 | -8.4402
452 | 7:45 | -8.7845 | -2.8384 | 0.71355 | -11.3529 | -8.1009 | 0.6349 | -10.6761 | -6.7783 | 0.71249 | -11.3356 | -8.0765 | 0.39605 | -8.3587 | -3.3105 | 0.66192 | -11.4985 | -7.611 | 0.72522 | -11.2528 | -8.1607 | 0.4845 | -8.5552 | -4.145 | 0.76496 | -11.6701 | -8.9272 | 0.76997 | -11.5685 | -8.9074 | 0.77154 | -11.8292 | -9.1267 | 0.79459 | -11.5109 | -9.1465 | 0.76693 | -11.3423 | -8.6988 | 0.67339 | -10.1504 | -6.8352 | 0.77417 | -7.7369 | -5.9897 | 0.57777 | -8.3909 | -4.848 | 0.72395 | -10.4306 | -7.5512 | 0.39873 | -8.5798 | -3.421 | 0.72191 | -11.0862 | -8.0032 | 0.74868 | -11.0856 | -8.2996 | 0.73728 | -10.8315 | -7.9859 | 0.75061 | -11.0131 | -8.2665 | 0.76272 | -10.9737 | -8.3699 | 0.76565 | -11.0015 | -8.4233
452.25 | 7:37 | -8.9638 | -2.8451 | 0.68944 | -11.5988 | -7.9967 | 0.66409 | -10.355 | -6.8766 | 0.72117 | -11.2911 | -8.1428 | 0.38111 | -8.5562 | -3.2609 | 0.66698 | -11.3257 | -7.554 | 0.7181 | -11.2942 | -8.1103 | 0.46966 | -8.1488 | -3.8272 | 0.7681 | -11.6307 | -8.9335 | 0.7698 | -11.5729 | -8.9088 | 0.78782 | -11.6389 | -9.1694 | 0.78182 | -11.6598 | -9.1159 | 0.75901 | -11.4371 | -8.6809 | 0.66532 | -10.3995 | -6.919 | 0.74285 | -7.9695 | -5.9202 | 0.57406 | -8.4165 | -4.8316 | 0.73145 | -10.2174 | -7.4735 | 0.40025 | -8.5725 | -3.4312 | 0.72152 | -11.0852 | -7.9982 | 0.75314 | -11.0414 | -8.3157 | 0.74557 | -10.7443 | -8.0107 | 0.77109 | -10.774 | -8.3078 | 0.76224 | -10.9796 | -8.3691 | 0.75948 | -11.0851 | -8.4189
452.5001 | 7:46 | -8.7803 | -2.8431 | 0.71489 | -11.3431 | -8.1091 | 0.63847 | -10.6321 | -6.7883 | 0.71088 | -11.3881 | -8.0955 | 0.39582 | -8.4462 | -3.3432 | 0.67413 | -11.2758 | -7.6014 | 0.69625 | -11.5073 | -8.012 | 0.44006 | -8.657 | -3.8096 | 0.76443 | -11.6584 | -8.912 | 0.76084 | -11.6727 | -8.881 | 0.78986 | -11.6043 | -9.1658 | 0.78533 | -11.6185 | -9.1244 | 0.76354 | -11.3615 | -8.675 | 0.62821 | -10.8714 | -6.8296 | 0.76712 | -7.7905 | -5.9762 | 0.57779 | -8.3734 | -4.8381 | 0.71117 | -10.4608 | -7.4394 | 0.39895 | -8.6596 | -3.4547 | 0.71862 | -11.1215 | -7.9921 | 0.73544 | -11.2145 | -8.2476 | 0.7156 | -11.0758 | -7.9258 | 0.74424 | -11.077 | -8.2439 | 0.76349 | -10.9799 | -8.383 | 0.78364 | -10.8072 | -8.4689
452.7501 | 7:40 | -8.9136 | -2.8452 | 0.71349 | -11.3488 | -8.0972 | 0.63557 | -10.6941 | -6.7969 | 0.73776 | -11.1212 | -8.2048 | 0.39654 | -8.3613 | -3.3156 | 0.66936 | -11.2135 | -7.5058 | 0.71306 | -11.3606 | -8.1008 | 0.48247 | -8.1977 | -3.9552 | 0.77465 | -11.544 | -8.9426 | 0.76873 | -11.5775 | -8.9001 | 0.79056 | -11.599 | -9.1697 | 0.79725 | -11.4625 | -9.1385 | 0.7502 | -11.5214 | -8.6433 | 0.66343 | -10.52 | -6.9793 | 0.76239 | -7.8167 | -5.9594 | 0.56332 | -8.5142 | -4.7963 | 0.7118 | -10.4945 | -7.47 | 0.37317 | -9.212 | -3.4376 | 0.72289 | -11.0651 | -7.9988 | 0.75907 | -10.9269 | -8.2942 | 0.73238 | -10.9055 | -7.987 | 0.75707 | -10.9325 | -8.2767 | 0.75736 | -11.0272 | -8.3515 | 0.76971 | -10.9516 | -8.4296
453.0001 | 7:51 | -8.6895 | -2.8397 | 0.69805 | -11.5121 | -8.0361 | 0.62991 | -10.8012 | -6.8038 | 0.73518 | -11.1663 | -8.2092 | 0.3903 | -8.5144 | -3.3232 | 0.66048 | -11.4137 | -7.5385 | 0.71036 | -11.3792 | -8.0833 | 0.47136 | -8.3866 | -3.9531 | 0.76308 | -11.6815 | -8.9139 | 0.76155 | -11.6621 | -8.8812 | 0.79537 | -11.5272 | -9.1684 | 0.78958 | -11.5705 | -9.1358 | 0.74711 | -11.5684 | -8.6428 | 0.67475 | -10.2805 | -6.9368 | 0.75476 | -7.8836 | -5.9502 | 0.55897 | -8.5414 | -4.7744 | 0.72083 | -10.338 | -7.452 | 0.39302 | -8.7898 | -3.4545 | 0.71599 | -11.1428 | -7.9781 | 0.73469 | -11.2333 | -8.253 | 0.73643 | -10.8548 | -7.9938 | 0.74722 | -11.0171 | -8.2322 | 0.76183 | -10.9879 | -8.371 | 0.75895 | -11.0742 | -8.4048
453.2501 | 7:40 | -8.8738 | -2.8376 | 0.67154 | -11.7573 | -7.8956 | 0.65646 | -10.8233 | -7.105 | 0.72824 | -11.2282 | -8.1768 | 0.39808 | -8.383 | -3.3371 | 0.66555 | -11.3576 | -7.559 | 0.71144 | -11.3849 | -8.0997 | 0.47991 | -8.2397 | -3.9543 | 0.77131 | -11.5755 | -8.9283 | 0.78321 | -11.4036 | -8.9314 | 0.78015 | -11.7237 | -9.1462 | 0.7912 | -11.5367 | -9.1279 | 0.74676 | -11.5758 | -8.6443 | 0.68333 | -10.1701 | -6.9495 | 0.76888 | -7.7868 | -5.9871 | 0.56255 | -8.5174 | -4.7915 | 0.70631 | -10.4996 | -7.416 | 0.39908 | -8.6496 | -3.4519 | 0.72333 | -11.0594 | -7.9996 | 0.74717 | -11.1129 | -8.3032 | 0.74021 | -10.7916 | -7.988 | 0.75018 | -10.9987 | -8.251 | 0.76742 | -10.9176 | -8.3784 | 0.76431 | -11.0235 | -8.4254
453.5001 | 7:42 | -8.8463 | -2.8355 | 0.67397 | -11.7234 | -7.9013 | 0.6692 | -10.6483 | -7.1258 | 0.70197 | -11.4912 | -8.0664 | 0.40453 | -8.6039 | -3.4806 | 0.65695 | -11.442 | -7.5168 | 0.71762 | -11.3209 | -8.1241 | 0.49591 | -8.0463 | -3.9902 | 0.75884 | -11.717 | -8.8913 | 0.77037 | -11.5448 | -8.8938 | 0.76786 | -11.861 | -9.1076 | 0.79646 | -11.466 | -9.1322 | 0.76335 | -11.3794 | -8.6865 | 0.68459 | -10.0805 | -6.901 | 0.76093 | -7.8365 | -5.963 | 0.56527 | -8.4919 | -4.8002 | 0.70819 | -10.5538 | -7.4741 | 0.39306 | -8.7726 | -3.4481 | 0.72553 | -11.0309 | -8.0032 | 0.755 | -10.9619 | -8.2763 | 0.73151 | -10.8908 | -7.9668 | 0.75078 | -10.9904 | -8.2514 | 0.77401 | -10.8194 | -8.3744 | 0.76702 | -10.993 | -8.4318
453.7501 | 7:46 | -8.7555 | -2.8339 | 0.70442 | -11.4391 | -8.058 | 0.68092 | -10.5547 | -7.1869 | 0.72428 | -11.2677 | -8.1609 | 0.40455 | -8.4221 | -3.4071 | 0.66917 | -11.2786 | -7.5473 | 0.7024 | -11.4753 | -8.0603 | 0.50223 | -7.8449 | -3.9399 | 0.762 | -11.6841 | -8.9033 | 0.785 | -11.3675 | -8.9234 | 0.78377 | -11.6664 | -9.1438 | 0.79173 | -11.5262 | -9.1256 | 0.74748 | -11.5464 | -8.6307 | 0.65889 | -10.4253 | -6.8691 | 0.78623 | -7.6131 | -5.9857 | 0.55819 | -8.5347 | -4.764 | 0.72844 | -10.3143 | -7.5133 | 0.39446 | -8.75 | -3.4515 | 0.7188 | -11.1114 | -7.9869 | 0.75936 | -10.907 | -8.2824 | 0.73224 | -10.8811 | -7.9675 | 0.7425 | -11.0754 | -8.2234 | 0.76469 | -10.9237 | -8.3533 | 0.76639 | -10.9995 | -8.4299
454.0001 | 7:36 | -8.9457 | -2.8335 | 0.69606 | -11.5101 | -8.0117 | 0.6713 | -10.6537 | -7.1518 | 0.71261 | -11.3903 | -8.1169 | 0.39971 | -8.6003 | -3.4376 | 0.657 | -11.4964 | -7.5532 | 0.71844 | -11.2849 | -8.1075 | 0.47721 | -8.577 | -4.093 | 0.75398 | -11.7751 | -8.8781 | 0.77374 | -11.5081 | -8.9043 | 0.77723 | -11.7561 | -9.1372 | 0.79962 | -11.4085 | -9.1225 | 0.75958 | -11.424 | -8.6774 | 0.65317 | -10.5252 | -6.8747 | 0.75379 | -7.8751 | -5.9362 | 0.56136 | -8.5471 | -4.798 | 0.72396 | -10.3581 | -7.4988 | 0.39309 | -8.8029 | -3.4604 | 0.73581 | -10.8988 | -8.0195 | 0.75585 | -10.9926 | -8.3087 | 0.72971 | -10.9081 | -7.9598 | 0.76025 | -10.875 | -8.2677 | 0.76081 | -10.9792 | -8.353 | 0.75851 | -11.0732 | -8.3992
454.25 | 7:46 | -8.7501 | -2.8293 | 0.69239 | -11.5127 | -7.9713 | 0.64765 | -10.2959 | -6.6681 | 0.72403 | -11.26 | -8.1526 | 0.39595 | -8.6339 | -3.4186 | 0.67144 | -11.3014 | -7.5883 | 0.71615 | -11.3216 | -8.1079 | 0.49087 | -8.2852 | -4.067 | 0.76875 | -11.5958 | -8.9142 | 0.76793 | -11.5775 | -8.8907 | 0.78196 | -11.6889 | -9.1403 | 0.78508 | -11.6096 | -9.1145 | 0.74906 | -11.5365 | -8.6415 | 0.67271 | -10.3254 | -6.946 | 0.76351 | -7.82 | -5.9706 | 0.56333 | -8.504 | -4.7906 | 0.72798 | -10.3832 | -7.5587 | 0.38691 | -8.9071 | -3.4463 | 0.72485 | -11.0287 | -7.9941 | 0.7587 | -10.9274 | -8.2906 | 0.72536 | -10.9702 | -7.9573 | 0.74666 | -11.0331 | -8.238 | 0.76656 | -10.9256 | -8.3752 | 0.77009 | -10.9425 | -8.4267
454.5002 | 7:40 | -8.8546 | -2.8255 | 0.69459 | -11.5262 | -8.006 | 0.65367 | -10.5487 | -6.8954 | 0.7408 | -11.041 | -8.1791 | 0.40355 | -8.406 | -3.3923 | 0.68093 | -11.0351 | -7.5142 | 0.71636 | -11.3049 | -8.0984 | 0.46748 | -8.5871 | -4.0143 | 0.77368 | -11.5425 | -8.9302 | 0.76209 | -11.6461 | -8.8754 | 0.77482 | -11.7781 | -9.1259 | 0.7943 | -11.4864 | -9.1237 | 0.76266 | -11.3731 | -8.6738 | 0.68728 | -9.977 | -6.8569 | 0.75252 | -7.8916 | -5.9386 | 0.56433 | -8.4801 | -4.7856 | 0.72275 | -10.4333 | -7.5406 | 0.39275 | -8.8099 | -3.4601 | 0.72914 | -10.9813 | -8.0069 | 0.75239 | -11.0032 | -8.2787 | 0.74206 | -10.7496 | -7.9769 | 0.76907 | -10.769 | -8.2822 | 0.76982 | -10.8675 | -8.366 | 0.77531 | -10.8901 | -8.4431
454.7502 | 7:39 | -8.8583 | -2.8264 | 0.71371 | -11.331 | -8.0871 | 0.67894 | -10.1257 | -6.8747 | 0.72111 | -11.2935 | -8.1439 | 0.39478 | -8.5227 | -3.3646 | 0.68986 | -11.0828 | -7.6456 | 0.7172 | -11.2925 | -8.099 | 0.49376 | -8.3075 | -4.1019 | 0.78085 | -11.4385 | -8.9318 | 0.77069 | -11.5341 | -8.8892 | 0.77414 | -11.7766 | -9.1167 | 0.78375 | -11.6149 | -9.1031 | 0.74294 | -11.6025 | -8.62 | 0.66049 | -10.4334 | -6.8911 | 0.77342 | -7.7125 | -5.965 | 0.54786 | -8.6418 | -4.7345 | 0.7231 | -10.4154 | -7.5313 | 0.39714 | -8.7114 | -3.4596 | 0.72076 | -11.0566 | -7.9692 | 0.74613 | -11.073 | -8.262 | 0.74238 | -10.74 | -7.9732 | 0.75993 | -10.8666 | -8.2579 | 0.77265 | -10.838 | -8.374 | 0.76719 | -10.9624 | -8.4103
455.0002 | 7:39 | -8.8691 | -2.8272 | 0.71303 | -11.3366 | -8.0833 | 0.6489 | -10.528 | -6.8316 | 0.69624 | -11.5434 | -8.0369 | 0.41425 | -8.347 | -3.4577 | 0.65224 | -11.4133 | -7.4442 | 0.7204 | -11.2696 | -8.1185 | 0.47732 | -8.5998 | -4.1049 | 0.77294 | -11.539 | -8.919 | 0.77693 | -11.4577 | -8.9018 | 0.78955 | -11.5875 | -9.1489 | 0.79066 | -11.524 | -9.1115 | 0.75394 | -11.4703 | -8.6479 | 0.6806 | -10.3078 | -7.0155 | 0.76245 | -7.805 | -5.9509 | 0.57325 | -8.3938 | -4.8118 | 0.71799 | -10.6141 | -7.6208 | 0.39773 | -8.6706 | -3.4486 | 0.71961 | -11.0858 | -7.9775 | 0.73785 | -11.137 | -8.2175 | 0.73308 | -10.8495 | -7.9535 | 0.75109 | -10.9631 | -8.2343 | 0.76687 | -10.9127 | -8.3686 | 0.7557 | -11.0763 | -8.3704
455.2502 | 7:40 | -8.8532 | -2.8277 | 0.71159 | -11.3576 | -8.082 | 0.64863 | -10.5222 | -6.825 | 0.72499 | -11.2413 | -8.1498 | 0.4185 | -8.1285 | -3.4018 | 0.66107 | -11.2591 | -7.4431 | 0.70534 | -11.4291 | -8.0614 | 0.47331 | -8.5625 | -4.0527 | 0.7721 | -11.557 | -8.9231 | 0.7727 | -11.516 | -8.8985 | 0.77093 | -11.8208 | -9.113 | 0.79105 | -11.5224 | -9.1148 | 0.74216 | -11.6107 | -8.617 | 0.67794 | -10.3682 | -7.029 | 0.75408 | -7.8734 | -5.9372 | 0.57281 | -8.3785 | -4.7992 | 0.71041 | -10.6951 | -7.5978 | 0.39764 | -8.6893 | -3.4552 | 0.71972 | -11.0771 | -7.9724 | 0.7476 | -11.0413 | -8.2545 | 0.73886 | -10.7926 | -7.9742 | 0.75193 | -10.9666 | -8.2461 | 0.75316 | -11.0551 | -8.3262 | 0.75353 | -11.0934 | -8.3592
455.5 | 7:45 | -8.7631 | -2.8306 | 0.67801 | -11.6735 | -7.9148 | 0.6376 | -10.6066 | -6.7628 | 0.70111 | -11.4954 | -8.0595 | 0.38992 | -8.6572 | -3.3756 | 0.65914 | -11.1385 | -7.3418 | 0.70909 | -11.4047 | -8.0869 | 0.46702 | -8.8185 | -4.1184 | 0.77106 | -11.5668 | -8.9187 | 0.77385 | -11.5045 | -8.9028 | 0.78853 | -11.6085 | -9.1537 | 0.78513 | -11.6001 | -9.1076 | 0.75849 | -11.4206 | -8.6624 | 0.6963 | -10.1167 | -7.0442 | 0.7571 | -7.8578 | -5.9491 | 0.57403 | -8.391 | -4.8167 | 0.72511 | -10.5125 | -7.6228 | 0.3786 | -9.0921 | -3.4423 | 0.71076 | -11.1915 | -7.9544 | 0.75103 | -10.9996 | -8.261 | 0.74428 | -10.7426 | -7.9955 | 0.75008 | -10.9706 | -8.2288 | 0.7565 | -11.0293 | -8.3437 | 0.77707 | -10.8678 | -8.445
455.7502 | 7:44 | -8.7643 | -2.8247 | 0.70065 | -11.4412 | -8.0162 | 0.62841 | -10.6255 | -6.6772 | 0.72656 | -11.237 | -8.1644 | 0.40917 | -8.3399 | -3.4124 | 0.64524 | -11.3957 | -7.353 | 0.69919 | -11.5031 | -8.0428 | 0.45985 | -8.5835 | -3.9471 | 0.77153 | -11.5442 | -8.9067 | 0.76727 | -11.5693 | -8.8768 | 0.79576 | -11.4957 | -9.1478 | 0.78543 | -11.5872 | -9.1009 | 0.74788 | -11.5277 | -8.6213 | 0.67575 | -10.0906 | -6.8187 | 0.76545 | -7.7789 | -5.9544 | 0.56698 | -8.4556 | -4.7941 | 0.71895 | -10.5731 | -7.6016 | 0.39417 | -8.7442 | -3.4468 | 0.72444 | -11.0051 | -7.9725 | 0.75006 | -10.9861 | -8.2402 | 0.73907 | -10.7872 | -7.9725 | 0.75876 | -10.8622 | -8.2417 | 0.75278 | -11.0496 | -8.3179 | 0.75608 | -11.0723 | -8.3716
456.0001 | 7:45 | -8.7488 | -2.8258 | 0.69052 | -11.5695 | -7.989 | 0.65535 | -10.0474 | -6.5845 | 0.72615 | -11.1947 | -8.129 | 0.39923 | -8.4426 | -3.3706 | 0.64489 | -11.4708 | -7.3974 | 0.71485 | -11.3267 | -8.0969 | 0.47109 | -8.4894 | -3.9993 | 0.75525 | -11.7363 | -8.8638 | 0.77559 | -11.4671 | -8.8938 | 0.77762 | -11.718 | -9.1122 | 0.79161 | -11.5021 | -9.1051 | 0.722 | -11.7842 | -8.5082 | 0.67927 | -10.1438 | -6.8904 | 0.75637 | -7.8462 | -5.9346 | 0.56513 | -8.4626 | -4.7824 | 0.72858 | -10.4572 | -7.619 | 0.39253 | -8.7715 | -3.4431 | 0.71821 | -11.0867 | -7.9626 | 0.74936 | -11.0437 | -8.2757 | 0.73597 | -10.818 | -7.9618 | 0.75967 | -10.8569 | -8.2476 | 0.7629 | -10.9429 | -8.3484 | 0.76957 | -10.9407 | -8.4196
456.2501 | 7:40 | -8.8373 | -2.8227 | 0.67357 | -11.7041 | -7.8835 | 0.63717 | -10.496 | -6.6877 | 0.71941 | -11.2993 | -8.1288 | 0.39588 | -8.5414 | -3.3813 | 0.65924 | -11.2016 | -7.3845 | 0.71521 | -11.3082 | -8.0878 | 0.4667 | -8.4123 | -3.926 | 0.78122 | -11.4347 | -8.933 | 0.75598 | -11.6912 | -8.8384 | 0.77606 | -11.7479 | -9.1171 | 0.78482 | -11.6004 | -9.1042 | 0.74597 | -11.5465 | -8.6134 | 0.66155 | -10.5596 | -6.9856 | 0.77092 | -7.7395 | -5.9665 | 0.55518 | -8.5694 | -4.7575 | 0.70855 | -10.6734 | -7.5627 | 0.38504 | -8.9215 | -3.4351 | 0.72041 | -11.0625 | -7.9695 | 0.7437 | -11.0888 | -8.2467 | 0.72858 | -10.9022 | -7.9431 | 0.75064 | -10.9591 | -8.2264 | 0.75418 | -11.0461 | -8.3308 | 0.77042 | -10.928 | -8.4192
456.5002 | 7:30 | -9.0148 | -2.8145 | 0.69499 | -11.5236 | -8.0088 | 0.66682 | -10.2277 | -6.82 | 0.73705 | -11.1 | -8.1812 | 0.41144 | -8.1827 | -3.3667 | 0.67699 | -10.9728 | -7.4284 | 0.69885 | -11.4911 | -8.0305 | 0.47743 | -8.2564 | -3.9418 | 0.76249 | -11.6514 | -8.8841 | 0.76386 | -11.6093 | -8.8678 | 0.77808 | -11.7344 | -9.1303 | 0.79277 | -11.4938 | -9.1119 | 0.74822 | -11.5348 | -8.6305 | 0.68052 | -10.2516 | -6.9764 | 0.74371 | -7.9468 | -5.9101 | 0.56385 | -8.4955 | -4.7901 | 0.72596 | -10.4603 | -7.5938 | 0.3863 | -8.8552 | -3.4208 | 0.73147 | -10.9316 | -7.9962 | 0.75725 | -10.9482 | -8.2905 | 0.72626 | -10.9502 | -7.9527 | 0.76002 | -10.8577 | -8.2521 | 0.77551 | -10.8237 | -8.394 | 0.77789 | -10.8356 | -8.4289
456.7501 | 7:44 | -8.7529 | -2.8219 | 0.68458 | -11.5641 | -7.9166 | 0.62095 | -10.6239 | -6.5969 | 0.72841 | -11.205 | -8.1619 | 0.38134 | -8.7082 | -3.3208 | 0.66416 | -11.2941 | -7.5011 | 0.71173 | -11.3593 | -8.0848 | 0.42495 | -8.5579 | -3.6366 | 0.77056 | -11.5581 | -8.9062 | 0.77542 | -11.4654 | -8.8905 | 0.78005 | -11.6916 | -9.12 | 0.77754 | -11.6739 | -9.0769 | 0.74468 | -11.5577 | -8.6068 | 0.69112 | -9.999 | -6.9105 | 0.76179 | -7.8185 | -5.956 | 0.56015 | -8.5206 | -4.7728 | 0.73134 | -10.3863 | -7.5959 | 0.39101 | -8.7536 | -3.4228 | 0.71336 | -11.1375 | -7.9451 | 0.74006 | -11.135 | -8.2405 | 0.71924 | -11.0157 | -7.923 | 0.75065 | -10.9553 | -8.2236 | 0.7627 | -10.928 | -8.3347 | 0.75495 | -11.0697 | -8.357
457.0001 | 7:40 | -8.8171 | -2.8137 | 0.69768 | -11.472 | -8.0038 | 0.63616 | -10.4585 | -6.6532 | 0.7081 | -11.4106 | -8.0799 | 0.39136 | -8.7219 | -3.4134 | 0.67594 | -11.1404 | -7.5302 | 0.70698 | -11.3993 | -8.059 | 0.44768 | -8.1005 | -3.6265 | 0.77641 | -11.4793 | -8.9126 | 0.77171 | -11.5123 | -8.8842 | 0.78678 | -11.5956 | -9.1232 | 0.77009 | -11.7619 | -9.0577 | 0.75502 | -11.4399 | -8.6374 | 0.6975 | -10.0797 | -7.0306 | 0.76595 | -7.7807 | -5.9596 | 0.55293 | -8.5899 | -4.7496 | 0.71892 | -10.5594 | -7.5913 | 0.38526 | -8.9319 | -3.4411 | 0.71514 | -11.1144 | -7.9484 | 0.7357 | -11.2083 | -8.2459 | 0.73156 | -10.8655 | -7.9488 | 0.7533 | -10.9211 | -8.2269 | 0.7611 | -10.9438 | -8.3293 | 0.76846 | -10.9382 | -8.4055
457.2502 | 7:38 | -8.8552 | -2.817 | 0.69537 | -11.5062 | -8.001 | 0.63002 | -10.4665 | -6.5941 | 0.7105 | -11.3836 | -8.088 | 0.40145 | -8.4738 | -3.4018 | 0.6835 | -10.8866 | -7.4409 | 0.7094 | -11.4025 | -8.089 | 0.48604 | -8.4077 | -4.0865 | 0.77452 | -11.5108 | -8.9154 | 0.76876 | -11.5427 | -8.8736 | 0.77945 | -11.6875 | -9.1098 | 0.78343 | -11.6092 | -9.0951 | 0.74421 | -11.5718 | -8.6119 | 0.69282 | -10.2551 | -7.1049 | 0.76266 | -7.8025 | -5.9507 | 0.56641 | -8.4714 | -4.7983 | 0.71072 | -10.6544 | -7.5723 | 0.3894 | -8.8079 | -3.4298 | 0.71501 | -11.1286 | -7.957 | 0.75655 | -10.9529 | -8.2864 | 0.7463 | -10.6937 | -7.9807 | 0.75748 | -10.8586 | -8.2252 | 0.77083 | -10.8437 | -8.3586 | 0.75742 | -11.0724 | -8.3864
457.5 | 7:36 | -8.9045 | -2.8189 | 0.69678 | -11.4909 | -8.0067 | 0.64989 | -10.2222 | -6.6433 | 0.70798 | -11.4236 | -8.0877 | 0.39159 | -8.5976 | -3.3667 | 0.64753 | -11.3998 | -7.3817 | 0.69776 | -11.503 | -8.0263 | 0.48328 | -8.3439 | -4.0324 | 0.76697 | -11.5941 | -8.8923 | 0.76603 | -11.5779 | -8.869 | 0.78666 | -11.6117 | -9.1344 | 0.79258 | -11.501 | -9.1154 | 0.75375 | -11.4484 | -8.6293 | 0.68345 | -10.311 | -7.047 | 0.75766 | -7.8452 | -5.944 | 0.57467 | -8.3735 | -4.812 | 0.71432 | -10.6087 | -7.578 | 0.38299 | -8.9374 | -3.4229 | 0.72145 | -11.0641 | -7.9821 | 0.74039 | -11.0759 | -8.2005 | 0.74321 | -10.7169 | -7.9649 | 0.76628 | -10.7703 | -8.253 | 0.75934 | -10.9832 | -8.34 | 0.77171 | -10.9014 | -8.4127
457.7501 | 7:47 | -8.6965 | -2.8211 | 0.68465 | -11.5959 | -7.9391 | 0.6282 | -10.4935 | -6.592 | 0.70881 | -11.3547 | -8.0483 | 0.39954 | -8.3705 | -3.3443 | 0.65568 | -11.1943 | -7.3399 | 0.69641 | -11.5011 | -8.0095 | 0.48816 | -8.4083 | -4.1046 | 0.77656 | -11.4813 | -8.9159 | 0.76997 | -11.5432 | -8.888 | 0.77481 | -11.7623 | -9.1136 | 0.78515 | -11.5834 | -9.0947 | 0.7626 | -11.3468 | -8.653 | 0.68179 | -10.4178 | -7.1028 | 0.77016 | -7.7425 | -5.9629 | 0.56007 | -8.516 | -4.7696 | 0.72708 | -10.4659 | -7.6095 | 0.39691 | -8.6319 | -3.4261 | 0.7126 | -11.1471 | -7.9435 | 0.74763 | -11.0541 | -8.2644 | 0.74625 | -10.6919 | -7.9789 | 0.74965 | -10.961 | -8.2168 | 0.76175 | -10.9407 | -8.334 | 0.75896 | -11.0397 | -8.3787
458 | 7:49 | -8.6594 | -2.8195 | 0.70761 | -11.3736 | -8.0481 | 0.63119 | -10.558 | -6.664 | 0.72038 | -11.2927 | -8.135 | 0.38851 | -8.5186 | -3.3096 | 0.64396 | -11.4702 | -7.3863 | 0.70862 | -11.3946 | -8.0744 | 0.4763 | -8.4609 | -4.0299 | 0.75686 | -11.7052 | -8.8592 | 0.76166 | -11.6325 | -8.86 | 0.78884 | -11.5905 | -9.1431 | 0.80001 | -11.3879 | -9.1105 | 0.75361 | -11.4613 | -8.6373 | 0.68846 | -10.3438 | -7.1212 | 0.76337 | -7.7956 | -5.9509 | 0.56606 | -8.4576 | -4.7875 | 0.71152 | -10.6301 | -7.5635 | 0.38157 | -8.9574 | -3.4179 | 0.71244 | -11.1509 | -7.9443 | 0.73877 | -11.1403 | -8.2301 | 0.72524 | -10.9327 | -7.9288 | 0.76053 | -10.8289 | -8.2357 | 0.75 | -11.0584 | -8.2937 | 0.75787 | -11.0399 | -8.3669
458.2502 | 7:52 | -8.6137 | -2.8236 | 0.69571 | -11.5021 | -8.0021 | 0.6517 | -10.3293 | -6.7316 | 0.72679 | -11.1919 | -8.1342 | 0.4059 | -8.1727 | -3.3173 | 0.66328 | -11.2589 | -7.4678 | 0.69536 | -11.5273 | -8.0156 | 0.47222 | -8.5329 | -4.0294 | 0.77682 | -11.4803 | -8.9181 | 0.78125 | -11.3957 | -8.9029 | 0.78316 | -11.655 | -9.1277 | 0.78797 | -11.5435 | -9.096 | 0.75869 | -11.4104 | -8.6569 | 0.69054 | -10.3231 | -7.1285 | 0.77728 | -7.6764 | -5.9668 | 0.54949 | -8.6206 | -4.7369 | 0.70838 | -10.7038 | -7.5824 | 0.39457 | -8.6788 | -3.4244 | 0.71014 | -11.1887 | -7.9455 | 0.73613 | -11.1665 | -8.22 | 0.73443 | -10.8298 | -7.9537 | 0.74192 | -11.0386 | -8.1897 | 0.76685 | -10.9001 | -8.3587 | 0.75955 | -11.0445 | -8.3889
458.5001 | 7:40 | -8.8101 | -2.8147 | 0.69159 | -11.5485 | -7.9869 | 0.65213 | -10.1874 | -6.6435 | 0.72978 | -11.1587 | -8.1433 | 0.38981 | -8.5229 | -3.3223 | 0.70718 | -10.4232 | -7.3711 | 0.7082 | -11.3927 | -8.0684 | 0.4601 | -8.6977 | -4.0019 | 0.76854 | -11.5862 | -8.9044 | 0.77649 | -11.4642 | -8.9018 | 0.78742 | -11.6084 | -9.1407 | 0.79634 | -11.435 | -9.1061 | 0.75202 | -11.4805 | -8.6335 | 0.68991 | -10.2983 | -7.1049 | 0.76429 | -7.8042 | -5.9647 | 0.57781 | -8.3439 | -4.8212 | 0.71694 | -10.5945 | -7.5956 | 0.39903 | -8.5382 | -3.407 | 0.71755 | -11.1143 | -7.9751 | 0.75335 | -10.9448 | -8.2453 | 0.73473 | -10.8305 | -7.9575 | 0.74584 | -11.0011 | -8.205 | 0.75892 | -10.9817 | -8.3342 | 0.77632 | -10.8602 | -8.4309
458.7501 | 7:38 | -8.8515 | -2.8152 | 0.70081 | -11.4612 | -8.0321 | 0.64272 | -10.3529 | -6.654 | 0.71561 | -11.3491 | -8.1214 | 0.38784 | -8.4188 | -3.2651 | 0.66427 | -11.231 | -7.4604 | 0.72427 | -11.2267 | -8.1311 | 0.44986 | -8.3634 | -3.7623 | 0.76859 | -11.5765 | -8.8976 | 0.77202 | -11.5053 | -8.8823 | 0.78252 | -11.6599 | -9.1241 | 0.78539 | -11.5787 | -9.0938 | 0.75401 | -11.465 | -8.6447 | 0.71167 | -9.8827 | -7.0332 | 0.75721 | -7.8593 | -5.9511 | 0.57098 | -8.398 | -4.7951 | 0.71615 | -10.6019 | -7.5925 | 0.38376 | -8.8836 | -3.4091 | 0.72829 | -10.9624 | -7.9837 | 0.74383 | -11.0861 | -8.2462 | 0.73483 | -10.851 | -7.9737 | 0.75092 | -10.9468 | -8.2202 | 0.75701 | -11.0043 | -8.3304 | 0.7503 | -11.1399 | -8.3583
459.0002 | 7:37 | -8.8565 | -2.8136 | 0.67937 | -11.6595 | -7.9211 | 0.64326 | -10.4325 | -6.7108 | 0.73496 | -11.1446 | -8.1909 | 0.40021 | -8.3042 | -3.3235 | 0.6357 | -11.5094 | -7.3165 | 0.70287 | -11.4604 | -8.0551 | 0.4591 | -8.3245 | -3.8218 | 0.7789 | -11.4608 | -8.9268 | 0.75829 | -11.6715 | -8.8504 | 0.78824 | -11.6012 | -9.1445 | 0.78746 | -11.5487 | -9.0941 | 0.75355 | -11.4682 | -8.6418 | 0.66631 | -10.3656 | -6.9067 | 0.76679 | -7.7634 | -5.9529 | 0.56553 | -8.4676 | -4.7887 | 0.72891 | -10.4413 | -7.6108 | 0.38256 | -8.9331 | -3.4175 | 0.71503 | -11.1282 | -7.957 | 0.74554 | -11 | -8.201 | 0.74028 | -10.7678 | -7.9712 | 0.76568 | -10.7921 | -8.2634 | 0.76948 | -10.8691 | -8.3636 | 0.77494 | -10.878 | -8.4299
459.25 | 7:41 | -8.795 | -2.816 | 0.68636 | -11.5626 | -7.9361 | 0.62832 | -10.5525 | -6.6304 | 0.70827 | -11.4108 | -8.0818 | 0.36968 | -8.8302 | -3.2643 | 0.64733 | -11.4106 | -7.3864 | 0.68274 | -11.6515 | -7.9549 | 0.49133 | -8.3471 | -4.1012 | 0.75736 | -11.7123 | -8.8704 | 0.75529 | -11.6992 | -8.8363 | 0.78264 | -11.6613 | -9.1265 | 0.79477 | -11.4694 | -9.1156 | 0.75095 | -11.504 | -8.6389 | 0.66944 | -10.3658 | -6.9393 | 0.78002 | -7.6582 | -5.9735 | 0.56394 | -8.492 | -4.789 | 0.71704 | -10.5818 | -7.5876 | 0.39128 | -8.7398 | -3.4197 | 0.72162 | -11.0698 | -7.9882 | 0.75803 | -10.8658 | -8.2365 | 0.73828 | -10.7954 | -7.97 | 0.75644 | -10.899 | -8.2444 | 0.76154 | -10.9641 | -8.3495 | 0.77383 | -10.8921 | -8.4287
459.5001 | 7:39 | -8.8162 | -2.8128 | 0.71559 | -11.2621 | -8.059 | 0.63943 | -10.4858 | -6.705 | 0.73714 | -11.1096 | -8.1892 | 0.38312 | -8.6155 | -3.3008 | 0.66821 | -11.3458 | -7.5814 | 0.70697 | -11.4088 | -8.0657 | 0.51975 | -7.9365 | -4.125 | 0.7787 | -11.4619 | -8.9254 | 0.7737 | -11.4814 | -8.8831 | 0.78796 | -11.5894 | -9.132 | 0.77112 | -11.7502 | -9.0608 | 0.75301 | -11.4663 | -8.6342 | 0.71076 | -9.8321 | -6.9883 | 0.76317 | -7.7997 | -5.9525 | 0.56463 | -8.4779 | -4.7869 | 0.72383 | -10.5105 | -7.6078 | 0.39017 | -8.7865 | -3.4283 | 0.72442 | -11.0165 | -7.9806 | 0.75387 | -10.9255 | -8.2364 | 0.72062 | -10.9979 | -7.9253 | 0.76338 | -10.8078 | -8.2504 | 0.748 | -11.0942 | -8.2984 | 0.77856 | -10.8383 | -8.4383
459.7501 | 7:41 | -8.7729 | -2.8092 | 0.67193 | -11.7244 | -7.878 | 0.6296 | -10.4474 | -6.5777 | 0.71232 | -11.3535 | -8.0874 | 0.40127 | -8.2789 | -3.3221 | 0.66113 | -11.3895 | -7.53 | 0.71625 | -11.2837 | -8.0819 | 0.49992 | -8.5246 | -4.2616 | 0.77353 | -11.5218 | -8.9124 | 0.77315 | -11.5005 | -8.8916 | 0.78239 | -11.6595 | -9.1223 | 0.79353 | -11.4815 | -9.1109 | 0.74042 | -11.6173 | -8.6017 | 0.66675 | -10.4261 | -6.9517 | 0.75275 | -7.8915 | -5.9403 | 0.56552 | -8.4686 | -4.7892 | 0.73686 | -10.3662 | -7.6385 | 0.38383 | -8.8937 | -3.4136 | 0.72241 | -11.0455 | -7.9794 | 0.74526 | -11.0276 | -8.2184 | 0.73486 | -10.8443 | -7.9691 | 0.76905 | -10.7409 | -8.2603 | 0.77399 | -10.806 | -8.3637 | 0.75325 | -11.1041 | -8.3641
460.0001 | 7:36 | -8.8683 | -2.81 | 0.69601 | -11.493 | -7.9992 | 0.64154 | -10.3338 | -6.6295 | 0.69881 | -11.5121 | -8.0448 | 0.41054 | -8.3002 | -3.4076 | 0.66709 | -11.2566 | -7.5091 | 0.7064 | -11.4169 | -8.0649 | 0.48752 | -8.8208 | -4.3004 | 0.758 | -11.6969 | -8.8663 | 0.78026 | -11.403 | -8.8973 | 0.79383 | -11.5059 | -9.1338 | 0.79201 | -11.4995 | -9.1077 | 0.75934 | -11.399 | -8.6557 | 0.65282 | -10.4801 | -6.8416 | 0.75764 | -7.8479 | -5.9459 | 0.56805 | -8.4627 | -4.8072 | 0.71782 | -10.5955 | -7.6056 | 0.38568 | -8.8574 | -3.4161 | 0.71858 | -11.0946 | -7.9724 | 0.74905 | -10.995 | -8.2358 | 0.73489 | -10.8379 | -7.9646 | 0.76842 | -10.7393 | -8.2523 | 0.74833 | -11.065 | -8.2802 | 0.77946 | -10.8222 | -8.4355
460.2502 | 7:30 | -8.9713 | -2.8033 | 0.6775 | -11.6659 | -7.9036 | 0.66042 | -10.1994 | -6.7359 | 0.72423 | -11.2633 | -8.1572 | 0.40271 | -8.4998 | -3.423 | 0.67079 | -11.2111 | -7.5203 | 0.70619 | -11.4302 | -8.0719 | 0.49153 | -8.1234 | -3.9929 | 0.76443 | -11.6266 | -8.8877 | 0.7608 | -11.6409 | -8.8564 | 0.79166 | -11.5403 | -9.136 | 0.78644 | -11.5693 | -9.0986 | 0.75081 | -11.4917 | -8.6281 | 0.68725 | -10.1919 | -7.0044 | 0.76146 | -7.8229 | -5.9569 | 0.55971 | -8.5307 | -4.7747 | 0.7222 | -10.5206 | -7.5979 | 0.39126 | -8.7349 | -3.4176 | 0.72694 | -10.9732 | -7.9769 | 0.74574 | -11.052 | -8.2418 | 0.72629 | -10.9478 | -7.9513 | 0.75152 | -10.9434 | -8.2242 | 0.76964 | -10.8701 | -8.3661 | 0.77806 | -10.8415 | -8.4353
460.5001 | 7:37 | -8.8356 | -2.8034 | 0.7232 | -11.2233 | -8.1166 | 0.65843 | -10.1262 | -6.6674 | 0.71234 | -11.375 | -8.1028 | 0.39555 | -8.469 | -3.3499 | 0.65993 | -11.3591 | -7.4963 | 0.71483 | -11.3341 | -8.102 | 0.47734 | -7.8063 | -3.7263 | 0.78208 | -11.4167 | -8.9288 | 0.77041 | -11.536 | -8.8874 | 0.78408 | -11.6455 | -9.1309 | 0.77782 | -11.672 | -9.0787 | 0.75657 | -11.4106 | -8.6329 | 0.70132 | -10.0203 | -7.0274 | 0.7645 | -7.797 | -5.9608 | 0.56065 | -8.5288 | -4.7816 | 0.7245 | -10.5026 | -7.6092 | 0.38647 | -8.852 | -3.4211 | 0.72359 | -11.0391 | -7.9877 | 0.75438 | -10.9639 | -8.271 | 0.72598 | -10.9568 | -7.9544 | 0.76492 | -10.7872 | -8.2514 | 0.76742 | -10.8929 | -8.3595 | 0.77233 | -10.8892 | -8.4101
460.7501 | 7:29 | -8.992 | -2.8009 | 0.68702 | -11.5959 | -7.9666 | 0.65586 | -10.1209 | -6.6379 | 0.7266 | -11.2291 | -8.1591 | 0.40368 | -8.3397 | -3.3666 | 0.6662 | -11.3528 | -7.5633 | 0.71877 | -11.2996 | -8.1218 | 0.45575 | -8.3445 | -3.803 | 0.78292 | -11.408 | -8.9316 | 0.75922 | -11.6762 | -8.8648 | 0.77785 | -11.7159 | -9.1132 | 0.78947 | -11.533 | -9.105 | 0.75051 | -11.5024 | -8.6327 | 0.6833 | -10.2203 | -6.9835 | 0.75867 | -7.8373 | -5.9459 | 0.57139 | -8.4137 | -4.8075 | 0.72088 | -10.5444 | -7.6012 | 0.39415 | -8.7017 | -3.4297 | 0.71747 | -11.1015 | -7.965 | 0.7553 | -10.8244 | -8.1757 | 0.7424 | -10.7634 | -7.9907 | 0.74992 | -10.9565 | -8.2165 | 0.75596 | -11.006 | -8.3201 | 0.77603 | -10.8675 | -8.4336
461 | 7:45 | -8.6817 | -2.8012 | 0.68694 | -11.6014 | -7.9695 | 0.6625 | -10.0033 | -6.6272 | 0.72244 | -11.2811 | -8.1499 | 0.39271 | -8.5685 | -3.365 | 0.67352 | -11.1912 | -7.5375 | 0.72476 | -11.2077 | -8.1228 | 0.49034 | -7.6385 | -3.7455 | 0.77874 | -11.444 | -8.9119 | 0.76252 | -11.6301 | -8.8682 | 0.79555 | -11.4873 | -9.1387 | 0.78517 | -11.5939 | -9.1032 | 0.75578 | -11.4473 | -8.6516 | 0.68026 | -10.3483 | -7.0395 | 0.7742 | -7.7128 | -5.9713 | 0.56165 | -8.5149 | -4.7824 | 0.71484 | -10.6127 | -7.5863 | 0.40851 | -8.3573 | -3.414 | 0.71486 | -11.1281 | -7.9551 | 0.73715 | -11.0435 | -8.1407 | 0.7224 | -10.9819 | -7.9334 | 0.75799 | -10.8735 | -8.2421 | 0.7703 | -10.836 | -8.3469 | 0.77969 | -10.8177 | -8.4345
461.2501 | 7:36 | -8.8194 | -2.7957 | 0.71685 | -11.2969 | -8.0981 | 0.67587 | -9.8404 | -6.6508 | 0.71407 | -11.354 | -8.1075 | 0.40101 | -8.3743 | -3.3582 | 0.66227 | -11.4132 | -7.5586 | 0.70418 | -11.4577 | -8.0684 | 0.46075 | -8.4457 | -3.8914 | 0.78971 | -11.323 | -8.9418 | 0.76991 | -11.5392 | -8.8842 | 0.77681 | -11.7295 | -9.1116 | 0.79328 | -11.4869 | -9.1123 | 0.75077 | -11.5075 | -8.6395 | 0.68689 | -10.2341 | -7.0297 | 0.77101 | -7.7272 | -5.9577 | 0.57358 | -8.3679 | -4.7997 | 0.70254 | -10.7471 | -7.5503 | 0.38568 | -8.8887 | -3.4282 | 0.7258 | -10.9965 | -7.9813 | 0.75406 | -10.8067 | -8.1489 | 0.71361 | -11.089 | -7.9132 | 0.74573 | -11.0017 | -8.2043 | 0.75655 | -11.0183 | -8.3359 | 0.76593 | -10.9649 | -8.3983
461.5002 | 7:43 | -8.7069 | -2.8023 | 0.70486 | -11.423 | -8.0517 | 0.62252 | -10.4476 | -6.5038 | 0.70686 | -11.4364 | -8.084 | 0.39167 | -8.4953 | -3.3274 | 0.64405 | -11.6041 | -7.4736 | 0.69378 | -11.5481 | -8.0118 | 0.45392 | -8.4652 | -3.8425 | 0.75577 | -11.7269 | -8.8628 | 0.76698 | -11.5807 | -8.8821 | 0.7938 | -11.5079 | -9.135 | 0.78168 | -11.6232 | -9.0856 | 0.74257 | -11.6018 | -8.6152 | 0.70118 | -10.0541 | -7.0497 | 0.76691 | -7.7638 | -5.9541 | 0.55157 | -8.6173 | -4.753 | 0.7085 | -10.6917 | -7.575 | 0.38682 | -8.8259 | -3.414 | 0.72612 | -10.9953 | -7.984 | 0.74017 | -10.9723 | -8.1214 | 0.7323 | -10.8851 | -7.9712 | 0.76289 | -10.8269 | -8.2597 | 0.77217 | -10.8299 | -8.3625 | 0.75781 | -11.0646 | -8.3848
461.7501 | 7:31 | -8.9295 | -2.7942 | 0.68681 | -11.5924 | -7.9618 | 0.63394 | -10.5199 | -6.669 | 0.69707 | -11.3984 | -7.9455 | 0.38656 | -8.5223 | -3.2944 | 0.6435 | -11.5714 | -7.4462 | 0.70332 | -11.4681 | -8.0657 | 0.4724 | -8.3065 | -3.924 | 0.78192 | -11.4281 | -8.9359 | 0.75907 | -11.664 | -8.8538 | 0.7755 | -11.7569 | -9.1174 | 0.7802 | -11.6528 | -9.0915 | 0.76018 | -11.4041 | -8.6692 | 0.682 | -10.3118 | -7.0326 | 0.75103 | -7.907 | -5.9384 | 0.57134 | -8.4068 | -4.8031 | 0.74158 | -10.294 | -7.6338 | 0.39502 | -8.629 | -3.4086 | 0.72535 | -11.0195 | -7.9931 | 0.74008 | -11.0146 | -8.1517 | 0.74294 | -10.7517 | -7.9878 | 0.7642 | -10.8019 | -8.2548 | 0.7469 | -11.0971 | -8.2885 | 0.76443 | -10.9959 | -8.4057
462.0001 | 7:40 | -8.7521 | -2.7952 | 0.71127 | -11.3462 | -8.0702 | 0.66088 | -10.1715 | -6.7222 | 0.71229 | -11.2415 | -8.0071 | 0.40046 | -8.3293 | -3.3356 | 0.66426 | -11.3822 | -7.5608 | 0.72237 | -11.2357 | -8.1163 | 0.45795 | -8.6334 | -3.9537 | 0.76596 | -11.6107 | -8.8933 | 0.77009 | -11.5338 | -8.8821 | 0.77844 | -11.7168 | -9.1209 | 0.78019 | -11.6548 | -9.093 | 0.76499 | -11.3297 | -8.6671 | 0.67931 | -10.3981 | -7.0635 | 0.77134 | -7.7413 | -5.9712 | 0.56872 | -8.4588 | -4.8107 | 0.72649 | -10.4653 | -7.603 | 0.39093 | -8.7336 | -3.4143 | 0.72434 | -11.0142 | -7.978 | 0.73535 | -11.0807 | -8.1482 | 0.73425 | -10.8681 | -7.9799 | 0.76416 | -10.7953 | -8.2494 | 0.75332 | -11.0441 | -8.3197 | 0.78374 | -10.7782 | -8.4473
462.2502 | 7:30 | -8.9302 | -2.791 | 0.68734 | -11.5557 | -7.9427 | 0.65637 | -10.158 | -6.6674 | 0.72362 | -11.1873 | -8.0954 | 0.41352 | -7.9462 | -3.286 | 0.66572 | -11.3222 | -7.5374 | 0.70651 | -11.387 | -8.045 | 0.4546 | -8.4247 | -3.8299 | 0.75934 | -11.6927 | -8.8787 | 0.77952 | -11.4163 | -8.8992 | 0.77786 | -11.7239 | -9.1196 | 0.78077 | -11.6448 | -9.092 | 0.75319 | -11.4631 | -8.6339 | 0.68236 | -10.2557 | -6.9981 | 0.76114 | -7.8222 | -5.9538 | 0.55865 | -8.554 | -4.7787 | 0.69663 | -10.8036 | -7.5261 | 0.39174 | -8.6947 | -3.406 | 0.7206 | -11.0783 | -7.983 | 0.73773 | -11.0811 | -8.1748 | 0.73952 | -10.8075 | -7.9924 | 0.7578 | -10.886 | -8.2494 | 0.75946 | -10.9933 | -8.3489 | 0.75388 | -11.0942 | -8.3637
462.5001 | 7:28 | -8.971 | -2.7881 | 0.69838 | -11.4757 | -8.0145 | 0.63326 | -10.3841 | -6.5759 | 0.72234 | -11.2755 | -8.1448 | 0.38875 | -8.3992 | -3.2651 | 0.65055 | -11.495 | -7.478 | 0.71683 | -11.3018 | -8.1015 | 0.46107 | -8.5034 | -3.9207 | 0.75542 | -11.7275 | -8.8592 | 0.76736 | -11.5733 | -8.8809 | 0.78202 | -11.6771 | -9.1318 | 0.7889 | -11.5366 | -9.1013 | 0.75892 | -11.4095 | -8.659 | 0.66692 | -10.4828 | -6.9912 | 0.7647 | -7.7964 | -5.9619 | 0.57693 | -8.3634 | -4.8251 | 0.73412 | -10.3585 | -7.6044 | 0.38341 | -8.8884 | -3.4079 | 0.72757 | -10.985 | -7.9924 | 0.74333 | -10.9951 | -8.173 | 0.75082 | -10.636 | -7.9857 | 0.75554 | -10.9016 | -8.2366 | 0.7571 | -10.9792 | -8.3123 | 0.76773 | -10.9566 | -8.4117
462.7501 | 7:34 | -8.8372 | -2.7839 | 0.71081 | -11.3619 | -8.0762 | 0.65529 | -10.1686 | -6.6634 | 0.7113 | -11.3959 | -8.1059 | 0.40438 | -8.2545 | -3.3379 | 0.66935 | -11.2856 | -7.5541 | 0.73218 | -11.1319 | -8.1505 | 0.45089 | -8.6358 | -3.8938 | 0.7689 | -11.5759 | -8.9007 | 0.7718 | -11.5211 | -8.8919 | 0.78446 | -11.6405 | -9.1315 | 0.78877 | -11.5412 | -9.1034 | 0.74718 | -11.5525 | -8.6317 | 0.6649 | -10.5455 | -7.0117 | 0.77121 | -7.7477 | -5.9751 | 0.5605 | -8.516 | -4.7732 | 0.70698 | -10.6732 | -7.5457 | 0.39867 | -8.5511 | -3.409 | 0.70081 | -11.3033 | -7.9215 | 0.75037 | -10.9022 | -8.1806 | 0.73379 | -10.8514 | -7.9627 | 0.75015 | -10.9736 | -8.2319 | 0.7661 | -10.9131 | -8.3605 | 0.76988 | -10.9289 | -8.4139
463.0001 | 7:43 | -8.6481 | -2.7799 | 0.7039 | -11.417 | -8.0364 | 0.67051 | -9.8539 | -6.6072 | 0.71601 | -11.3548 | -8.1302 | 0.39079 | -8.5485 | -3.3407 | 0.65908 | -11.4079 | -7.5187 | 0.70878 | -11.3736 | -8.0613 | 0.45686 | -8.5515 | -3.9068 | 0.77126 | -11.5485 | -8.9069 | 0.76708 | -11.5708 | -8.8757 | 0.77346 | -11.7822 | -9.1131 | 0.78247 | -11.6277 | -9.0984 | 0.75095 | -11.4957 | -8.6328 | 0.69238 | -10.3466 | -7.1638 | 0.76119 | -7.8241 | -5.9557 | 0.55863 | -8.5633 | -4.7837 | 0.70744 | -10.5662 | -7.475 | 0.38464 | -8.8875 | -3.4185 | 0.72404 | -11.0289 | -7.9854 | 0.74048 | -11.0161 | -8.1572 | 0.73038 | -10.8918 | -7.9551 | 0.75826 | -10.8869 | -8.2551 | 0.76513 | -10.9211 | -8.356 | 0.76735 | -10.9603 | -8.4104
463.2502 | 7:38 | -8.7375 | -2.7776 | 0.67192 | -11.7222 | -7.8764 | 0.61952 | -10.5657 | -6.5456 | 0.71463 | -11.344 | -8.1068 | 0.38876 | -8.6773 | -3.3733 | 0.66002 | -11.4833 | -7.5793 | 0.71577 | -11.3192 | -8.102 | 0.46008 | -8.3823 | -3.8565 | 0.78324 | -11.399 | -8.9281 | 0.75765 | -11.6838 | -8.8523 | 0.78379 | -11.6373 | -9.1212 | 0.78933 | -11.5404 | -9.1091 | 0.7567 | -11.4423 | -8.6584 | 0.67958 | -10.4257 | -7.0851 | 0.76653 | -7.775 | -5.9598 | 0.57168 | -8.4198 | -4.8134 | 0.72415 | -10.4673 | -7.5799 | 0.395 | -8.6726 | -3.4257 | 0.72287 | -11.0405 | -7.9809 | 0.75376 | -10.8471 | -8.1762 | 0.74487 | -10.7161 | -7.9821 | 0.76234 | -10.8271 | -8.2539 | 0.76783 | -10.895 | -8.3655 | 0.76693 | -10.9762 | -8.4179
463.5001 | 7:27 | -8.8988 | -2.7638 | 0.71369 | -11.3159 | -8.076 | 0.64665 | -10.238 | -6.6204 | 0.71629 | -11.3457 | -8.1268 | 0.39368 | -8.4285 | -3.3182 | 0.66177 | -11.3393 | -7.504 | 0.69886 | -11.5064 | -8.0413 | 0.46278 | -8.501 | -3.9341 | 0.7658 | -11.6178 | -8.897 | 0.76107 | -11.644 | -8.8619 | 0.78332 | -11.6436 | -9.1207 | 0.77949 | -11.6602 | -9.089 | 0.73605 | -11.656 | -8.5794 | 0.65899 | -10.3971 | -6.8515 | 0.76047 | -7.8202 | -5.947 | 0.56397 | -8.4844 | -4.785 | 0.73784 | -10.3143 | -7.6104 | 0.37842 | -9.0373 | -3.4199 | 0.72634 | -11.0048 | -7.9932 | 0.74202 | -10.9949 | -8.1585 | 0.73288 | -10.8706 | -7.9669 | 0.75032 | -10.979 | -8.2377 | 0.76337 | -10.9368 | -8.3488 | 0.76735 | -10.9754 | -8.422
463.7501 | 7:32 | -8.8177 | -2.77 | 0.69441 | -11.5222 | -8.0011 | 0.62794 | -10.3732 | -6.5138 | 0.73717 | -11.1131 | -8.1922 | 0.40855 | -8.1475 | -3.3287 | 0.63962 | -11.5299 | -7.3747 | 0.72947 | -11.1672 | -8.1462 | 0.44676 | -8.7926 | -3.9282 | 0.7889 | -11.3314 | -8.9394 | 0.77371 | -11.4953 | -8.8941 | 0.78944 | -11.5717 | -9.1352 | 0.78984 | -11.5252 | -9.1031 | 0.75288 | -11.4929 | -8.6528 | 0.66761 | -10.4647 | -6.9863 | 0.797 | -7.5029 | -5.9798 | 0.55755 | -8.5609 | -4.7731 | 0.72543 | -10.4622 | -7.5896 | 0.39383 | -8.6952 | -3.4244 | 0.72896 | -10.9719 | -7.9981 | 0.74004 | -11.078 | -8.1981 | 0.72701 | -10.9357 | -7.9503 | 0.74742 | -11.0044 | -8.225 | 0.74816 | -11.1005 | -8.3049 | 0.76624 | -10.9805 | -8.4137
464.0001 | 7:32 | -8.8371 | -2.7709 | 0.67829 | -11.6745 | -7.9186 | 0.65329 | -10.2338 | -6.6857 | 0.71832 | -11.3172 | -8.1294 | 0.39093 | -8.4656 | -3.3094 | 0.63894 | -11.5675 | -7.3909 | 0.70479 | -11.437 | -8.0607 | 0.48102 | -8.205 | -3.9468 | 0.76381 | -11.6316 | -8.8844 | 0.77877 | -11.4277 | -8.8995 | 0.77826 | -11.7124 | -9.1153 | 0.7809 | -11.6265 | -9.0791 | 0.7416 | -11.607 | -8.6078 | 0.65709 | -10.6155 | -6.9754 | 0.74874 | -7.9056 | -5.9192 | 0.56342 | -8.4977 | -4.7878 | 0.72636 | -10.4281 | -7.5746 | 0.40347 | -8.4512 | -3.4098 | 0.71571 | -11.135 | -7.9695 | 0.74591 | -10.9348 | -8.1564 | 0.7285 | -10.9235 | -7.9578 | 0.76418 | -10.8146 | -8.2643 | 0.76909 | -10.8865 | -8.3728 | 0.77453 | -10.8789 | -8.4261
464.25 | 7:29 | -8.855 | -2.7631 | 0.71742 | -11.2831 | -8.0948 | 0.66054 | -10.1412 | -6.6987 | 0.72429 | -11.2655 | -8.1595 | 0.39832 | -8.3283 | -3.3173 | 0.64033 | -11.5438 | -7.3918 | 0.7124 | -11.349 | -8.085 | 0.47503 | -8.3623 | -3.9723 | 0.76886 | -11.5809 | -8.9041 | 0.77362 | -11.492 | -8.8905 | 0.79091 | -11.5486 | -9.1339 | 0.78397 | -11.5943 | -9.0895 | 0.74995 | -11.5121 | -8.6335 | 0.68586 | -10.2438 | -7.0258 | 0.75247 | -7.8815 | -5.9306 | 0.57396 | -8.3877 | -4.8142 | 0.72523 | -10.4524 | -7.5803 | 0.3955 | -8.6252 | -3.4113 | 0.72118 | -11.0566 | -7.9738 | 0.7266 | -11.145 | -8.098 | 0.7266 | -10.9448 | -7.9525 | 0.75031 | -10.9683 | -8.2295 | 0.76903 | -10.8888 | -8.3739 | 0.76667 | -10.966 | -8.4073
464.5 | 7:47 | -8.5479 | -2.7713 | 0.7054 | -11.3336 | -7.9947 | 0.65517 | -10.1443 | -6.6462 | 0.72706 | -11.2099 | -8.1502 | 0.39965 | -8.3628 | -3.3422 | 0.63055 | -11.6745 | -7.3613 | 0.70853 | -11.4063 | -8.0817 | 0.48209 | -8.4909 | -4.0934 | 0.78193 | -11.4109 | -8.9226 | 0.77994 | -11.4185 | -8.9058 | 0.79765 | -11.4557 | -9.1376 | 0.78748 | -11.5574 | -9.1012 | 0.7471 | -11.5546 | -8.6324 | 0.68009 | -10.361 | -7.0464 | 0.7549 | -7.867 | -5.9388 | 0.56595 | -8.4661 | -4.7914 | 0.71444 | -10.5848 | -7.5621 | 0.38375 | -8.8876 | -3.4106 | 0.72317 | -11.0166 | -7.9669 | 0.73713 | -11.0857 | -8.1716 | 0.74665 | -10.6924 | -7.9835 | 0.74633 | -11.0137 | -8.2199 | 0.76034 | -10.9822 | -8.3502 | 0.76892 | -10.9304 | -8.4046
464.75 | 7:26 | -8.9327 | -2.7651 | 0.6854 | -11.598 | -7.9492 | 0.66813 | -10.0367 | -6.7058 | 0.73682 | -11.1061 | -8.1831 | 0.40509 | -8.2354 | -3.3361 | 0.6368 | -11.5662 | -7.3653 | 0.70895 | -11.4002 | -8.0822 | 0.50362 | -8.5383 | -4.3 | 0.75349 | -11.7419 | -8.8474 | 0.76987 | -11.536 | -8.8813 | 0.78084 | -11.66 | -9.1046 | 0.78909 | -11.5419 | -9.1076 | 0.75752 | -11.4281 | -8.657 | 0.6757 | -10.4394 | -7.0538 | 0.77775 | -7.6778 | -5.9714 | 0.56374 | -8.4937 | -4.7882 | 0.72367 | -10.4608 | -7.5702 | 0.3833 | -8.8354 | -3.3866 | 0.70898 | -11.1981 | -7.9392 | 0.7556 | -10.8966 | -8.2334 | 0.74042 | -10.7697 | -7.9741 | 0.74238 | -11.0581 | -8.2093 | 0.76195 | -10.9697 | -8.3584 | 0.78493 | -10.7677 | -8.4519
465 | 7:26 | -8.9322 | -2.7659 | 0.7036 | -11.4044 | -8.0241 | 0.65081 | -10.1833 | -6.6274 | 0.72473 | -11.2606 | -8.1608 | 0.38522 | -8.5676 | -3.3004 | 0.67749 | -11.1347 | -7.5436 | 0.70819 | -11.403 | -8.0755 | 0.50972 | -8.5793 | -4.373 | 0.76111 | -11.6622 | -8.8762 | 0.76417 | -11.592 | -8.8583 | 0.77071 | -11.7994 | -9.0939 | 0.79385 | -11.4809 | -9.1142 | 0.75737 | -11.4247 | -8.6527 | 0.67707 | -10.4594 | -7.0817 | 0.77323 | -7.7199 | -5.9692 | 0.58014 | -8.3097 | -4.8208 | 0.71955 | -10.4993 | -7.5547 | 0.3806 | -8.8844 | -3.3814 | 0.72998 | -10.9286 | -7.9776 | 0.73938 | -10.9292 | -8.0808 | 0.73214 | -10.8675 | -7.9565 | 0.76468 | -10.8025 | -8.2605 | 0.76028 | -10.9884 | -8.3542 | 0.76556 | -10.9782 | -8.4044
465.2501 | 7:28 | -8.8999 | -2.7668 | 0.71141 | -11.2958 | -8.0359 | 0.64085 | -10.3601 | -6.6392 | 0.7048 | -11.4518 | -8.0712 | 0.37184 | -8.839 | -3.2867 | 0.66546 | -11.3678 | -7.5648 | 0.68876 | -11.5999 | -7.9895 | 0.50305 | -8.7175 | -4.3854 | 0.76812 | -11.5784 | -8.8935 | 0.78854 | -11.2948 | -8.9064 | 0.78718 | -11.5981 | -9.1298 | 0.7904 | -11.5094 | -9.097 | 0.76754 | -11.3207 | -8.6891 | 0.67491 | -10.5425 | -7.1153 | 0.77531 | -7.6907 | -5.9627 | 0.57898 | -8.3236 | -4.8192 | 0.72853 | -10.3114 | -7.5121 | 0.40105 | -8.4419 | -3.3857 | 0.71612 | -11.1174 | -7.9614 | 0.73036 | -11.0333 | -8.0583 | 0.73435 | -10.8575 | -7.9732 | 0.75142 | -10.9546 | -8.2315 | 0.77302 | -10.8532 | -8.3897 | 0.77625 | -10.8573 | -8.428
465.5001 | 7:31 | -8.8178 | -2.7615 | 0.68256 | -11.6131 | -7.9266 | 0.63038 | -10.5062 | -6.6228 | 0.72152 | -11.2847 | -8.1422 | 0.40116 | -8.335 | -3.3437 | 0.65348 | -11.4693 | -7.495 | 0.73511 | -11.0387 | -8.1147 | 0.51306 | -8.576 | -4.4 | 0.77065 | -11.5457 | -8.8978 | 0.77866 | -11.4242 | -8.8956 | 0.78093 | -11.6716 | -9.1148 | 0.79356 | -11.4682 | -9.1008 | 0.74993 | -11.5076 | -8.6299 | 0.68123 | -10.174 | -6.9309 | 0.75841 | -7.8453 | -5.9499 | 0.57132 | -8.4246 | -4.8131 | 0.73214 | -10.3184 | -7.5546 | 0.39616 | -8.5252 | -3.3773 | 0.70415 | -11.2637 | -7.9314 | 0.75869 | -10.699 | -8.1172 | 0.73528 | -10.8405 | -7.9708 | 0.75785 | -10.8806 | -8.2459 | 0.74858 | -11.0825 | -8.2962 | 0.75498 | -11.0845 | -8.3686
465.7501 | 7:19 | -9.0299 | -2.7525 | 0.71535 | -11.3014 | -8.0845 | 0.65885 | -10.1937 | -6.7161 | 0.7437 | -10.9719 | -8.1597 | 0.37461 | -8.6421 | -3.2374 | 0.6587 | -11.3875 | -7.501 | 0.70683 | -11.3836 | -8.0463 | 0.49856 | -8.8626 | -4.4185 | 0.77125 | -11.5301 | -8.8926 | 0.7684 | -11.5539 | -8.8779 | 0.79114 | -11.5444 | -9.1332 | 0.79333 | -11.4842 | -9.1107 | 0.76714 | -11.3184 | -8.6828 | 0.68648 | -10.2853 | -7.0607 | 0.76103 | -7.8197 | -5.9511 | 0.58579 | -8.2749 | -4.8473 | 0.72925 | -10.3809 | -7.5703 | 0.37224 | -9.0702 | -3.3763 | 0.71476 | -11.1319 | -7.9566 | 0.7484 | -10.8139 | -8.0931 | 0.72904 | -10.9083 | -7.9525 | 0.76063 | -10.8386 | -8.2441 | 0.77478 | -10.8235 | -8.3858 | 0.77605 | -10.883 | -8.4458
466.0002 | 7:36 | -8.7165 | -2.763 | 0.68653 | -11.5613 | -7.9372 | 0.63639 | -10.4327 | -6.6393 | 0.70333 | -11.4703 | -8.0674 | 0.39584 | -8.3255 | -3.2955 | 0.64277 | -11.628 | -7.4741 | 0.71361 | -11.3038 | -8.0665 | 0.49591 | -8.6914 | -4.3101 | 0.77079 | -11.5615 | -8.9115 | 0.78216 | -11.3741 | -8.8964 | 0.78667 | -11.6046 | -9.129 | 0.78838 | -11.5417 | -9.0992 | 0.75092 | -11.5002 | -8.6357 | 0.6839 | -10.246 | -7.0073 | 0.7535 | -7.8674 | -5.9281 | 0.56245 | -8.5057 | -4.784 | 0.70288 | -10.7133 | -7.5302 | 0.38189 | -8.855 | -3.3816 | 0.71701 | -11.0908 | -7.9522 | 0.75996 | -10.7168 | -8.1443 | 0.73726 | -10.8003 | -7.9626 | 0.74282 | -11.031 | -8.1941 | 0.75723 | -11.0016 | -8.3307 | 0.7684 | -10.9246 | -8.3945
466.25 | 7:29 | -8.8353 | -2.7565 | 0.68672 | -11.5765 | -7.9499 | 0.62297 | -10.568 | -6.5835 | 0.70957 | -11.4033 | -8.0915 | 0.39452 | -8.4025 | -3.3149 | 0.65556 | -11.407 | -7.478 | 0.71503 | -11.3245 | -8.0974 | 0.50405 | -8.5944 | -4.332 | 0.76444 | -11.6198 | -8.8827 | 0.77622 | -11.4529 | -8.89 | 0.7696 | -11.8074 | -9.087 | 0.7908 | -11.5061 | -9.0991 | 0.74966 | -11.5201 | -8.6362 | 0.68187 | -10.0144 | -6.8285 | 0.75613 | -7.8603 | -5.9433 | 0.5542 | -8.5822 | -4.7562 | 0.73343 | -10.3508 | -7.5916 | 0.37819 | -8.9602 | -3.3887 | 0.72551 | -10.9988 | -7.9798 | 0.73643 | -10.9868 | -8.091 | 0.73282 | -10.8555 | -7.9551 | 0.76718 | -10.7315 | -8.2329 | 0.75689 | -10.9956 | -8.3225 | 0.75757 | -11.05 | -8.3711
466.5002 | 7:32 | -8.7638 | -2.7536 | 0.7278 | -11.1749 | -8.133 | 0.64913 | -10.3213 | -6.6998 | 0.72453 | -11.2315 | -8.1375 | 0.39924 | -8.2759 | -3.3041 | 0.66636 | -11.2789 | -7.5159 | 0.71852 | -11.2884 | -8.1109 | 0.5174 | -8.2552 | -4.2713 | 0.76727 | -11.592 | -8.8942 | 0.77166 | -11.506 | -8.8787 | 0.7749 | -11.7339 | -9.0926 | 0.78697 | -11.5475 | -9.0875 | 0.74712 | -11.5531 | -8.6316 | 0.69772 | -9.5982 | -6.6969 | 0.76336 | -7.8062 | -5.959 | 0.55688 | -8.5784 | -4.7771 | 0.71675 | -10.5658 | -7.573 | 0.39143 | -8.6498 | -3.3858 | 0.72103 | -11.0573 | -7.9727 | 0.74257 | -10.9019 | -8.0954 | 0.73553 | -10.8261 | -7.9629 | 0.75036 | -10.9539 | -8.2194 | 0.76392 | -10.9035 | -8.3294 | 0.76192 | -11.0105 | -8.3892
466.7502 | 7:39 | -8.6267 | -2.7513 | 0.70023 | -11.3945 | -7.9788 | 0.63096 | -10.5278 | -6.6426 | 0.7305 | -11.169 | -8.159 | 0.40531 | -8.1667 | -3.31 | 0.67206 | -10.9712 | -7.3733 | 0.71216 | -11.3654 | -8.094 | 0.50564 | -8.6797 | -4.3888 | 0.76542 | -11.6098 | -8.8863 | 0.7707 | -11.5109 | -8.8714 | 0.77201 | -11.7788 | -9.0933 | 0.78698 | -11.5601 | -9.0976 | 0.74842 | -11.523 | -8.624 | 0.66123 | -10.2324 | -6.766 | 0.75822 | -7.8317 | -5.9381 | 0.57386 | -8.3757 | -4.8065 | 0.72589 | -10.4287 | -7.5701 | 0.38601 | -8.7724 | -3.3862 | 0.71842 | -11.0721 | -7.9544 | 0.76249 | -10.6508 | -8.1211 | 0.7441 | -10.7104 | -7.9696 | 0.76457 | -10.7875 | -8.2478 | 0.76104 | -10.9392 | -8.3251 | 0.75636 | -11.0508 | -8.3584
467 | 7:32 | -8.7489 | -2.7491 | 0.69116 | -11.5508 | -7.9835 | 0.63342 | -10.5343 | -6.6726 | 0.71764 | -11.3256 | -8.1276 | 0.39959 | -8.3019 | -3.3173 | 0.64545 | -11.59 | -7.4807 | 0.71502 | -11.3221 | -8.0955 | 0.49943 | -8.6019 | -4.296 | 0.78093 | -11.4238 | -8.9212 | 0.78079 | -11.3831 | -8.8878 | 0.78025 | -11.6815 | -9.1145 | 0.77068 | -11.7451 | -9.0518 | 0.75931 | -11.4113 | -8.6647 | 0.64037 | -10.4008 | -6.6604 | 0.77169 | -7.7261 | -5.9622 | 0.56484 | -8.4633 | -4.7804 | 0.71921 | -10.5127 | -7.5608 | 0.38778 | -8.7291 | -3.385 | 0.72813 | -10.9775 | -7.9931 | 0.73767 | -10.9587 | -8.0839 | 0.74014 | -10.7561 | -7.961 | 0.75792 | -10.8644 | -8.2344 | 0.76011 | -10.9693 | -8.3378 | 0.77946 | -10.8312 | -8.4425
467.2502 | 7:26 | -8.869 | -2.7463 | 0.70683 | -11.3792 | -8.0433 | 0.64406 | -10.3852 | -6.6886 | 0.71837 | -11.3088 | -8.1239 | 0.39319 | -8.309 | -3.267 | 0.6612 | -11.3238 | -7.4873 | 0.71204 | -11.3563 | -8.0862 | 0.49738 | -8.8314 | -4.3926 | 0.7702 | -11.5506 | -8.8963 | 0.76154 | -11.6202 | -8.8492 | 0.78657 | -11.5929 | -9.1187 | 0.7776 | -11.6617 | -9.0681 | 0.76484 | -11.3333 | -8.6682 | 0.68376 | -10.0315 | -6.8591 | 0.75315 | -7.8788 | -5.9339 | 0.56365 | -8.4893 | -4.785 | 0.72329 | -10.4513 | -7.5593 | 0.38549 | -8.7751 | -3.3827 | 0.71629 | -11.1021 | -7.9523 | 0.72449 | -11.1035 | -8.0444 | 0.74649 | -10.6951 | -7.9838 | 0.75764 | -10.8614 | -8.229 | 0.75703 | -11.0079 | -8.3333 | 0.76983 | -10.9171 | -8.4043
467.5002 | 7:45 | -8.515 | -2.7496 | 0.69072 | -11.5308 | -7.9646 | 0.63231 | -10.5056 | -6.6429 | 0.71769 | -11.2961 | -8.1071 | 0.39063 | -8.4556 | -3.303 | 0.64384 | -11.4479 | -7.3707 | 0.72035 | -11.2668 | -8.116 | 0.51159 | -8.5646 | -4.3815 | 0.76588 | -11.5921 | -8.8781 | 0.77352 | -11.4744 | -8.8757 | 0.78163 | -11.6605 | -9.1142 | 0.78961 | -11.5153 | -9.0926 | 0.75049 | -11.5062 | -8.6352 | 0.66665 | -10.399 | -6.9325 | 0.75117 | -7.8997 | -5.9341 | 0.56972 | -8.4207 | -4.7974 | 0.71 | -10.6164 | -7.5377 | 0.37867 | -8.9215 | -3.3782 | 0.72457 | -11.0094 | -7.9771 | 0.74785 | -10.8499 | -8.1141 | 0.72389 | -10.9543 | -7.9297 | 0.75201 | -10.932 | -8.221 | 0.76658 | -10.9034 | -8.3583 | 0.77349 | -10.8834 | -8.4182
467.7501 | 7:42 | -8.5658 | -2.7453 | 0.67629 | -11.6761 | -7.8964 | 0.64007 | -10.485 | -6.7111 | 0.69744 | -11.4974 | -8.0188 | 0.38994 | -8.5283 | -3.3255 | 0.64754 | -11.3943 | -7.3782 | 0.69287 | -11.5546 | -8.0058 | 0.51831 | -8.5433 | -4.4281 | 0.76406 | -11.6233 | -8.8809 | 0.7709 | -11.5014 | -8.8664 | 0.77799 | -11.6984 | -9.1012 | 0.79628 | -11.4214 | -9.0946 | 0.74572 | -11.548 | -8.6115 | 0.65485 | -10.4752 | -6.8597 | 0.7739 | -7.6983 | -5.9577 | 0.55695 | -8.574 | -4.7753 | 0.71951 | -10.497 | -7.5527 | 0.39105 | -8.6238 | -3.3724 | 0.70895 | -11.1895 | -7.9328 | 0.74221 | -10.9844 | -8.1527 | 0.72713 | -10.9192 | -7.9397 | 0.7655 | -10.7774 | -8.2502 | 0.76404 | -10.9364 | -8.3558 | 0.76222 | -11.0019 | -8.3859
468.0002 | 7:14 | -9.072 | -2.7331 | 0.68188 | -11.6325 | -7.932 | 0.66512 | -10.066 | -6.6951 | 0.6984 | -11.5065 | -8.0361 | 0.37731 | -8.7362 | -3.2963 | 0.68472 | -10.8884 | -7.4555 | 0.7101 | -11.3648 | -8.0701 | 0.51053 | -8.6016 | -4.3914 | 0.7679 | -11.5775 | -8.8904 | 0.77669 | -11.4359 | -8.8821 | 0.78733 | -11.5832 | -9.1198 | 0.7892 | -11.5178 | -9.0899 | 0.74999 | -11.5079 | -8.6307 | 0.67609 | -10.2659 | -6.9407 | 0.76393 | -7.7853 | -5.9474 | 0.56508 | -8.4681 | -4.7852 | 0.71225 | -10.5843 | -7.5386 | 0.39121 | -8.6439 | -3.3816 | 0.73277 | -10.8998 | -7.987 | 0.74303 | -10.8942 | -8.0947 | 0.72905 | -10.8779 | -7.9305 | 0.75197 | -10.9385 | -8.2255 | 0.75467 | -11.0383 | -8.3303 | 0.77564 | -10.866 | -8.4281
468.2501 | 7:26 | -8.8532 | -2.7392 | 0.69647 | -11.4924 | -8.0041 | 0.64548 | -10.3136 | -6.6572 | 0.72223 | -11.2702 | -8.1396 | 0.40729 | -8.1279 | -3.3104 | 0.65216 | -11.3675 | -7.4135 | 0.69645 | -11.5083 | -8.0149 | 0.51098 | -8.4562 | -4.3209 | 0.77235 | -11.5351 | -8.9092 | 0.78373 | -11.3414 | -8.8886 | 0.78752 | -11.5779 | -9.1178 | 0.77379 | -11.7163 | -9.066 | 0.74737 | -11.5395 | -8.6242 | 0.67813 | -10.142 | -6.8776 | 0.77344 | -7.7015 | -5.9566 | 0.56612 | -8.4618 | -4.7904 | 0.72397 | -10.4337 | -7.5537 | 0.39215 | -8.6095 | -3.3763 | 0.71339 | -11.1325 | -7.9418 | 0.72906 | -11.0769 | -8.0758 | 0.73644 | -10.7964 | -7.9509 | 0.74769 | -10.9848 | -8.2132 | 0.75155 | -11.0569 | -8.3097 | 0.76823 | -10.9352 | -8.4008
468.5001 | 7:26 | -8.8587 | -2.742 | 0.70613 | -11.3697 | -8.0284 | 0.64084 | -10.3271 | -6.6181 | 0.71593 | -11.3292 | -8.1109 | 0.38282 | -8.6183 | -3.2992 | 0.68002 | -11.042 | -7.5088 | 0.71656 | -11.3007 | -8.0976 | 0.49545 | -8.6081 | -4.2649 | 0.76597 | -11.6011 | -8.886 | 0.76623 | -11.5612 | -8.8585 | 0.78601 | -11.6003 | -9.1179 | 0.78949 | -11.512 | -9.0886 | 0.76397 | -11.3465 | -8.6684 | 0.68099 | -10.2668 | -6.9916 | 0.77441 | -7.6979 | -5.9614 | 0.55981 | -8.5331 | -4.7769 | 0.71557 | -10.5529 | -7.5514 | 0.38896 | -8.6689 | -3.3718 | 0.72176 | -11.0175 | -7.952 | 0.74313 | -10.9621 | -8.1463 | 0.73958 | -10.7557 | -7.9547 | 0.76073 | -10.8455 | -8.2505 | 0.77281 | -10.8374 | -8.3752 | 0.77202 | -10.8956 | -8.4116
468.7501 | 7:36 | -8.6415 | -2.7383 | 0.72421 | -11.1971 | -8.109 | 0.66246 | -10.1984 | -6.756 | 0.70513 | -11.4507 | -8.0743 | 0.39936 | -8.4036 | -3.3561 | 0.64885 | -11.5122 | -7.4697 | 0.70688 | -11.4231 | -8.0747 | 0.51324 | -7.9069 | -4.0581 | 0.77845 | -11.4388 | -8.9045 | 0.76729 | -11.5507 | -8.8627 | 0.78465 | -11.6192 | -9.1171 | 0.77485 | -11.699 | -9.065 | 0.73342 | -11.6976 | -8.5792 | 0.67829 | -10.2741 | -6.9688 | 0.76767 | -7.753 | -5.9517 | 0.56007 | -8.5355 | -4.7805 | 0.70476 | -10.6715 | -7.5208 | 0.38552 | -8.7563 | -3.3758 | 0.71843 | -11.0912 | -7.9682 | 0.7425 | -10.9551 | -8.1341 | 0.73861 | -10.7921 | -7.9711 | 0.74792 | -10.9851 | -8.216 | 0.75692 | -10.9789 | -8.3102 | 0.77888 | -10.7913 | -8.4051
469.0002 | 7:45 | -8.4721 | -2.7369 | 0.73328 | -11.0958 | -8.1363 | 0.64407 | -10.3828 | -6.6873 | 0.70804 | -11.4167 | -8.0835 | 0.41421 | -8.0162 | -3.3204 | 0.6496 | -11.3796 | -7.3922 | 0.6997 | -11.4823 | -8.0342 | 0.48738 | -8.6707 | -4.2259 | 0.77226 | -11.5175 | -8.8945 | 0.78968 | -11.2659 | -8.8964 | 0.76855 | -11.8204 | -9.0845 | 0.79763 | -11.4151 | -9.105 | 0.75335 | -11.4792 | -8.6478 | 0.67964 | -10.1526 | -6.9002 | 0.76819 | -7.7622 | -5.9628 | 0.56517 | -8.4875 | -4.7969 | 0.71684 | -10.5227 | -7.543 | 0.38364 | -8.8123 | -3.3807 | 0.72303 | -11.0159 | -7.9648 | 0.74837 | -10.9417 | -8.1884 | 0.72986 | -10.8917 | -7.9494 | 0.7647 | -10.7831 | -8.2458 | 0.76821 | -10.8731 | -8.3528 | 0.74909 | -11.1354 | -8.3414
469.2502 | 7:39 | -8.5622 | -2.7321 | 0.70566 | -11.3855 | -8.0343 | 0.6486 | -10.3608 | -6.72 | 0.71996 | -11.2802 | -8.1213 | 0.39633 | -8.4306 | -3.3413 | 0.65708 | -11.4254 | -7.5074 | 0.7126 | -11.3547 | -8.0914 | 0.51618 | -8.2524 | -4.2597 | 0.77548 | -11.4757 | -8.8992 | 0.77168 | -11.5046 | -8.8779 | 0.77709 | -11.7034 | -9.0946 | 0.78991 | -11.5015 | -9.0852 | 0.75249 | -11.4827 | -8.6406 | 0.67522 | -10.3348 | -6.9782 | 0.7713 | -7.7217 | -5.9557 | 0.55609 | -8.5524 | -4.7559 | 0.72713 | -10.4019 | -7.5635 | 0.38425 | -8.7458 | -3.3606 | 0.71466 | -11.1184 | -7.9459 | 0.74708 | -10.8817 | -8.1294 | 0.72863 | -10.8932 | -7.9371 | 0.76501 | -10.7752 | -8.2431 | 0.75388 | -10.9951 | -8.289 | 0.76647 | -10.9489 | -8.3921
469.5 | 7:35 | -8.658 | -2.734 | 0.69498 | -11.4886 | -7.9843 | 0.6366 | -10.5191 | -6.6965 | 0.71116 | -11.3799 | -8.0929 | 0.39204 | -8.5005 | -3.3325 | 0.65149 | -11.5294 | -7.5113 | 0.71542 | -11.3135 | -8.094 | 0.506 | -8.0172 | -4.0567 | 0.77242 | -11.515 | -8.8944 | 0.77432 | -11.4673 | -8.8794 | 0.78331 | -11.6321 | -9.1115 | 0.78184 | -11.6113 | -9.0782 | 0.77199 | -11.2319 | -8.6709 | 0.67963 | -10.1967 | -6.93 | 0.74902 | -7.9053 | -5.9212 | 0.57664 | -8.3693 | -4.8261 | 0.73371 | -10.3112 | -7.5654 | 0.38756 | -8.6861 | -3.3664 | 0.72942 | -10.9412 | -7.9807 | 0.74094 | -10.932 | -8.1 | 0.72496 | -10.9389 | -7.9303 | 0.74489 | -11.023 | -8.2109 | 0.77817 | -10.7299 | -8.3497 | 0.75684 | -11.064 | -8.3737
469.7501 | 7:32 | -8.7152 | -2.7346 | 0.71076 | -11.3428 | -8.0621 | 0.64734 | -10.4249 | -6.7485 | 0.70716 | -11.4193 | -8.0752 | 0.39696 | -8.3514 | -3.3152 | 0.6627 | -11.4425 | -7.583 | 0.69881 | -11.487 | -8.0273 | 0.48102 | -8.7315 | -4.2 | 0.77305 | -11.5178 | -8.9038 | 0.77405 | -11.4689 | -8.8775 | 0.78003 | -11.6792 | -9.1101 | 0.78289 | -11.6029 | -9.0837 | 0.76777 | -11.2981 | -8.6744 | 0.69255 | -10.1615 | -7.0373 | 0.76131 | -7.812 | -5.9474 | 0.56275 | -8.5169 | -4.7929 | 0.71683 | -10.508 | -7.5325 | 0.37692 | -8.9002 | -3.3546 | 0.72492 | -11.006 | -7.9785 | 0.75082 | -10.8662 | -8.1585 | 0.73304 | -10.8449 | -7.9497 | 0.77339 | -10.6819 | -8.2613 | 0.76494 | -10.9115 | -8.3467 | 0.77432 | -10.8812 | -8.4255
470.0001 | 7:25 | -8.8333 | -2.7295 | 0.71768 | -11.2446 | -8.07 | 0.65065 | -10.3254 | -6.7181 | 0.72867 | -11.1949 | -8.1575 | 0.40736 | -8.2587 | -3.3643 | 0.66436 | -11.3463 | -7.538 | 0.7105 | -11.3656 | -8.0752 | 0.50215 | -8.3942 | -4.2152 | 0.75726 | -11.7 | -8.8599 | 0.76475 | -11.5903 | -8.8636 | 0.79251 | -11.5171 | -9.1274 | 0.78882 | -11.5315 | -9.0962 | 0.75117 | -11.5052 | -8.6424 | 0.6747 | -10.3772 | -7.0015 | 0.77565 | -7.6952 | -5.9688 | 0.5575 | -8.5596 | -4.772 | 0.71552 | -10.5424 | -7.5433 | 0.39049 | -8.5964 | -3.3568 | 0.72125 | -11.0559 | -7.974 | 0.74868 | -10.8238 | -8.1036 | 0.74183 | -10.7475 | -7.9729 | 0.75789 | -10.8765 | -8.2433 | 0.76508 | -10.9053 | -8.3434 | 0.77824 | -10.8516 | -8.4451
470.25 | 7:32 | -8.6895 | -2.7278 | 0.72338 | -11.1148 | -8.0403 | 0.64981 | -10.3696 | -6.7383 | 0.71442 | -11.3364 | -8.099 | 0.40073 | -8.2848 | -3.3199 | 0.69036 | -10.986 | -7.5843 | 0.7079 | -11.4002 | -8.0703 | 0.49834 | -8.4832 | -4.2275 | 0.77265 | -11.5146 | -8.8967 | 0.77273 | -11.4916 | -8.8799 | 0.7778 | -11.7006 | -9.1008 | 0.78959 | -11.5215 | -9.0973 | 0.75579 | -11.4467 | -8.6512 | 0.65356 | -10.5373 | -6.8868 | 0.76329 | -7.8109 | -5.962 | 0.56869 | -8.4125 | -4.7842 | 0.72192 | -10.4672 | -7.5565 | 0.38682 | -8.7259 | -3.3754 | 0.72939 | -10.9371 | -7.9774 | 0.74676 | -10.7972 | -8.0629 | 0.73823 | -10.7913 | -7.9665 | 0.75309 | -10.9315 | -8.2324 | 0.7697 | -10.8652 | -8.3629 | 0.77391 | -10.8773 | -8.418
470.5001 | 7:23 | -8.8424 | -2.7226 | 0.70902 | -11.344 | -8.0431 | 0.63942 | -10.4466 | -6.6797 | 0.72766 | -11.2114 | -8.158 | 0.39372 | -8.4899 | -3.3426 | 0.67564 | -11.2213 | -7.5816 | 0.70751 | -11.4024 | -8.0673 | 0.49438 | -8.3306 | -4.1185 | 0.77762 | -11.4445 | -8.8995 | 0.77431 | -11.4797 | -8.8889 | 0.77272 | -11.7675 | -9.093 | 0.77938 | -11.6438 | -9.0749 | 0.75543 | -11.4527 | -8.6516 | 0.69579 | -9.9944 | -6.954 | 0.75866 | -7.8435 | -5.9505 | 0.56044 | -8.5353 | -4.7835 | 0.71348 | -10.5676 | -7.5397 | 0.3825 | -8.8164 | -3.3723 | 0.7125 | -11.1609 | -7.9521 | 0.73579 | -10.9779 | -8.0775 | 0.73641 | -10.8051 | -7.957 | 0.7536 | -10.9202 | -8.2294 | 0.76389 | -10.9362 | -8.3541 | 0.7693 | -10.9285 | -8.4073
470.7501 | 7:37 | -8.6044 | -2.7318 | 0.71466 | -11.3226 | -8.0918 | 0.65317 | -10.331 | -6.7479 | 0.71435 | -11.3683 | -8.1209 | 0.40171 | -8.3129 | -3.3394 | 0.65238 | -11.2573 | -7.3441 | 0.71679 | -11.2984 | -8.0986 | 0.50203 | -8.3315 | -4.1826 | 0.77226 | -11.5236 | -8.8992 | 0.7798 | -11.3994 | -8.8892 | 0.77961 | -11.6839 | -9.1088 | 0.78714 | -11.548 | -9.0899 | 0.7534 | -11.4629 | -8.6361 | 0.67818 | -10.3614 | -7.0269 | 0.76626 | -7.7838 | -5.9644 | 0.57671 | -8.3747 | -4.8297 | 0.7308 | -10.3567 | -7.5687 | 0.38325 | -8.7548 | -3.3552 | 0.71119 | -11.1739 | -7.9468 | 0.746 | -10.8075 | -8.0624 | 0.72462 | -10.9543 | -7.9377 | 0.75673 | -10.8752 | -8.2296 | 0.74637 | -11.1006 | -8.2852 | 0.76655 | -10.9437 | -8.3889
471 | 7:37 | -8.6017 | -2.7272 | 0.67918 | -11.6467 | -7.9102 | 0.64002 | -10.4472 | -6.6865 | 0.70696 | -11.4314 | -8.0815 | 0.3935 | -8.4787 | -3.3364 | 0.6664 | -11.2512 | -7.4978 | 0.72459 | -11.2207 | -8.1303 | 0.49826 | -8.4964 | -4.2334 | 0.74896 | -11.7862 | -8.8273 | 0.77054 | -11.5175 | -8.8748 | 0.78015 | -11.6647 | -9.1002 | 0.78176 | -11.6054 | -9.0727 | 0.75235 | -11.4729 | -8.6316 | 0.65856 | -10.3856 | -6.8395 | 0.76651 | -7.7682 | -5.9544 | 0.56669 | -8.4685 | -4.799 | 0.72869 | -10.3698 | -7.5564 | 0.37868 | -8.8938 | -3.3679 | 0.73772 | -10.8331 | -7.9918 | 0.74876 | -10.7885 | -8.078 | 0.73203 | -10.8696 | -7.9569 | 0.76351 | -10.7968 | -8.2434 | 0.76926 | -10.8507 | -8.347 | 0.77604 | -10.8693 | -8.435
471.25 | 7:13 | -9.0259 | -2.7163 | 0.70097 | -11.4538 | -8.0288 | 0.64707 | -10.3715 | -6.7111 | 0.71166 | -11.3751 | -8.0952 | 0.3899 | -8.6198 | -3.3609 | 0.65618 | -11.3324 | -7.4361 | 0.69883 | -11.4887 | -8.0287 | 0.48365 | -8.6406 | -4.179 | 0.76957 | -11.5473 | -8.8864 | 0.75948 | -11.6363 | -8.8376 | 0.77068 | -11.7896 | -9.086 | 0.7912 | -11.4867 | -9.0883 | 0.7667 | -11.2954 | -8.6602 | 0.67937 | -10.1368 | -6.8866 | 0.76948 | -7.7383 | -5.9545 | 0.55668 | -8.5655 | -4.7683 | 0.72433 | -10.4059 | -7.5373 | 0.3852 | -8.751 | -3.3709 | 0.7204 | -11.0554 | -7.9643 | 0.74207 | -10.9186 | -8.1024 | 0.73906 | -10.772 | -7.9612 | 0.74484 | -10.997 | -8.1911 | 0.7691 | -10.8686 | -8.3591 | 0.76454 | -10.9756 | -8.3913
471.5001 | 7:31 | -8.6984 | -2.7267 | 0.70479 | -11.394 | -8.0303 | 0.65443 | -10.3925 | -6.8011 | 0.71713 | -11.3291 | -8.1244 | 0.39663 | -8.452 | -3.3523 | 0.65837 | -11.2233 | -7.3891 | 0.70079 | -11.4816 | -8.0462 | 0.52324 | -8.0234 | -4.1982 | 0.76823 | -11.5681 | -8.887 | 0.77072 | -11.4998 | -8.8631 | 0.77977 | -11.6765 | -9.105 | 0.79258 | -11.4639 | -9.0861 | 0.74546 | -11.5424 | -8.6044 | 0.63582 | -10.3899 | -6.6061 | 0.76746 | -7.7691 | -5.9624 | 0.56557 | -8.4814 | -4.7968 | 0.71597 | -10.4888 | -7.5096 | 0.39402 | -8.5434 | -3.3663 | 0.71674 | -11.088 | -7.9473 | 0.74106 | -10.8961 | -8.0747 | 0.73302 | -10.8515 | -7.9543 | 0.75369 | -10.9227 | -8.2323 | 0.76015 | -10.9427 | -8.3181 | 0.7727 | -10.8713 | -8.4003
471.75 | 7:16 | -8.979 | -2.7177 | 0.69619 | -11.4972 | -8.0042 | 0.66333 | -10.3086 | -6.838 | 0.71338 | -11.3787 | -8.1173 | 0.41016 | -8.2014 | -3.3639 | 0.66518 | -11.2311 | -7.4707 | 0.70296 | -11.4389 | -8.0411 | 0.47787 | -8.8627 | -4.2352 | 0.75708 | -11.6805 | -8.843 | 0.76829 | -11.5358 | -8.8628 | 0.78657 | -11.5915 | -9.1175 | 0.78505 | -11.5616 | -9.0764 | 0.75967 | -11.4009 | -8.6609 | 0.65002 | -10.3545 | -6.7306 | 0.75808 | -7.8393 | -5.9429 | 0.57035 | -8.4271 | -4.8064 | 0.71566 | -10.5029 | -7.5165 | 0.37668 | -8.9274 | -3.3628 | 0.7269 | -10.9764 | -7.9788 | 0.72941 | -11.0646 | -8.0706 | 0.74646 | -10.6897 | -7.9794 | 0.74964 | -10.961 | -8.2168 | 0.78169 | -10.7334 | -8.3902 | 0.76114 | -11.0131 | -8.3826
472 | 7:17 | -8.9359 | -2.7144 | 0.69423 | -11.5162 | -7.9949 | 0.64606 | -10.3962 | -6.7165 | 0.71404 | -11.3441 | -8.1001 | 0.39694 | -8.4661 | -3.3605 | 0.70271 | -10.7933 | -7.5846 | 0.72091 | -11.2515 | -8.1113 | 0.48305 | -8.7258 | -4.2149 | 0.77214 | -11.5183 | -8.8938 | 0.77937 | -11.3908 | -8.8777 | 0.78624 | -11.5928 | -9.1147 | 0.78131 | -11.6099 | -9.0709 | 0.75902 | -11.3937 | -8.648 | 0.68435 | -10.0615 | -6.8857 | 0.77366 | -7.705 | -5.961 | 0.55935 | -8.5574 | -4.7866 | 0.71455 | -10.5523 | -7.5402 | 0.40311 | -8.3297 | -3.3578 | 0.7155 | -11.112 | -7.9506 | 0.73633 | -11.0337 | -8.1245 | 0.73858 | -10.7828 | -7.964 | 0.74772 | -10.9732 | -8.2049 | 0.77726 | -10.7708 | -8.3717 | 0.78077 | -10.8053 | -8.4365
472.2502 | 7:27 | -8.7362 | -2.714 | 0.70583 | -11.3928 | -8.0414 | 0.63811 | -10.5317 | -6.7204 | 0.72212 | -11.2727 | -8.1402 | 0.40233 | -8.3712 | -3.368 | 0.63829 | -11.5876 | -7.3962 | 0.71055 | -11.3737 | -8.0816 | 0.49141 | -8.4452 | -4.1501 | 0.77709 | -11.4411 | -8.8907 | 0.77071 | -11.5046 | -8.8667 | 0.7726 | -11.7554 | -9.0822 | 0.78965 | -11.516 | -9.0936 | 0.7478 | -11.5314 | -8.6232 | 0.66193 | -10.5306 | -6.9705 | 0.76269 | -7.7941 | -5.9445 | 0.55867 | -8.55 | -4.7766 | 0.72891 | -10.3704 | -7.5591 | 0.37424 | -8.9941 | -3.366 | 0.71959 | -11.0437 | -7.9469 | 0.74395 | -10.8158 | -8.0464 | 0.73798 | -10.792 | -7.9643 | 0.75172 | -10.9358 | -8.2207 | 0.75831 | -10.9884 | -8.3326 | 0.77375 | -10.8777 | -8.4166
472.5001 | 7:24 | -8.8038 | -2.7147 | 0.70026 | -11.4522 | -8.0196 | 0.66568 | -10.1643 | -6.7661 | 0.7046 | -11.4509 | -8.0683 | 0.38858 | -8.6681 | -3.3682 | 0.65709 | -11.4124 | -7.4989 | 0.71336 | -11.3392 | -8.0889 | 0.49486 | -8.6816 | -4.2962 | 0.76649 | -11.584 | -8.879 | 0.76477 | -11.5743 | -8.8517 | 0.77838 | -11.6887 | -9.0982 | 0.79088 | -11.4902 | -9.0874 | 0.76112 | -11.3698 | -8.6538 | 0.6838 | -10.2872 | -7.0344 | 0.74831 | -7.8942 | -5.9074 | 0.56451 | -8.4801 | -4.7871 | 0.71244 | -10.57 | -7.5305 | 0.39179 | -8.5948 | -3.3673 | 0.7304 | -10.9115 | -7.9698 | 0.73927 | -10.962 | -8.1038 | 0.73833 | -10.7844 | -7.9625 | 0.74868 | -10.965 | -8.2093 | 0.75792 | -10.9603 | -8.3069 | 0.78481 | -10.7586 | -8.4435
472.7501 | 7:20 | -8.8723 | -2.7121 | 0.72348 | -11.1659 | -8.0784 | 0.64303 | -10.476 | -6.7364 | 0.70979 | -11.3995 | -8.0912 | 0.39948 | -8.4621 | -3.3805 | 0.68581 | -11.1288 | -7.6322 | 0.70864 | -11.4014 | -8.0795 | 0.48367 | -8.7122 | -4.2138 | 0.76386 | -11.6118 | -8.8698 | 0.77576 | -11.4406 | -8.8752 | 0.78979 | -11.537 | -9.1118 | 0.78599 | -11.5475 | -9.0762 | 0.73794 | -11.632 | -8.5838 | 0.67273 | -10.4226 | -7.0116 | 0.75979 | -7.8224 | -5.9433 | 0.56189 | -8.5056 | -4.7792 | 0.70469 | -10.6562 | -7.5093 | 0.39209 | -8.5854 | -3.3662 | 0.7145 | -11.1114 | -7.9391 | 0.73773 | -10.9813 | -8.1013 | 0.73241 | -10.8557 | -7.9509 | 0.76266 | -10.8001 | -8.2368 | 0.77175 | -10.8295 | -8.3576 | 0.75638 | -11.0413 | -8.3514
473.0002 | 7:22 | -8.8325 | -2.7082 | 0.71316 | -11.3241 | -8.0759 | 0.6299 | -10.5715 | -6.659 | 0.73276 | -11.1338 | -8.1584 | 0.408 | -8.2562 | -3.3685 | 0.66705 | -11.3144 | -7.5473 | 0.70417 | -11.4396 | -8.0554 | 0.48039 | -8.7546 | -4.2056 | 0.78607 | -11.3398 | -8.9138 | 0.78129 | -11.3672 | -8.8811 | 0.79136 | -11.5238 | -9.1195 | 0.78879 | -11.5235 | -9.0895 | 0.73703 | -11.645 | -8.5828 | 0.68532 | -10.2694 | -7.0379 | 0.76168 | -7.8037 | -5.9439 | 0.56076 | -8.5087 | -4.7713 | 0.73312 | -10.3214 | -7.5668 | 0.39065 | -8.6058 | -3.3619 | 0.71228 | -11.1397 | -7.9345 | 0.75787 | -10.717 | -8.1221 | 0.74145 | -10.7515 | -7.9718 | 0.75002 | -10.951 | -8.2134 | 0.75491 | -11.0081 | -8.3101 | 0.76178 | -10.9813 | -8.3654
473.2501 | 7:31 | -8.6663 | -2.7135 | 0.69954 | -11.4555 | -8.0136 | 0.65757 | -10.3513 | -6.8068 | 0.72366 | -11.2573 | -8.1465 | 0.38187 | -8.7733 | -3.3503 | 0.68289 | -11.1939 | -7.6441 | 0.69548 | -11.5266 | -8.0166 | 0.4913 | -8.6198 | -4.2349 | 0.7588 | -11.6718 | -8.8566 | 0.77124 | -11.4882 | -8.8601 | 0.78305 | -11.627 | -9.1045 | 0.79027 | -11.5011 | -9.089 | 0.7519 | -11.4869 | -8.637 | 0.67011 | -10.5414 | -7.0639 | 0.77112 | -7.7309 | -5.9614 | 0.57904 | -8.3248 | -4.8204 | 0.7124 | -10.5728 | -7.5321 | 0.38468 | -8.7449 | -3.364 | 0.72421 | -10.9915 | -7.9601 | 0.74049 | -10.9633 | -8.1182 | 0.73272 | -10.8429 | -7.9448 | 0.76306 | -10.8051 | -8.245 | 0.77356 | -10.8109 | -8.3628 | 0.75931 | -11.0267 | -8.3727
473.5002 | 7:23 | -8.7895 | -2.7063 | 0.71331 | -11.3248 | -8.0781 | 0.65674 | -10.2843 | -6.7541 | 0.72025 | -11.2924 | -8.1334 | 0.39896 | -8.4639 | -3.3767 | 0.64721 | -11.5661 | -7.4857 | 0.72666 | -11.126 | -8.0848 | 0.48703 | -8.5634 | -4.1707 | 0.77653 | -11.4512 | -8.8921 | 0.76796 | -11.5293 | -8.854 | 0.78766 | -11.5629 | -9.1076 | 0.78375 | -11.5517 | -9.0537 | 0.74788 | -11.5295 | -8.6227 | 0.69845 | -10.3 | -7.194 | 0.76002 | -7.8234 | -5.946 | 0.55014 | -8.6355 | -4.7507 | 0.711 | -10.5902 | -7.5296 | 0.37461 | -8.9467 | -3.3515 | 0.71476 | -11.1141 | -7.9439 | 0.74502 | -10.704 | -7.9748 | 0.73911 | -10.7708 | -7.9608 | 0.7645 | -10.7836 | -8.244 | 0.75246 | -11.0406 | -8.3075 | 0.76573 | -10.9569 | -8.39
473.7501 | 7:16 | -8.9275 | -2.7005 | 0.66981 | -11.7262 | -7.8543 | 0.64457 | -10.4096 | -6.7097 | 0.72007 | -11.2796 | -8.1221 | 0.4074 | -8.1989 | -3.3402 | 0.6792 | -11.2336 | -7.6299 | 0.69171 | -11.5699 | -8.003 | 0.49738 | -8.6254 | -4.2901 | 0.76626 | -11.5677 | -8.8639 | 0.757 | -11.6593 | -8.826 | 0.80007 | -11.3902 | -9.113 | 0.78901 | -11.5185 | -9.0882 | 0.76463 | -11.3232 | -8.658 | 0.68067 | -10.3146 | -7.0209 | 0.77781 | -7.6746 | -5.9694 | 0.57847 | -8.3151 | -4.81 | 0.72902 | -10.3603 | -7.5529 | 0.38316 | -8.7758 | -3.3625 | 0.71962 | -11.0582 | -7.9576 | 0.73435 | -10.9115 | -8.0129 | 0.73943 | -10.7584 | -7.955 | 0.75196 | -10.9315 | -8.22 | 0.75824 | -10.9667 | -8.3154 | 0.76986 | -10.9074 | -8.3972
474 | 7:54 | -8.1877 | -2.6972 | 0.69147 | -11.5487 | -7.9856 | 0.64064 | -10.3585 | -6.6361 | 0.72005 | -11.2823 | -8.1238 | 0.38035 | -8.7501 | -3.3281 | 0.64806 | -11.4194 | -7.4004 | 0.70631 | -11.4046 | -8.0552 | 0.4941 | -8.587 | -4.2428 | 0.7707 | -11.5304 | -8.8865 | 0.76853 | -11.5238 | -8.8564 | 0.77467 | -11.7153 | -9.0754 | 0.79282 | -11.4536 | -9.0806 | 0.75197 | -11.4898 | -8.64 | 0.69369 | -10.2093 | -7.0821 | 0.76054 | -7.8198 | -5.9473 | 0.56933 | -8.4273 | -4.7979 | 0.72033 | -10.4804 | -7.5493 | 0.38047 | -8.8242 | -3.3573 | 0.71772 | -11.0552 | -7.9345 | 0.74118 | -10.7797 | -7.9896 | 0.72755 | -10.9096 | -7.9374 | 0.74893 | -10.9611 | -8.2091 | 0.77373 | -10.8054 | -8.3605 | 0.77582 | -10.8438 | -8.4129
474.2501 | 7:30 | -8.6645 | -2.7063 | 0.69555 | -11.5069 | -8.0037 | 0.647 | -10.4874 | -6.7854 | 0.70725 | -11.4208 | -8.0775 | 0.40321 | -8.3269 | -3.3575 | 0.64163 | -11.6814 | -7.4952 | 0.69307 | -11.5352 | -7.9947 | 0.494 | -8.5406 | -4.219 | 0.77236 | -11.5018 | -8.8834 | 0.7721 | -11.4792 | -8.8631 | 0.78942 | -11.5334 | -9.1047 | 0.77901 | -11.6328 | -9.062 | 0.74059 | -11.5958 | -8.5878 | 0.67354 | -10.3754 | -6.9882 | 0.76561 | -7.7713 | -5.9498 | 0.56998 | -8.4144 | -4.796 | 0.70468 | -10.6553 | -7.5085 | 0.37885 | -8.852 | -3.3536 | 0.70651 | -11.2037 | -7.9155 | 0.75146 | -10.8316 | -8.1395 | 0.74601 | -10.6872 | -7.9728 | 0.76516 | -10.758 | -8.2316 | 0.75545 | -10.9989 | -8.3092 | 0.77117 | -10.8978 | -8.404
474.5002 | 7:25 | -8.7523 | -2.7026 | 0.7024 | -11.4314 | -8.0294 | 0.6461 | -10.3817 | -6.7076 | 0.71059 | -11.3769 | -8.0843 | 0.39459 | -8.5105 | -3.3582 | 0.66942 | -11.2717 | -7.5456 | 0.71266 | -11.3244 | -8.0705 | 0.49669 | -8.3445 | -4.1447 | 0.77115 | -11.5143 | -8.8793 | 0.76368 | -11.5752 | -8.8398 | 0.77761 | -11.7023 | -9.0998 | 0.78451 | -11.5599 | -9.0688 | 0.74988 | -11.5026 | -8.6255 | 0.66528 | -10.3588 | -6.8915 | 0.76226 | -7.8012 | -5.9466 | 0.56073 | -8.5151 | -4.7747 | 0.72803 | -10.3643 | -7.5455 | 0.39509 | -8.4899 | -3.3543 | 0.71435 | -11.1156 | -7.9404 | 0.74053 | -10.9255 | -8.0907 | 0.73824 | -10.7727 | -7.9528 | 0.7578 | -10.8582 | -8.2284 | 0.74531 | -11.0747 | -8.2541 | 0.75906 | -11.0069 | -8.3549
474.7501 | 7:26 | -8.74 | -2.7047 | 0.67401 | -11.706 | -7.89 | 0.63337 | -10.525 | -6.6662 | 0.70772 | -11.4239 | -8.085 | 0.40301 | -8.3522 | -3.366 | 0.65915 | -11.4033 | -7.5165 | 0.72119 | -11.245 | -8.1098 | 0.46302 | -8.9865 | -4.161 | 0.76719 | -11.567 | -8.8741 | 0.78174 | -11.3518 | -8.8742 | 0.77885 | -11.6806 | -9.0975 | 0.78759 | -11.5296 | -9.0806 | 0.75553 | -11.4385 | -8.6422 | 0.68045 | -10.1614 | -6.9143 | 0.75587 | -7.8456 | -5.9303 | 0.55579 | -8.5668 | -4.7613 | 0.71035 | -10.5776 | -7.5138 | 0.39391 | -8.474 | -3.338 | 0.71767 | -11.077 | -7.9497 | 0.74155 | -10.9079 | -8.0888 | 0.74142 | -10.7381 | -7.9614 | 0.76354 | -10.7734 | -8.2258 | 0.76556 | -10.9051 | -8.3485 | 0.77804 | -10.8256 | -8.4228
475.0002 | 7:23 | -8.772 | -2.7014 | 0.6842 | -11.6093 | -7.9431 | 0.66148 | -10.2079 | -6.7523 | 0.7055 | -11.4352 | -8.0675 | 0.39595 | -8.5367 | -3.3801 | 0.66504 | -11.3598 | -7.5547 | 0.72382 | -11.2221 | -8.1228 | 0.45904 | -8.8948 | -4.0831 | 0.76656 | -11.5722 | -8.8708 | 0.77232 | -11.4779 | -8.8646 | 0.77855 | -11.6802 | -9.0936 | 0.79017 | -11.4916 | -9.0803 | 0.76102 | -11.3832 | -8.6629 | 0.65207 | -10.3676 | -6.7604 | 0.76849 | -7.7451 | -5.952 | 0.55788 | -8.5463 | -4.7677 | 0.70615 | -10.6176 | -7.4977 | 0.3813 | -8.7599 | -3.3401 | 0.72675 | -10.9457 | -7.9548 | 0.73913 | -10.9392 | -8.0855 | 0.73977 | -10.75 | -7.9526 | 0.74814 | -10.9676 | -8.2053 | 0.7645 | -10.9024 | -8.3349 | 0.7599 | -11.0131 | -8.3688
475.25 | 7:19 | -8.85 | -2.6999 | 0.69462 | -11.5184 | -8.0008 | 0.63999 | -10.5637 | -6.7607 | 0.72584 | -11.2357 | -8.1553 | 0.39312 | -8.5742 | -3.3707 | 0.66493 | -11.4067 | -7.5847 | 0.71294 | -11.3089 | -8.0626 | 0.48462 | -8.5657 | -4.1512 | 0.76999 | -11.536 | -8.8827 | 0.75391 | -11.6933 | -8.8156 | 0.78599 | -11.5753 | -9.0981 | 0.77615 | -11.6701 | -9.0578 | 0.7606 | -11.3758 | -8.6525 | 0.66628 | -10.2595 | -6.8357 | 0.75928 | -7.8189 | -5.9367 | 0.56131 | -8.51 | -4.7768 | 0.70785 | -10.6026 | -7.5051 | 0.38512 | -8.6962 | -3.3491 | 0.73659 | -10.837 | -7.9825 | 0.73097 | -10.9223 | -7.9839 | 0.72057 | -10.9871 | -7.917 | 0.75395 | -10.8966 | -8.2156 | 0.76231 | -10.9386 | -8.3386 | 0.77109 | -10.889 | -8.3965
475.5001 | 7:19 | -8.8276 | -2.694 | 0.69075 | -11.5548 | -7.9815 | 0.65044 | -10.3647 | -6.7416 | 0.72357 | -11.2533 | -8.1425 | 0.39327 | -8.5278 | -3.3537 | 0.65627 | -11.4672 | -7.5256 | 0.71568 | -11.2978 | -8.0857 | 0.48676 | -8.7159 | -4.2425 | 0.76849 | -11.5532 | -8.8785 | 0.76575 | -11.5521 | -8.846 | 0.78827 | -11.5519 | -9.1061 | 0.77591 | -11.6738 | -9.0579 | 0.74519 | -11.562 | -8.6159 | 0.68991 | -10.1426 | -6.9974 | 0.76902 | -7.7435 | -5.9549 | 0.56578 | -8.4669 | -4.7904 | 0.72614 | -10.3503 | -7.5158 | 0.38888 | -8.5806 | -3.3368 | 0.7261 | -10.9727 | -7.9673 | 0.73026 | -10.9768 | -8.016 | 0.74106 | -10.7523 | -7.9681 | 0.74135 | -11.0427 | -8.1865 | 0.74266 | -11.108 | -8.2495 | 0.76465 | -10.9617 | -8.3819
475.75 | 7:23 | -8.7674 | -2.6944 | 0.68972 | -11.5617 | -7.9743 | 0.60306 | -10.8827 | -6.563 | 0.7328 | -11.1233 | -8.1511 | 0.39458 | -8.5545 | -3.3754 | 0.67281 | -11.2878 | -7.5945 | 0.70751 | -11.4011 | -8.0664 | 0.45912 | -8.9291 | -4.0995 | 0.77685 | -11.4384 | -8.8859 | 0.76475 | -11.565 | -8.8442 | 0.78299 | -11.6271 | -9.1039 | 0.78712 | -11.5312 | -9.0764 | 0.75665 | -11.42 | -8.641 | 0.67457 | -10.1676 | -6.8588 | 0.77413 | -7.6915 | -5.9542 | 0.5734 | -8.4042 | -4.819 | 0.70762 | -10.5928 | -7.4958 | 0.36812 | -9.0502 | -3.3316 | 0.71999 | -11.0443 | -7.9517 | 0.73616 | -10.9274 | -8.0443 | 0.73031 | -10.8771 | -7.9436 | 0.76464 | -10.7702 | -8.2353 | 0.76301 | -10.9361 | -8.3444 | 0.76874 | -10.9096 | -8.3866
476 | 7:24 | -8.758 | -2.6988 | 0.68271 | -11.6269 | -7.9379 | 0.63639 | -10.5303 | -6.7014 | 0.71198 | -11.3747 | -8.0985 | 0.40356 | -8.34 | -3.3657 | 0.64953 | -11.5134 | -7.4783 | 0.70851 | -11.3865 | -8.0674 | 0.48231 | -8.5638 | -4.1304 | 0.77656 | -11.4524 | -8.8935 | 0.77556 | -11.4351 | -8.8687 | 0.78099 | -11.6491 | -9.0978 | 0.78612 | -11.5463 | -9.0768 | 0.753 | -11.493 | -8.6542 | 0.67078 | -10.1901 | -6.8353 | 0.77393 | -7.7048 | -5.963 | 0.5689 | -8.4248 | -4.7929 | 0.71416 | -10.5278 | -7.5185 | 0.39231 | -8.5259 | -3.3448 | 0.72002 | -11.0419 | -7.9504 | 0.7439 | -10.883 | -8.0958 | 0.75099 | -10.624 | -7.9786 | 0.7555 | -10.8936 | -8.23 | 0.7585 | -10.9712 | -8.3216 | 0.77226 | -10.8999 | -8.4175
476.25 | 7:24 | -8.7346 | -2.6955 | 0.69608 | -11.4524 | -7.9718 | 0.64469 | -10.4172 | -6.7159 | 0.72051 | -11.272 | -8.1216 | 0.39755 | -8.4821 | -3.372 | 0.66526 | -11.2619 | -7.492 | 0.69012 | -11.577 | -7.9895 | 0.48003 | -8.663 | -4.1585 | 0.76108 | -11.6413 | -8.8599 | 0.7641 | -11.5741 | -8.8437 | 0.78843 | -11.5564 | -9.1114 | 0.79249 | -11.4485 | -9.0728 | 0.75863 | -11.4066 | -8.6533 | 0.67285 | -10.3768 | -6.982 | 0.76141 | -7.8038 | -5.9419 | 0.56722 | -8.4252 | -4.779 | 0.72339 | -10.408 | -7.529 | 0.38764 | -8.6308 | -3.3457 | 0.70965 | -11.1741 | -7.9298 | 0.73398 | -10.9921 | -8.0679 | 0.73205 | -10.8487 | -7.9418 | 0.75187 | -10.9427 | -8.2274 | 0.76879 | -10.8792 | -8.3638 | 0.76052 | -10.9954 | -8.3622
476.5001 | 7:23 | -8.7443 | -2.6884 | 0.66393 | -11.798 | -7.8331 | 0.63096 | -10.6293 | -6.7067 | 0.73766 | -11.0706 | -8.1663 | 0.39399 | -8.5307 | -3.361 | 0.647 | -11.5284 | -7.4588 | 0.71587 | -11.2628 | -8.0627 | 0.47531 | -8.75 | -4.159 | 0.77978 | -11.4109 | -8.898 | 0.76956 | -11.5055 | -8.8541 | 0.78005 | -11.6592 | -9.0948 | 0.79361 | -11.4331 | -9.0734 | 0.7515 | -11.4988 | -8.6413 | 0.67149 | -10.0837 | -6.7711 | 0.76281 | -7.7935 | -5.9449 | 0.54818 | -8.6371 | -4.7347 | 0.70635 | -10.6276 | -7.5068 | 0.37574 | -8.8901 | -3.3404 | 0.72475 | -10.9914 | -7.9661 | 0.72828 | -11.0831 | -8.0716 | 0.73521 | -10.8134 | -7.9502 | 0.75797 | -10.8648 | -8.2352 | 0.75299 | -11.0268 | -8.3031 | 0.77662 | -10.8417 | -8.4199
476.75 | 7:13 | -8.9155 | -2.6827 | 0.71286 | -11.3174 | -8.0678 | 0.63889 | -10.34 | -6.6062 | 0.71629 | -11.3265 | -8.1131 | 0.40016 | -8.3685 | -3.3487 | 0.66549 | -11.3655 | -7.5636 | 0.70171 | -11.4493 | -8.0341 | 0.49303 | -8.3872 | -4.1352 | 0.7699 | -11.5248 | -8.873 | 0.77177 | -11.4892 | -8.867 | 0.79851 | -11.4107 | -9.1116 | 0.78313 | -11.5707 | -9.0613 | 0.75693 | -11.4291 | -8.651 | 0.67551 | -10.0917 | -6.8171 | 0.76715 | -7.7468 | -5.9429 | 0.56721 | -8.4457 | -4.7905 | 0.72723 | -10.3406 | -7.5199 | 0.3768 | -8.8562 | -3.3371 | 0.71601 | -11.0855 | -7.9373 | 0.72704 | -11.0619 | -8.0425 | 0.7231 | -10.9488 | -7.917 | 0.74867 | -10.9703 | -8.2132 | 0.74438 | -11.0984 | -8.2614 | 0.74916 | -11.1043 | -8.319
477.0001 | 7:28 | -8.6336 | -2.6863 | 0.69017 | -11.5368 | -7.9624 | 0.66279 | -10.2823 | -6.815 | 0.7099 | -11.3948 | -8.0891 | 0.39811 | -8.4305 | -3.3563 | 0.64466 | -11.5981 | -7.4768 | 0.70675 | -11.3789 | -8.042 | 0.46686 | -8.652 | -4.0393 | 0.77301 | -11.5022 | -8.8913 | 0.77155 | -11.4616 | -8.8432 | 0.78798 | -11.5523 | -9.103 | 0.79121 | -11.4786 | -9.0819 | 0.74323 | -11.575 | -8.6029 | 0.70175 | -9.8908 | -6.9409 | 0.76552 | -7.7698 | -5.9479 | 0.56342 | -8.4833 | -4.7797 | 0.72085 | -10.44 | -7.5257 | 0.38232 | -8.7468 | -3.3441 | 0.72544 | -10.9623 | -7.9525 | 0.74689 | -10.8321 | -8.0903 | 0.73628 | -10.8005 | -7.9522 | 0.75252 | -10.9117 | -8.2113 | 0.76827 | -10.8669 | -8.3487 | 0.7633 | -10.9764 | -8.3783
477.2502 | 7:18 | -8.8155 | -2.6842 | 0.6758 | -11.6753 | -7.8901 | 0.64911 | -10.5538 | -6.8506 | 0.72674 | -11.185 | -8.1286 | 0.39223 | -8.5519 | -3.3543 | 0.65053 | -11.5428 | -7.509 | 0.70149 | -11.4413 | -8.026 | 0.49734 | -8.0994 | -4.0281 | 0.7683 | -11.5416 | -8.8674 | 0.75759 | -11.6468 | -8.8235 | 0.78054 | -11.6547 | -9.0969 | 0.79416 | -11.4451 | -9.0892 | 0.76767 | -11.2868 | -8.6645 | 0.66916 | -10.2836 | -6.8813 | 0.77173 | -7.7179 | -5.9561 | 0.57157 | -8.4197 | -4.8125 | 0.70256 | -10.649 | -7.4816 | 0.38543 | -8.6677 | -3.3408 | 0.72369 | -10.9952 | -7.9571 | 0.74766 | -10.845 | -8.1084 | 0.72052 | -10.9918 | -7.9198 | 0.75009 | -10.9516 | -8.2147 | 0.77316 | -10.8151 | -8.3619 | 0.74963 | -11.1193 | -8.3354
477.5 | 7:32 | -8.5665 | -2.686 | 0.71266 | -11.3009 | -8.0536 | 0.6586 | -10.4641 | -6.8917 | 0.72852 | -11.1994 | -8.159 | 0.39944 | -8.3752 | -3.3454 | 0.6709 | -11.2626 | -7.5561 | 0.69187 | -11.5555 | -7.9948 | 0.47868 | -8.6096 | -4.1212 | 0.76987 | -11.5391 | -8.8837 | 0.7839 | -11.3192 | -8.8732 | 0.77005 | -11.7832 | -9.0737 | 0.77738 | -11.642 | -9.0503 | 0.74963 | -11.5031 | -8.6231 | 0.68054 | -10.2331 | -6.9641 | 0.76694 | -7.7631 | -5.9538 | 0.55986 | -8.5234 | -4.7719 | 0.7162 | -10.5186 | -7.5335 | 0.378 | -8.8269 | -3.3366 | 0.70899 | -11.176 | -7.9237 | 0.73813 | -10.9669 | -8.0949 | 0.74181 | -10.7553 | -7.9783 | 0.7608 | -10.8191 | -8.2312 | 0.76207 | -10.9408 | -8.3377 | 0.75756 | -11.0323 | -8.3576
477.75 | 7:24 | -8.7095 | -2.6843 | 0.67615 | -11.6638 | -7.8864 | 0.65519 | -10.4417 | -6.8413 | 0.70129 | -11.4691 | -8.0432 | 0.38564 | -8.5513 | -3.2977 | 0.66412 | -11.2732 | -7.4868 | 0.72438 | -11.1928 | -8.1079 | 0.49408 | -8.3778 | -4.1393 | 0.78115 | -11.3829 | -8.8917 | 0.76771 | -11.5207 | -8.8445 | 0.78645 | -11.5652 | -9.0955 | 0.77769 | -11.6314 | -9.0456 | 0.74788 | -11.5234 | -8.6181 | 0.68805 | -10.1523 | -6.9853 | 0.78139 | -7.6225 | -5.9561 | 0.55767 | -8.5325 | -4.7583 | 0.70699 | -10.5993 | -7.4936 | 0.37591 | -8.8938 | -3.3432 | 0.72677 | -10.9535 | -7.9607 | 0.72791 | -11.072 | -8.0595 | 0.72259 | -10.9591 | -7.919 | 0.75361 | -10.897 | -8.212 | 0.75613 | -10.9781 | -8.3009 | 0.77439 | -10.8346 | -8.3901
478.0001 | 7:19 | -8.8039 | -2.687 | 0.68975 | -11.5376 | -7.9581 | 0.64435 | -10.4536 | -6.7358 | 0.73411 | -11.1365 | -8.1754 | 0.39896 | -8.2921 | -3.3082 | 0.63661 | -11.5981 | -7.3834 | 0.69265 | -11.5428 | -7.9951 | 0.49227 | -8.4208 | -4.1453 | 0.76509 | -11.5894 | -8.867 | 0.76933 | -11.5058 | -8.8517 | 0.77998 | -11.6564 | -9.0918 | 0.79824 | -11.373 | -9.0785 | 0.74283 | -11.5801 | -8.6021 | 0.68158 | -10.2469 | -6.9841 | 0.76616 | -7.7589 | -5.9445 | 0.5707 | -8.4019 | -4.7949 | 0.72707 | -10.3516 | -7.5264 | 0.39028 | -8.5843 | -3.3503 | 0.70595 | -11.1981 | -7.9053 | 0.73898 | -10.9527 | -8.0938 | 0.73768 | -10.7777 | -7.9505 | 0.74743 | -10.9747 | -8.2028 | 0.74787 | -11.0776 | -8.2847 | 0.76871 | -10.908 | -8.3851
478.2501 | 7:41 | -8.3877 | -2.6878 | 0.71222 | -11.3285 | -8.0683 | 0.65465 | -10.3129 | -6.7514 | 0.70191 | -11.4804 | -8.0582 | 0.39381 | -8.4166 | -3.3145 | 0.66557 | -11.1949 | -7.4509 | 0.68885 | -11.5816 | -7.978 | 0.49433 | -8.3226 | -4.1141 | 0.76681 | -11.5739 | -8.875 | 0.76459 | -11.5555 | -8.8352 | 0.79252 | -11.4916 | -9.1074 | 0.78205 | -11.5892 | -9.0633 | 0.76698 | -11.299 | -8.6661 | 0.68782 | -10.0652 | -6.9231 | 0.76548 | -7.7684 | -5.9466 | 0.5701 | -8.4285 | -4.8051 | 0.71497 | -10.527 | -7.5265 | 0.38926 | -8.6199 | -3.3554 | 0.70891 | -11.1829 | -7.9277 | 0.7382 | -10.9689 | -8.0972 | 0.72739 | -10.9107 | -7.9363 | 0.76121 | -10.8174 | -8.2342 | 0.7701 | -10.8408 | -8.3485 | 0.77117 | -10.8725 | -8.3845
478.5001 | 7:36 | -8.4871 | -2.6888 | 0.70113 | -11.4243 | -8.01 | 0.66738 | -10.1779 | -6.7925 | 0.7286 | -11.1834 | -8.1483 | 0.40272 | -8.5471 | -3.442 | 0.6739 | -11.1141 | -7.4897 | 0.70575 | -11.4181 | -8.0583 | 0.47899 | -8.608 | -4.1231 | 0.76327 | -11.6093 | -8.8611 | 0.78119 | -11.3552 | -8.8706 | 0.78863 | -11.5405 | -9.1011 | 0.79568 | -11.4222 | -9.0885 | 0.75491 | -11.4399 | -8.6361 | 0.65777 | -10.2878 | -6.7671 | 0.75268 | -7.8658 | -5.9204 | 0.56417 | -8.4779 | -4.783 | 0.71599 | -10.4978 | -7.5163 | 0.36964 | -9.0512 | -3.3457 | 0.70765 | -11.1893 | -7.9181 | 0.75569 | -10.6506 | -8.0486 | 0.73375 | -10.8379 | -7.9524 | 0.75354 | -10.8915 | -8.2072 | 0.76296 | -10.9272 | -8.337 | 0.76863 | -10.9132 | -8.3882
478.7501 | 7:30 | -8.6218 | -2.6949 | 0.68601 | -11.5751 | -7.9406 | 0.66918 | -10.1493 | -6.7917 | 0.70578 | -11.4327 | -8.069 | 0.38915 | -8.8235 | -3.4337 | 0.648 | -11.3793 | -7.3737 | 0.73259 | -11.0782 | -8.1157 | 0.47396 | -8.5295 | -4.0427 | 0.76616 | -11.5589 | -8.8559 | 0.77265 | -11.4659 | -8.8592 | 0.77271 | -11.7306 | -9.0644 | 0.78282 | -11.5717 | -9.0586 | 0.7522 | -11.463 | -8.6224 | 0.68699 | -10.1121 | -6.9469 | 0.76528 | -7.7713 | -5.9472 | 0.56684 | -8.4642 | -4.7979 | 0.72362 | -10.3993 | -7.5252 | 0.38386 | -8.7385 | -3.3544 | 0.71388 | -11.1093 | -7.9307 | 0.73347 | -10.9975 | -8.0663 | 0.73573 | -10.7961 | -7.9429 | 0.76825 | -10.7198 | -8.2354 | 0.75572 | -10.9798 | -8.2977 | 0.78297 | -10.7467 | -8.4143
479.0002 | 7:18 | -8.8394 | -2.6857 | 0.70731 | -11.377 | -8.0471 | 0.65331 | -10.3127 | -6.7374 | 0.70287 | -11.4444 | -8.044 | 0.41451 | -8.2542 | -3.4215 | 0.65979 | -11.309 | -7.4616 | 0.71757 | -11.2918 | -8.1026 | 0.48264 | -8.4227 | -4.0651 | 0.77869 | -11.4116 | -8.8862 | 0.76551 | -11.5488 | -8.8407 | 0.79069 | -11.5048 | -9.0967 | 0.77906 | -11.6095 | -9.0445 | 0.73984 | -11.6053 | -8.5861 | 0.65316 | -10.4595 | -6.8318 | 0.76299 | -7.7817 | -5.9374 | 0.56764 | -8.4401 | -4.7909 | 0.7122 | -10.5335 | -7.5019 | 0.38956 | -8.6026 | -3.3512 | 0.71625 | -11.0667 | -7.9265 | 0.72422 | -11.1027 | -8.0408 | 0.74079 | -10.7386 | -7.955 | 0.749 | -10.9478 | -8.1999 | 0.77116 | -10.795 | -8.3247 | 0.77913 | -10.7868 | -8.4043
479.2501 | 7:23 | -8.7246 | -2.6812 | 0.68882 | -11.5604 | -7.9631 | 0.64251 | -10.5023 | -6.7478 | 0.73446 | -11.1056 | -8.1566 | 0.40104 | -8.5123 | -3.4138 | 0.66444 | -11.1457 | -7.4056 | 0.70538 | -11.4093 | -8.0479 | 0.48528 | -8.1528 | -3.9564 | 0.7685 | -11.5365 | -8.8657 | 0.76657 | -11.5242 | -8.834 | 0.77573 | -11.702 | -9.0776 | 0.79132 | -11.4627 | -9.0707 | 0.74371 | -11.5665 | -8.6021 | 0.66551 | -10.4346 | -6.9443 | 0.76142 | -7.7895 | -5.9311 | 0.55675 | -8.5424 | -4.756 | 0.71209 | -10.5667 | -7.5244 | 0.3873 | -8.6732 | -3.3591 | 0.72557 | -10.9631 | -7.9545 | 0.73628 | -10.9921 | -8.0933 | 0.71973 | -10.9862 | -7.9071 | 0.76782 | -10.7349 | -8.2425 | 0.76409 | -10.9066 | -8.3336 | 0.76436 | -10.9631 | -8.3798
479.5001 | 7:22 | -8.7294 | -2.678 | 0.68472 | -11.5877 | -7.9344 | 0.65925 | -10.2376 | -6.7491 | 0.7181 | -11.3159 | -8.126 | 0.39332 | -8.633 | -3.3956 | 0.66517 | -10.9676 | -7.2953 | 0.7238 | -11.1984 | -8.1055 | 0.48914 | -8.1668 | -3.9947 | 0.77178 | -11.4993 | -8.8749 | 0.76491 | -11.5434 | -8.8296 | 0.77545 | -11.7137 | -9.0834 | 0.78615 | -11.5328 | -9.0665 | 0.74739 | -11.5237 | -8.6127 | 0.66884 | -10.4628 | -6.998 | 0.7695 | -7.7297 | -5.9481 | 0.5821 | -8.2507 | -4.8027 | 0.72472 | -10.3958 | -7.5341 | 0.3825 | -8.7192 | -3.3351 | 0.71036 | -11.1375 | -7.9116 | 0.73725 | -10.9328 | -8.0602 | 0.75402 | -10.5617 | -7.9637 | 0.74747 | -10.9729 | -8.202 | 0.75193 | -11.0196 | -8.286 | 0.76064 | -11.0001 | -8.3671
479.7501 | 7:20 | -8.7481 | -2.6757 | 0.69598 | -11.4797 | -7.9897 | 0.65144 | -10.3223 | -6.7244 | 0.70674 | -11.422 | -8.0723 | 0.3807 | -8.5247 | -3.2454 | 0.64815 | -11.373 | -7.3714 | 0.7063 | -11.3953 | -8.0486 | 0.49397 | -8.1868 | -4.044 | 0.75788 | -11.661 | -8.8377 | 0.76647 | -11.525 | -8.8336 | 0.77788 | -11.6709 | -9.0786 | 0.77134 | -11.7018 | -9.026 | 0.74896 | -11.4926 | -8.6075 | 0.66229 | -10.5244 | -6.9703 | 0.75296 | -7.8638 | -5.9211 | 0.57272 | -8.3639 | -4.7901 | 0.73105 | -10.2869 | -7.5202 | 0.3897 | -8.5914 | -3.348 | 0.72111 | -11.0101 | -7.9395 | 0.73369 | -10.9698 | -8.0484 | 0.74568 | -10.6625 | -7.9509 | 0.76016 | -10.8256 | -8.2292 | 0.76445 | -10.8877 | -8.3231 | 0.77839 | -10.8178 | -8.4204
480 | 7:22 | -8.7264 | -2.6768 | 0.73661 | -10.9551 | -8.0696 | 0.65195 | -10.2124 | -6.658 | 0.71903 | -11.3096 | -8.132 | 0.39012 | -8.4856 | -3.3104 | 0.64196 | -11.4189 | -7.3305 | 0.70272 | -11.4411 | -8.0399 | 0.47352 | -8.5859 | -4.0656 | 0.76764 | -11.5469 | -8.8638 | 0.76907 | -11.5115 | -8.8532 | 0.79339 | -11.4658 | -9.0969 | 0.78329 | -11.5642 | -9.0581 | 0.74426 | -11.5618 | -8.605 | 0.68541 | -10.2601 | -7.0324 | 0.75977 | -7.8118 | -5.9352 | 0.57427 | -8.384 | -4.8147 | 0.71691 | -10.4909 | -7.521 | 0.39002 | -8.5772 | -3.3453 | 0.701 | -11.2571 | -7.8912 | 0.73994 | -10.9204 | -8.0804 | 0.72942 | -10.8664 | -7.9262 | 0.75389 | -10.8901 | -8.2099 | 0.75871 | -10.9743 | -8.3262 | 0.78307 | -10.7511 | -8.4188
480.2501 | 7:26 | -8.6286 | -2.6738 | 0.71547 | -11.2774 | -8.0686 | 0.65635 | -10.1772 | -6.6799 | 0.72922 | -11.1907 | -8.1604 | 0.39529 | -8.4446 | -3.3381 | 0.63968 | -11.47 | -7.3372 | 0.73691 | -10.9965 | -8.1034 | 0.47186 | -8.6843 | -4.0978 | 0.78162 | -11.3799 | -8.8947 | 0.75936 | -11.6226 | -8.8257 | 0.79477 | -11.4565 | -9.1053 | 0.79059 | -11.4762 | -9.0729 | 0.75132 | -11.4781 | -8.6237 | 0.70349 | -10.0473 | -7.0681 | 0.76474 | -7.7779 | -5.9481 | 0.56315 | -8.5025 | -4.7882 | 0.71123 | -10.5533 | -7.5058 | 0.3789 | -8.8514 | -3.3538 | 0.71797 | -11.0526 | -7.9355 | 0.72986 | -11.0396 | -8.0574 | 0.72959 | -10.8656 | -7.9275 | 0.74534 | -11.0066 | -8.2036 | 0.76132 | -10.9412 | -8.3297 | 0.76223 | -10.9807 | -8.3698
480.5001 | 7:12 | -8.908 | -2.6704 | 0.70369 | -11.4118 | -8.0304 | 0.62783 | -10.5217 | -6.6059 | 0.71484 | -11.3253 | -8.0958 | 0.38987 | -8.5388 | -3.329 | 0.68223 | -10.9238 | -7.4525 | 0.70757 | -11.3921 | -8.0608 | 0.47129 | -8.6525 | -4.0778 | 0.76082 | -11.6157 | -8.8374 | 0.76799 | -11.5181 | -8.8458 | 0.78141 | -11.6267 | -9.0852 | 0.78596 | -11.5413 | -9.071 | 0.76493 | -11.3227 | -8.6611 | 0.65313 | -10.5688 | -6.9028 | 0.76998 | -7.7312 | -5.9529 | 0.56265 | -8.5185 | -4.7929 | 0.71783 | -10.4949 | -7.5336 | 0.37505 | -8.8884 | -3.3335 | 0.70559 | -11.2031 | -7.9048 | 0.73449 | -11.0098 | -8.0866 | 0.73954 | -10.75 | -7.9501 | 0.75184 | -10.9351 | -8.2214 | 0.76202 | -10.922 | -8.3228 | 0.77202 | -10.8723 | -8.3936
480.7502 | 7:24 | -8.6821 | -2.6741 | 0.70476 | -11.3821 | -8.0216 | 0.65421 | -10.1569 | -6.6448 | 0.71395 | -11.3435 | -8.0987 | 0.3877 | -8.6772 | -3.3642 | 0.67242 | -11.0328 | -7.4187 | 0.72071 | -11.2169 | -8.0841 | 0.48842 | -8.4019 | -4.1037 | 0.76671 | -11.558 | -8.8616 | 0.76699 | -11.5309 | -8.8441 | 0.79417 | -11.4495 | -9.0929 | 0.7957 | -11.4002 | -9.0712 | 0.74939 | -11.494 | -8.6135 | 0.68089 | -10.1173 | -6.8888 | 0.76119 | -7.7944 | -5.933 | 0.562 | -8.504 | -4.7793 | 0.72261 | -10.4295 | -7.5365 | 0.38353 | -8.723 | -3.3455 | 0.71868 | -11.0429 | -7.9363 | 0.74123 | -10.887 | -8.0698 | 0.72622 | -10.9023 | -7.9174 | 0.76668 | -10.7415 | -8.2353 | 0.75736 | -10.9569 | -8.2983 | 0.77339 | -10.858 | -8.3975
481.0001 | 7:18 | -8.7693 | -2.6695 | 0.69757 | -11.4382 | -7.9789 | 0.65793 | -10.6122 | -6.9821 | 0.73325 | -11.1462 | -8.173 | 0.39988 | -8.4348 | -3.3729 | 0.67617 | -11.017 | -7.4494 | 0.71964 | -11.2337 | -8.0842 | 0.45381 | -8.5442 | -3.8775 | 0.77304 | -11.4654 | -8.8632 | 0.7818 | -11.3435 | -8.8683 | 0.78548 | -11.5709 | -9.0886 | 0.77576 | -11.6459 | -9.0344 | 0.74774 | -11.5017 | -8.6003 | 0.67706 | -10.2287 | -6.9254 | 0.75415 | -7.8545 | -5.9234 | 0.57097 | -8.3796 | -4.7845 | 0.73148 | -10.295 | -7.5306 | 0.37676 | -8.8537 | -3.3357 | 0.71134 | -11.1343 | -7.9202 | 0.74963 | -10.7945 | -8.0919 | 0.72851 | -10.8772 | -7.9242 | 0.75704 | -10.8491 | -8.2132 | 0.7637 | -10.8791 | -8.3084 | 0.74893 | -11.1065 | -8.318
481.2502 | 7:21 | -8.7183 | -2.6728 | 0.71592 | -11.2206 | -8.033 | 0.64358 | -10.2976 | -6.6273 | 0.72836 | -11.1752 | -8.1395 | 0.39022 | -8.6335 | -3.3689 | 0.65774 | -11.2856 | -7.423 | 0.70077 | -11.4554 | -8.0275 | 0.5026 | -8.3961 | -4.2199 | 0.75351 | -11.7017 | -8.8174 | 0.76935 | -11.4966 | -8.8449 | 0.78536 | -11.5775 | -9.0925 | 0.78591 | -11.5305 | -9.0619 | 0.75656 | -11.4203 | -8.6402 | 0.66107 | -10.4056 | -6.8788 | 0.76528 | -7.7629 | -5.9408 | 0.56068 | -8.4969 | -4.7641 | 0.72309 | -10.4032 | -7.5225 | 0.38387 | -8.7008 | -3.34 | 0.72325 | -11.0079 | -7.9615 | 0.74621 | -10.8287 | -8.0805 | 0.73849 | -10.7566 | -7.9436 | 0.76383 | -10.7746 | -8.23 | 0.75313 | -11.0128 | -8.294 | 0.77694 | -10.8348 | -8.418
481.5 | 7:23 | -8.6779 | -2.6725 | 0.70019 | -11.4225 | -7.998 | 0.64648 | -10.2377 | -6.6184 | 0.72271 | -11.2464 | -8.1278 | 0.38815 | -8.6642 | -3.3631 | 0.70585 | -10.6456 | -7.5142 | 0.72147 | -11.2246 | -8.0982 | 0.51195 | -8.34 | -4.2697 | 0.76532 | -11.5862 | -8.8672 | 0.77465 | -11.428 | -8.8527 | 0.78389 | -11.5885 | -9.0841 | 0.79355 | -11.4358 | -9.0749 | 0.74775 | -11.5251 | -8.618 | 0.66908 | -10.2534 | -6.8604 | 0.75074 | -7.8647 | -5.9043 | 0.5774 | -8.3368 | -4.8136 | 0.73115 | -10.2982 | -7.5295 | 0.38349 | -8.6956 | -3.3347 | 0.71588 | -11.083 | -7.9341 | 0.75244 | -10.6998 | -8.051 | 0.72672 | -10.9046 | -7.9246 | 0.75418 | -10.8671 | -8.1958 | 0.75589 | -10.9776 | -8.2979 | 0.76709 | -10.9295 | -8.384
481.75 | 7:08 | -8.9643 | -2.6636 | 0.69628 | -11.4664 | -7.9838 | 0.66436 | -10.1344 | -6.7329 | 0.71334 | -11.323 | -8.0771 | 0.39581 | -8.5107 | -3.3686 | 0.69702 | -10.7074 | -7.4632 | 0.70659 | -11.3981 | -8.0538 | 0.4786 | -8.5121 | -4.0738 | 0.78104 | -11.3825 | -8.8902 | 0.76507 | -11.5471 | -8.8343 | 0.77575 | -11.7063 | -9.0811 | 0.78045 | -11.6007 | -9.0538 | 0.75292 | -11.4579 | -8.6269 | 0.66479 | -10.3613 | -6.888 | 0.76431 | -7.7803 | -5.9466 | 0.57453 | -8.3565 | -4.801 | 0.72289 | -10.4059 | -7.5223 | 0.37701 | -8.8364 | -3.3314 | 0.7179 | -11.0515 | -7.9338 | 0.73899 | -10.8905 | -8.0479 | 0.73555 | -10.7931 | -7.9389 | 0.74915 | -10.9525 | -8.2051 | 0.75193 | -11.0107 | -8.2792 | 0.77111 | -10.8586 | -8.3732
482.0001 | 7:11 | -8.8983 | -2.6605 | 0.70803 | -11.3666 | -8.0479 | 0.66042 | -10.1367 | -6.6944 | 0.70029 | -11.4695 | -8.032 | 0.38191 | -8.7633 | -3.3468 | 0.69502 | -10.9079 | -7.5812 | 0.69314 | -11.5315 | -7.9929 | 0.52645 | -7.9274 | -4.1734 | 0.77422 | -11.4619 | -8.874 | 0.78443 | -11.2956 | -8.8607 | 0.7777 | -11.6626 | -9.07 | 0.78034 | -11.5991 | -9.0512 | 0.74803 | -11.5093 | -8.6093 | 0.67168 | -10.2274 | -6.8696 | 0.76408 | -7.7673 | -5.9349 | 0.5499 | -8.6063 | -4.7325 | 0.72265 | -10.3923 | -7.51 | 0.38172 | -8.7407 | -3.3365 | 0.73259 | -10.8764 | -7.968 | 0.73996 | -10.9669 | -8.1151 | 0.71695 | -11.0161 | -7.8979 | 0.74787 | -10.9661 | -8.2012 | 0.78111 | -10.6802 | -8.3424 | 0.75899 | -10.9983 | -8.3476
482.2501 | 7:31 | -8.5182 | -2.6687 | 0.70437 | -11.3888 | -8.022 | 0.6461 | -10.2169 | -6.6011 | 0.72933 | -11.1814 | -8.155 | 0.38616 | -8.6977 | -3.3587 | 0.64358 | -11.5881 | -7.4578 | 0.71605 | -11.2932 | -8.0865 | 0.5041 | -8.1574 | -4.1121 | 0.77067 | -11.5039 | -8.8657 | 0.75715 | -11.6353 | -8.8097 | 0.76497 | -11.8212 | -9.0428 | 0.78355 | -11.5569 | -9.0554 | 0.75808 | -11.4004 | -8.6424 | 0.674 | -10.1946 | -6.8712 | 0.76108 | -7.7954 | -5.9329 | 0.56775 | -8.4216 | -4.7814 | 0.72183 | -10.4068 | -7.5119 | 0.3592 | -9.221 | -3.3122 | 0.72668 | -10.9332 | -7.945 | 0.73254 | -10.971 | -8.0367 | 0.7373 | -10.7768 | -7.9458 | 0.75188 | -10.9318 | -8.2194 | 0.75863 | -10.9343 | -8.2951 | 0.76092 | -10.9689 | -8.3465
482.5 | 7:26 | -8.602 | -2.6634 | 0.69287 | -11.4986 | -7.967 | 0.65048 | -10.3206 | -6.7133 | 0.73271 | -11.1402 | -8.1625 | 0.41712 | -8.0901 | -3.3745 | 0.67304 | -11.2793 | -7.5915 | 0.7237 | -11.2147 | -8.1161 | 0.49512 | -8.2994 | -4.1092 | 0.76872 | -11.5253 | -8.8597 | 0.7672 | -11.5164 | -8.8354 | 0.78966 | -11.5152 | -9.093 | 0.78502 | -11.5439 | -9.0622 | 0.75169 | -11.4717 | -8.6232 | 0.66958 | -10.2068 | -6.8343 | 0.76817 | -7.7395 | -5.9453 | 0.56401 | -8.4685 | -4.7763 | 0.7292 | -10.3214 | -7.5264 | 0.38965 | -8.5526 | -3.3325 | 0.72044 | -11.015 | -7.9356 | 0.73826 | -10.9103 | -8.0547 | 0.72903 | -10.875 | -7.9282 | 0.75667 | -10.8709 | -8.2257 | 0.76696 | -10.8742 | -8.3401 | 0.77068 | -10.8762 | -8.382
482.7502 | 7:21 | -8.6965 | -2.6628 | 0.70652 | -11.3639 | -8.0289 | 0.63999 | -10.3852 | -6.6465 | 0.71238 | -11.3517 | -8.0867 | 0.39966 | -8.4926 | -3.3941 | 0.65343 | -11.4694 | -7.4944 | 0.71824 | -11.2263 | -8.0632 | 0.47438 | -8.5005 | -4.0325 | 0.76238 | -11.6024 | -8.8455 | 0.77075 | -11.4825 | -8.8501 | 0.77812 | -11.6671 | -9.0784 | 0.79081 | -11.4652 | -9.0668 | 0.76391 | -11.3324 | -8.6569 | 0.68795 | -9.9338 | -6.8339 | 0.76288 | -7.7818 | -5.9366 | 0.56814 | -8.4426 | -4.7965 | 0.71739 | -10.4201 | -7.4753 | 0.36152 | -9.1776 | -3.3179 | 0.71968 | -11.0171 | -7.9288 | 0.75153 | -10.7664 | -8.0913 | 0.73797 | -10.771 | -7.9487 | 0.75936 | -10.8373 | -8.2294 | 0.7613 | -10.9244 | -8.3167 | 0.76922 | -10.8977 | -8.3828
483.0002 | 7:11 | -8.8709 | -2.6553 | 0.69346 | -11.5034 | -7.9771 | 0.66186 | -10.1989 | -6.7503 | 0.7117 | -11.3298 | -8.0634 | 0.39682 | -8.2858 | -3.288 | 0.66231 | -11.3594 | -7.5234 | 0.71595 | -11.2934 | -8.0855 | 0.46622 | -8.6621 | -4.0385 | 0.75653 | -11.6735 | -8.8314 | 0.77329 | -11.4344 | -8.8421 | 0.77787 | -11.6631 | -9.0724 | 0.78846 | -11.4909 | -9.0601 | 0.75776 | -11.4015 | -8.6396 | 0.66496 | -10.2663 | -6.8267 | 0.77411 | -7.6909 | -5.9537 | 0.57346 | -8.3813 | -4.8064 | 0.69461 | -10.3064 | -7.159 | 0.38357 | -8.71 | -3.3409 | 0.698 | -11.2922 | -7.8819 | 0.74383 | -10.8922 | -8.1019 | 0.72273 | -10.9361 | -7.9039 | 0.75094 | -10.9322 | -8.2094 | 0.75577 | -10.9897 | -8.3057 | 0.75407 | -11.0386 | -8.3239
483.25 | 7:25 | -8.5953 | -2.6582 | 0.69243 | -11.5164 | -7.9743 | 0.63517 | -10.4917 | -6.664 | 0.73687 | -11.0526 | -8.1444 | 0.39628 | -8.2672 | -3.2761 | 0.65628 | -11.419 | -7.4941 | 0.70644 | -11.3893 | -8.0458 | 0.48346 | -8.308 | -4.0166 | 0.76552 | -11.5627 | -8.8514 | 0.76476 | -11.5462 | -8.8301 | 0.78157 | -11.6198 | -9.0817 | 0.7905 | -11.4678 | -9.0653 | 0.74103 | -11.5767 | -8.5787 | 0.65026 | -10.4268 | -6.7802 | 0.76632 | -7.7605 | -5.947 | 0.57229 | -8.3828 | -4.7974 | 0.69763 | -10.2975 | -7.1838 | 0.37515 | -8.8847 | -3.3331 | 0.71981 | -11.0206 | -7.9328 | 0.74472 | -10.8706 | -8.0955 | 0.73882 | -10.7597 | -7.9494 | 0.75177 | -10.9197 | -8.2091 | 0.75352 | -11.0093 | -8.2957 | 0.76776 | -10.9199 | -8.3838
483.5002 | 7:09 | -8.9099 | -2.6517 | 0.71516 | -11.2763 | -8.0643 | 0.64618 | -10.2797 | -6.6425 | 0.70501 | -11.4366 | -8.0628 | 0.39094 | -8.3695 | -3.272 | 0.66034 | -11.3855 | -7.5183 | 0.72052 | -11.2082 | -8.0757 | 0.45719 | -8.6662 | -3.9621 | 0.76523 | -11.5632 | -8.8485 | 0.76945 | -11.4901 | -8.841 | 0.77456 | -11.6899 | -9.0545 | 0.79284 | -11.4362 | -9.0671 | 0.75319 | -11.4464 | -8.6213 | 0.67356 | -10.0873 | -6.7945 | 0.76402 | -7.7732 | -5.9389 | 0.56815 | -8.4303 | -4.7897 | 0.71314 | -10.2153 | -7.2849 | 0.37677 | -8.8659 | -3.3404 | 0.70736 | -11.186 | -7.9126 | 0.75153 | -10.7797 | -8.1012 | 0.74861 | -10.6397 | -7.965 | 0.75684 | -10.8765 | -8.2317 | 0.7706 | -10.7921 | -8.3165 | 0.77695 | -10.7979 | -8.3894
483.7502 | 7:18 | -8.7152 | -2.6536 | 0.71727 | -11.2531 | -8.0716 | 0.64491 | -10.3357 | -6.6656 | 0.71941 | -11.2807 | -8.1154 | 0.37745 | -8.6195 | -3.2534 | 0.67001 | -11.2208 | -7.5181 | 0.70068 | -11.4664 | -8.0342 | 0.45727 | -8.6323 | -3.9473 | 0.77391 | -11.4653 | -8.8731 | 0.77379 | -11.4448 | -8.8559 | 0.77886 | -11.641 | -9.0667 | 0.79656 | -11.3971 | -9.0785 | 0.7499 | -11.5045 | -8.6272 | 0.6689 | -10.0108 | -6.6963 | 0.75349 | -7.8625 | -5.9243 | 0.56895 | -8.4115 | -4.7858 | 0.70911 | -10.2935 | -7.2992 | 0.38566 | -8.6531 | -3.3371 | 0.71738 | -11.0867 | -7.9534 | 0.75181 | -10.7324 | -8.0687 | 0.72053 | -10.965 | -7.9006 | 0.76304 | -10.7831 | -8.228 | 0.7501 | -11.0388 | -8.2801 | 0.78378 | -10.7518 | -8.4271
484.0001 | 7:06 | -8.9563 | -2.6496 | 0.67897 | -11.6177 | -7.8881 | 0.65299 | -10.2151 | -6.6704 | 0.70954 | -11.3882 | -8.0804 | 0.39268 | -8.3222 | -3.2679 | 0.65755 | -11.1417 | -7.3263 | 0.71928 | -11.2553 | -8.0957 | 0.45851 | -8.5511 | -3.9208 | 0.76695 | -11.538 | -8.8491 | 0.76794 | -11.5116 | -8.8402 | 0.78131 | -11.6074 | -9.0691 | 0.7807 | -11.5889 | -9.0474 | 0.75463 | -11.4273 | -8.6234 | 0.66342 | -10.1239 | -6.7164 | 0.76911 | -7.7393 | -5.9524 | 0.57287 | -8.3975 | -4.8106 | 0.70975 | -10.3563 | -7.3504 | 0.39029 | -8.5197 | -3.3251 | 0.72242 | -11.0038 | -7.9494 | 0.76933 | -10.6745 | -8.2123 | 0.72483 | -10.9129 | -7.91 | 0.75989 | -10.8267 | -8.2271 | 0.76472 | -10.8776 | -8.3183 | 0.77062 | -10.8933 | -8.3947
484.2501 | 7:29 | -8.5082 | -2.6546 | 0.7002 | -11.4242 | -7.9992 | 0.63684 | -10.4275 | -6.6406 | 0.71228 | -11.3515 | -8.0854 | 0.37722 | -8.6651 | -3.2687 | 0.65325 | -11.3739 | -7.4301 | 0.69502 | -11.5109 | -8.0003 | 0.43905 | -8.197 | -3.5989 | 0.77281 | -11.4753 | -8.8682 | 0.76263 | -11.5641 | -8.8191 | 0.78677 | -11.5466 | -9.0845 | 0.7928 | -11.4375 | -9.0677 | 0.7601 | -11.3627 | -8.6368 | 0.65093 | -10.1297 | -6.5937 | 0.75757 | -7.8285 | -5.9306 | 0.55355 | -8.5799 | -4.7494 | 0.70563 | -10.4661 | -7.3852 | 0.38813 | -8.584 | -3.3317 | 0.70912 | -11.1622 | -7.9153 | 0.74918 | -10.8023 | -8.0929 | 0.73234 | -10.8342 | -7.9343 | 0.7386 | -11.0587 | -8.1679 | 0.76404 | -10.8864 | -8.3176 | 0.76982 | -10.882 | -8.3772
484.5002 | 7:15 | -8.7613 | -2.6464 | 0.68659 | -11.5621 | -7.9384 | 0.61579 | -10.5599 | -6.5027 | 0.71133 | -11.3565 | -8.0782 | 0.3876 | -8.4358 | -3.2697 | 0.65057 | -11.3345 | -7.3739 | 0.71909 | -11.2486 | -8.0888 | 0.45123 | -8.2159 | -3.7073 | 0.75626 | -11.6654 | -8.8221 | 0.76812 | -11.4985 | -8.8323 | 0.78005 | -11.6266 | -9.0693 | 0.7851 | -11.5329 | -9.0545 | 0.76205 | -11.3502 | -8.6494 | 0.65013 | -10.2303 | -6.651 | 0.75701 | -7.823 | -5.9221 | 0.56123 | -8.4968 | -4.7686 | 0.70179 | -10.4998 | -7.3687 | 0.38531 | -8.6301 | -3.3252 | 0.71308 | -11.1109 | -7.923 | 0.74907 | -10.797 | -8.0877 | 0.73833 | -10.7502 | -7.9372 | 0.75788 | -10.8525 | -8.2249 | 0.74872 | -11.0542 | -8.2765 | 0.76133 | -10.9873 | -8.3649
484.7501 | 7:11 | -8.8334 | -2.6447 | 0.6794 | -11.6248 | -7.8979 | 0.63454 | -10.3624 | -6.5753 | 0.71242 | -11.3539 | -8.0887 | 0.36637 | -8.8334 | -3.2363 | 0.66163 | -11.3764 | -7.527 | 0.70689 | -11.3857 | -8.0484 | 0.44429 | -8.4455 | -3.7523 | 0.76125 | -11.6017 | -8.8318 | 0.76481 | -11.5434 | -8.8285 | 0.77223 | -11.7241 | -9.0537 | 0.78554 | -11.5303 | -9.0574 | 0.7527 | -11.4599 | -8.6259 | 0.66449 | -10.0432 | -6.6735 | 0.75412 | -7.8495 | -5.9195 | 0.57903 | -8.2914 | -4.801 | 0.71345 | -10.3775 | -7.4038 | 0.37483 | -8.8586 | -3.3205 | 0.72152 | -11.0149 | -7.9475 | 0.74027 | -10.9823 | -8.1299 | 0.72676 | -10.9018 | -7.923 | 0.75696 | -10.8637 | -8.2234 | 0.75958 | -10.951 | -8.3182 | 0.77913 | -10.7837 | -8.402
485.0002 | 7:10 | -8.8428 | -2.6398 | 0.72137 | -11.2126 | -8.0884 | 0.64347 | -10.5791 | -6.8073 | 0.72232 | -11.2434 | -8.1213 | 0.3794 | -8.5884 | -3.2584 | 0.66058 | -11.3954 | -7.5276 | 0.69084 | -11.5631 | -7.9882 | 0.45094 | -8.3216 | -3.7526 | 0.78341 | -11.3396 | -8.8835 | 0.76606 | -11.5274 | -8.8308 | 0.78126 | -11.6117 | -9.0718 | 0.78012 | -11.5941 | -9.0449 | 0.75326 | -11.4469 | -8.6226 | 0.66754 | -10.1399 | -6.7688 | 0.7628 | -7.7866 | -5.9396 | 0.56854 | -8.4137 | -4.7835 | 0.71317 | -10.3867 | -7.4075 | 0.37345 | -8.8385 | -3.3007 | 0.71104 | -11.1348 | -7.9173 | 0.74734 | -10.8196 | -8.0859 | 0.73522 | -10.7955 | -7.9371 | 0.76704 | -10.7378 | -8.2362 | 0.75401 | -10.9879 | -8.2851 | 0.76775 | -10.9139 | -8.3792
485.2501 | 7:14 | -8.7719 | -2.6439 | 0.70354 | -11.401 | -8.0211 | 0.64529 | -10.297 | -6.6445 | 0.71176 | -11.3569 | -8.0834 | 0.38826 | -8.4215 | -3.2697 | 0.67097 | -11.2657 | -7.5589 | 0.71682 | -11.2656 | -8.0754 | 0.45453 | -8.1614 | -3.7096 | 0.77054 | -11.4969 | -8.8588 | 0.75575 | -11.6427 | -8.799 | 0.77336 | -11.707 | -9.0537 | 0.78415 | -11.5417 | -9.0504 | 0.75201 | -11.4685 | -8.6244 | 0.65564 | -10.2334 | -6.7095 | 0.74799 | -7.8924 | -5.9034 | 0.56517 | -8.4498 | -4.7755 | 0.70721 | -10.4749 | -7.4079 | 0.39153 | -8.4547 | -3.3102 | 0.72625 | -10.94 | -7.9452 | 0.73994 | -10.9956 | -8.136 | 0.72263 | -10.9244 | -7.8943 | 0.76557 | -10.7463 | -8.2271 | 0.75245 | -10.9967 | -8.2745 | 0.75876 | -10.9911 | -8.3396
485.5001 | 7:11 | -8.8258 | -2.641 | 0.71187 | -11.311 | -8.052 | 0.6401 | -10.2823 | -6.5818 | 0.72196 | -11.2533 | -8.1244 | 0.40652 | -8.0746 | -3.2825 | 0.66198 | -11.3735 | -7.5291 | 0.70526 | -11.3791 | -8.0253 | 0.43384 | -8.3145 | -3.6072 | 0.76466 | -11.5623 | -8.8412 | 0.75605 | -11.6395 | -8.8001 | 0.78443 | -11.568 | -9.0743 | 0.77916 | -11.6026 | -9.0404 | 0.75189 | -11.473 | -8.6265 | 0.65592 | -10.147 | -6.6556 | 0.76266 | -7.7859 | -5.938 | 0.55767 | -8.526 | -4.7547 | 0.70658 | -10.5087 | -7.4253 | 0.36149 | -9.1452 | -3.3058 | 0.72088 | -11.0082 | -7.9356 | 0.74514 | -10.9698 | -8.1741 | 0.7273 | -10.8841 | -7.916 | 0.75182 | -10.9248 | -8.2135 | 0.74752 | -11.0441 | -8.2557 | 0.76845 | -10.9032 | -8.3785
485.7501 | 7:16 | -8.7184 | -2.6427 | 0.71302 | -11.2999 | -8.057 | 0.6221 | -10.5039 | -6.5345 | 0.70177 | -11.4647 | -8.0456 | 0.3891 | -8.4904 | -3.3036 | 0.64987 | -11.5039 | -7.476 | 0.69497 | -11.5047 | -7.9954 | 0.44793 | -8.1134 | -3.6342 | 0.7726 | -11.4667 | -8.8592 | 0.77897 | -11.3589 | -8.8483 | 0.79131 | -11.477 | -9.0819 | 0.79974 | -11.3393 | -9.0684 | 0.75286 | -11.4545 | -8.6236 | 0.67565 | -9.8074 | -6.6264 | 0.76881 | -7.7306 | -5.9433 | 0.54795 | -8.6424 | -4.7356 | 0.69718 | -10.6311 | -7.4118 | 0.38066 | -8.711 | -3.3159 | 0.72865 | -10.8779 | -7.9262 | 0.74212 | -10.9832 | -8.1509 | 0.73587 | -10.7764 | -7.93 | 0.75521 | -10.8653 | -8.2056 | 0.76687 | -10.8544 | -8.3239 | 0.74948 | -11.1155 | -8.3309
486.0002 | 7:12 | -8.8035 | -2.644 | 0.68955 | -11.5266 | -7.9482 | 0.6408 | -10.3617 | -6.6398 | 0.70715 | -11.3964 | -8.059 | 0.39087 | -8.4288 | -3.2945 | 0.64971 | -11.5046 | -7.4746 | 0.72308 | -11.165 | -8.0732 | 0.44686 | -8.3121 | -3.7144 | 0.77381 | -11.4556 | -8.8644 | 0.76807 | -11.4945 | -8.8286 | 0.7949 | -11.4246 | -9.0814 | 0.77144 | -11.685 | -9.0142 | 0.7588 | -11.3864 | -8.64 | 0.63528 | -10.188 | -6.4722 | 0.7602 | -7.8026 | -5.9315 | 0.55924 | -8.5128 | -4.7607 | 0.72874 | -10.2102 | -7.4406 | 0.39082 | -8.4717 | -3.3109 | 0.72047 | -11.0126 | -7.9343 | 0.74238 | -10.9943 | -8.1619 | 0.7261 | -10.8974 | -7.9125 | 0.7449 | -10.9851 | -8.1828 | 0.76722 | -10.8335 | -8.3116 | 0.78331 | -10.7352 | -8.409
486.2501 | 7:13 | -8.787 | -2.6444 | 0.70366 | -11.3924 | -8.0163 | 0.64513 | -10.3264 | -6.6619 | 0.72999 | -11.1738 | -8.1568 | 0.39378 | -8.3041 | -3.27 | 0.65267 | -11.4509 | -7.4736 | 0.71763 | -11.2641 | -8.0835 | 0.45149 | -8.361 | -3.7749 | 0.7668 | -11.5395 | -8.8485 | 0.76402 | -11.5433 | -8.8193 | 0.78045 | -11.6066 | -9.0583 | 0.78028 | -11.5843 | -9.039 | 0.74557 | -11.535 | -8.6001 | 0.65694 | -9.9291 | -6.5228 | 0.75289 | -7.8498 | -5.91 | 0.57103 | -8.3804 | -4.7854 | 0.71831 | -10.3446 | -7.4306 | 0.37705 | -8.8117 | -3.3224 | 0.71435 | -11.0855 | -7.9189 | 0.73927 | -11.0167 | -8.1443 | 0.74116 | -10.722 | -7.9467 | 0.75011 | -10.9192 | -8.1906 | 0.76495 | -10.8614 | -8.3084 | 0.76328 | -10.942 | -8.3519
486.5001 | 7:08 | -8.861 | -2.6351 | 0.6859 | -11.5759 | -7.9399 | 0.63835 | -10.3867 | -6.6304 | 0.73033 | -11.1565 | -8.1479 | 0.39536 | -8.3021 | -3.2824 | 0.6328 | -11.675 | -7.3879 | 0.71472 | -11.3102 | -8.0836 | 0.44216 | -8.535 | -3.7738 | 0.77803 | -11.3872 | -8.8596 | 0.78137 | -11.3331 | -8.8554 | 0.77983 | -11.623 | -9.0639 | 0.78473 | -11.5281 | -9.0465 | 0.74728 | -11.5026 | -8.5956 | 0.64189 | -9.9608 | -6.3937 | 0.76117 | -7.7878 | -5.9278 | 0.56385 | -8.4928 | -4.7887 | 0.71429 | -10.417 | -7.4408 | 0.38686 | -8.5749 | -3.3173 | 0.72739 | -10.9223 | -7.9448 | 0.74588 | -10.9187 | -8.144 | 0.74179 | -10.6894 | -7.9293 | 0.75545 | -10.8649 | -8.208 | 0.7533 | -10.9935 | -8.2814 | 0.77752 | -10.7795 | -8.3813
486.7501 | 7:06 | -8.9075 | -2.6339 | 0.71071 | -11.3248 | -8.0487 | 0.64567 | -10.3438 | -6.6787 | 0.69424 | -11.5164 | -7.9952 | 0.38231 | -8.577 | -3.2791 | 0.66309 | -11.3412 | -7.5202 | 0.70575 | -11.3992 | -8.045 | 0.47046 | -8.0582 | -3.7911 | 0.78204 | -11.3416 | -8.8696 | 0.7734 | -11.4338 | -8.8429 | 0.7756 | -11.6728 | -9.0534 | 0.79263 | -11.4213 | -9.0529 | 0.748 | -11.5039 | -8.605 | 0.68253 | -9.8716 | -6.7376 | 0.76347 | -7.7723 | -5.9339 | 0.57069 | -8.4041 | -4.7961 | 0.71481 | -10.3772 | -7.4177 | 0.38104 | -8.7159 | -3.3212 | 0.7132 | -11.0949 | -7.9128 | 0.74787 | -10.8839 | -8.1398 | 0.72669 | -10.8838 | -7.9092 | 0.75024 | -10.9296 | -8.1998 | 0.77423 | -10.7689 | -8.3376 | 0.76719 | -10.9099 | -8.3701
487.0001 | 7:14 | -8.7641 | -2.6403 | 0.6883 | -11.5508 | -7.9504 | 0.64502 | -10.3781 | -6.6941 | 0.71602 | -11.3255 | -8.1093 | 0.39876 | -8.2143 | -3.2756 | 0.672 | -11.224 | -7.5425 | 0.71523 | -11.2828 | -8.0698 | 0.46059 | -8.2055 | -3.7794 | 0.77007 | -11.4908 | -8.8487 | 0.76413 | -11.5339 | -8.8134 | 0.7833 | -11.5796 | -9.0703 | 0.78424 | -11.5204 | -9.0347 | 0.74961 | -11.481 | -8.6062 | 0.6526 | -10.2544 | -6.692 | 0.74223 | -7.9262 | -5.883 | 0.55079 | -8.6031 | -4.7385 | 0.69909 | -10.5368 | -7.3662 | 0.37989 | -8.7353 | -3.3185 | 0.71146 | -11.1052 | -7.9009 | 0.73318 | -11.0974 | -8.1364 | 0.73145 | -10.8367 | -7.9264 | 0.75226 | -10.89 | -8.1921 | 0.74956 | -11.0273 | -8.2656 | 0.76632 | -10.9271 | -8.3736
487.2501 | 7:18 | -8.6638 | -2.6374 | 0.7146 | -11.2736 | -8.0562 | 0.63439 | -10.4937 | -6.6571 | 0.71094 | -11.3574 | -8.0744 | 0.38151 | -8.6256 | -3.2907 | 0.65513 | -11.3818 | -7.4565 | 0.71182 | -11.3356 | -8.0689 | 0.45532 | -8.4229 | -3.8351 | 0.76538 | -11.5539 | -8.8431 | 0.76799 | -11.4916 | -8.8254 | 0.7868 | -11.533 | -9.0741 | 0.78917 | -11.4723 | -9.0536 | 0.75442 | -11.4346 | -8.6265 | 0.65324 | -10.368 | -6.7728 | 0.76659 | -7.7413 | -5.9344 | 0.55356 | -8.5527 | -4.7344 | 0.71426 | -10.3508 | -7.3931 | 0.37443 | -8.8606 | -3.3177 | 0.72593 | -10.9366 | -7.9392 | 0.74157 | -10.9783 | -8.1411 | 0.73021 | -10.8372 | -7.9134 | 0.74731 | -10.9654 | -8.1946 | 0.75291 | -11.0003 | -8.2822 | 0.76623 | -10.924 | -8.3704
487.5001 | 7:14 | -8.7412 | -2.6327 | 0.73216 | -11.0325 | -8.0775 | 0.65035 | -10.3333 | -6.7203 | 0.71949 | -11.2732 | -8.1109 | 0.37398 | -8.7772 | -3.2825 | 0.65435 | -11.4077 | -7.4646 | 0.71608 | -11.2957 | -8.0886 | 0.45935 | -8.3003 | -3.8127 | 0.75578 | -11.6611 | -8.8133 | 0.76132 | -11.5655 | -8.8051 | 0.78344 | -11.5615 | -9.0577 | 0.77747 | -11.6169 | -9.0318 | 0.75895 | -11.3744 | -8.6326 | 0.6749 | -9.9248 | -6.6982 | 0.76129 | -7.7965 | -5.9354 | 0.56614 | -8.4228 | -4.7685 | 0.70686 | -10.4416 | -7.3808 | 0.3727 | -8.9068 | -3.3196 | 0.71281 | -11.0911 | -7.9059 | 0.75171 | -10.8778 | -8.177 | 0.73901 | -10.7474 | -7.9424 | 0.75543 | -10.8652 | -8.2079 | 0.76253 | -10.9014 | -8.3127 | 0.75653 | -11.0124 | -8.3312
487.7501 | 7:22 | -8.5896 | -2.6368 | 0.70439 | -11.3771 | -8.0138 | 0.65318 | -10.3093 | -6.7339 | 0.69177 | -11.5494 | -7.9895 | 0.395 | -8.3722 | -3.307 | 0.65584 | -11.4146 | -7.4861 | 0.70213 | -11.4172 | -8.0163 | 0.46321 | -8.1376 | -3.7694 | 0.78793 | -11.2666 | -8.8772 | 0.77652 | -11.3877 | -8.8428 | 0.79157 | -11.4668 | -9.0768 | 0.78535 | -11.5116 | -9.0406 | 0.7528 | -11.4583 | -8.6259 | 0.6397 | -10.452 | -6.6862 | 0.75879 | -7.8104 | -5.9265 | 0.57451 | -8.3446 | -4.7941 | 0.7036 | -10.4972 | -7.3858 | 0.3756 | -8.8343 | -3.3182 | 0.72392 | -10.9389 | -7.9188 | 0.74877 | -10.9046 | -8.165 | 0.73166 | -10.8248 | -7.9201 | 0.75377 | -10.8659 | -8.1904 | 0.75559 | -10.9668 | -8.2864 | 0.7641 | -10.9413 | -8.3602
488 | 7:31 | -8.406 | -2.6305 | 0.70206 | -11.4052 | -8.0071 | 0.65079 | -10.3649 | -6.7454 | 0.69838 | -11.452 | -7.9979 | 0.39499 | -8.3271 | -3.2892 | 0.65555 | -11.3821 | -7.4615 | 0.73322 | -11.0614 | -8.1104 | 0.4512 | -8.4665 | -3.8201 | 0.7752 | -11.4163 | -8.8499 | 0.75192 | -11.6789 | -8.7816 | 0.76309 | -11.8174 | -9.0178 | 0.79254 | -11.4287 | -9.0577 | 0.75116 | -11.4706 | -8.6163 | 0.67406 | -10.0046 | -6.7437 | 0.7631 | -7.7627 | -5.9237 | 0.56126 | -8.5188 | -4.7813 | 0.72771 | -10.2064 | -7.4273 | 0.37332 | -8.8662 | -3.3099 | 0.71686 | -11.057 | -7.9262 | 0.74893 | -10.8939 | -8.1588 | 0.72954 | -10.8458 | -7.9124 | 0.77036 | -10.6713 | -8.2207 | 0.76452 | -10.859 | -8.3018 | 0.77233 | -10.8559 | -8.3843
488.2501 | 7:21 | -8.5864 | -2.6312 | 0.70804 | -11.3404 | -8.0294 | 0.64273 | -10.4531 | -6.7185 | 0.72761 | -11.1777 | -8.1331 | 0.39334 | -8.3368 | -3.2792 | 0.64622 | -11.392 | -7.3617 | 0.71925 | -11.271 | -8.1067 | 0.4554 | -8.3454 | -3.8005 | 0.75074 | -11.7211 | -8.7995 | 0.77298 | -11.4309 | -8.8359 | 0.78662 | -11.5323 | -9.0716 | 0.77836 | -11.6051 | -9.0329 | 0.75968 | -11.3802 | -8.6452 | 0.66871 | -9.9398 | -6.6468 | 0.76013 | -7.7936 | -5.9242 | 0.56406 | -8.4301 | -4.7551 | 0.71069 | -10.412 | -7.3997 | 0.38334 | -8.6544 | -3.3176 | 0.72235 | -10.9773 | -7.9295 | 0.74179 | -10.963 | -8.1323 | 0.74364 | -10.669 | -7.934 | 0.74585 | -10.9567 | -8.1721 | 0.75103 | -11.0061 | -8.2659 | 0.76615 | -10.9125 | -8.3606
488.5 | 7:12 | -8.7346 | -2.6231 | 0.68841 | -11.541 | -7.945 | 0.6407 | -10.4775 | -6.7129 | 0.7033 | -11.4187 | -8.0308 | 0.38884 | -8.4573 | -3.2885 | 0.65597 | -11.3447 | -7.4418 | 0.69662 | -11.477 | -7.9951 | 0.46255 | -8.2149 | -3.7998 | 0.7732 | -11.454 | -8.8563 | 0.75599 | -11.6303 | -8.7924 | 0.78371 | -11.5722 | -9.0692 | 0.79356 | -11.417 | -9.0602 | 0.75465 | -11.4131 | -8.6129 | 0.66263 | -9.9369 | -6.5845 | 0.77085 | -7.7074 | -5.9413 | 0.56704 | -8.4185 | -4.7737 | 0.70732 | -10.488 | -7.4184 | 0.38306 | -8.6636 | -3.3187 | 0.7185 | -11.0385 | -7.9312 | 0.75233 | -10.8264 | -8.145 | 0.72856 | -10.8596 | -7.9119 | 0.73755 | -11.0386 | -8.1415 | 0.75196 | -10.9934 | -8.2666 | 0.77478 | -10.8185 | -8.382
488.7502 | 7:20 | -8.613 | -2.6306 | 0.72035 | -11.1955 | -8.0647 | 0.63473 | -10.5771 | -6.7136 | 0.72841 | -11.1705 | -8.1367 | 0.38863 | -8.4689 | -3.2912 | 0.64226 | -11.4473 | -7.3521 | 0.70276 | -11.428 | -8.0312 | 0.47414 | -8.1131 | -3.8468 | 0.78007 | -11.3655 | -8.8659 | 0.7614 | -11.5701 | -8.8094 | 0.78737 | -11.5334 | -9.0811 | 0.79222 | -11.4269 | -9.0527 | 0.76107 | -11.3472 | -8.6361 | 0.64917 | -10.0066 | -6.496 | 0.76776 | -7.7287 | -5.9338 | 0.5625 | -8.4894 | -4.7753 | 0.70736 | -10.4994 | -7.4268 | 0.37722 | -8.7763 | -3.3106 | 0.71642 | -11.0515 | -7.9175 | 0.74326 | -10.8898 | -8.0939 | 0.72288 | -10.9327 | -7.903 | 0.7453 | -10.9687 | -8.175 | 0.75622 | -10.9648 | -8.2918 | 0.76131 | -10.9885 | -8.3657
489.0001 | 7:19 | -8.6234 | -2.6268 | 0.69088 | -11.5229 | -7.9609 | 0.64359 | -10.4596 | -6.7317 | 0.70956 | -11.3886 | -8.0809 | 0.39406 | -8.3044 | -3.2725 | 0.6603 | -11.2393 | -7.4213 | 0.71418 | -11.3084 | -8.0762 | 0.43982 | -8.6007 | -3.7827 | 0.76159 | -11.5891 | -8.8261 | 0.77182 | -11.4488 | -8.8364 | 0.79085 | -11.4761 | -9.0758 | 0.7886 | -11.4736 | -9.0481 | 0.76259 | -11.294 | -8.6127 | 0.66172 | -10.1223 | -6.6981 | 0.77508 | -7.6726 | -5.9469 | 0.55315 | -8.5844 | -4.7485 | 0.7129 | -10.4083 | -7.4201 | 0.37743 | -8.7585 | -3.3057 | 0.71765 | -11.0403 | -7.9231 | 0.74721 | -10.8878 | -8.1355 | 0.73784 | -10.7406 | -7.9249 | 0.74787 | -10.9387 | -8.1807 | 0.75385 | -10.976 | -8.2742 | 0.75676 | -11.019 | -8.3387
489.2502 | 7:20 | -8.6096 | -2.6277 | 0.71714 | -11.2517 | -8.069 | 0.63779 | -10.5022 | -6.6982 | 0.70763 | -11.3864 | -8.0574 | 0.39939 | -8.2266 | -3.2856 | 0.64768 | -11.461 | -7.423 | 0.70891 | -11.3478 | -8.0446 | 0.46162 | -8.3489 | -3.854 | 0.76741 | -11.5172 | -8.8384 | 0.76766 | -11.4777 | -8.811 | 0.7894 | -11.4898 | -9.07 | 0.79053 | -11.4406 | -9.0442 | 0.75132 | -11.4599 | -8.6101 | 0.68422 | -9.7662 | -6.6822 | 0.77808 | -7.6368 | -5.9421 | 0.56615 | -8.4578 | -4.7884 | 0.71355 | -10.4336 | -7.4449 | 0.37474 | -8.8057 | -3.2999 | 0.73244 | -10.866 | -7.9587 | 0.73653 | -11.0777 | -8.1591 | 0.72854 | -10.8658 | -7.9162 | 0.76403 | -10.7529 | -8.2155 | 0.75631 | -10.9509 | -8.2822 | 0.7748 | -10.8111 | -8.3765
489.5001 | 7:00 | -8.9621 | -2.6122 | 0.67073 | -11.6985 | -7.8465 | 0.65508 | -10.3224 | -6.762 | 0.70328 | -11.4371 | -8.0434 | 0.39026 | -8.4196 | -3.2858 | 0.65841 | -11.3444 | -7.4692 | 0.71334 | -11.2956 | -8.0576 | 0.46662 | -8.3514 | -3.8969 | 0.7475 | -11.7497 | -8.7829 | 0.76956 | -11.4559 | -8.8159 | 0.78042 | -11.6155 | -9.065 | 0.79605 | -11.3616 | -9.0444 | 0.75352 | -11.4403 | -8.6204 | 0.70076 | -9.5565 | -6.6968 | 0.77095 | -7.694 | -5.9317 | 0.56068 | -8.5151 | -4.7743 | 0.73223 | -10.1532 | -7.4345 | 0.38704 | -8.5596 | -3.3129 | 0.73849 | -10.7586 | -7.9451 | 0.74988 | -10.9147 | -8.1847 | 0.72572 | -10.8901 | -7.9032 | 0.75621 | -10.841 | -8.1981 | 0.74239 | -11.06 | -8.2109 | 0.77236 | -10.8479 | -8.3785
489.7502 | 7:06 | -8.8705 | -2.6224 | 0.69342 | -11.4893 | -7.9669 | 0.66586 | -10.1706 | -6.7722 | 0.73371 | -11.1304 | -8.1664 | 0.39524 | -8.3592 | -3.3039 | 0.65732 | -11.3384 | -7.453 | 0.6898 | -11.5581 | -7.9728 | 0.4676 | -8.5437 | -3.995 | 0.76968 | -11.4988 | -8.8504 | 0.77316 | -11.4169 | -8.8271 | 0.78636 | -11.5401 | -9.0746 | 0.78704 | -11.4816 | -9.0364 | 0.73739 | -11.6091 | -8.5604 | 0.66559 | -10.0828 | -6.711 | 0.769 | -7.726 | -5.9413 | 0.56305 | -8.476 | -4.7724 | 0.71627 | -10.3773 | -7.433 | 0.38044 | -8.6918 | -3.3067 | 0.7261 | -10.9231 | -7.9312 | 0.75084 | -10.9018 | -8.1855 | 0.72916 | -10.8468 | -7.909 | 0.74782 | -10.9398 | -8.1811 | 0.75696 | -10.9481 | -8.2873 | 0.76979 | -10.8735 | -8.3703
490.0002 | 7:19 | -8.6184 | -2.6266 | 0.67497 | -11.6476 | -7.8617 | 0.6561 | -10.2922 | -6.7527 | 0.70689 | -11.3916 | -8.0526 | 0.38052 | -8.6335 | -3.2852 | 0.63338 | -11.6522 | -7.3803 | 0.71532 | -11.2913 | -8.0769 | 0.45422 | -8.5376 | -3.878 | 0.76442 | -11.5495 | -8.8287 | 0.78746 | -11.2237 | -8.8383 | 0.78163 | -11.5961 | -9.0639 | 0.78299 | -11.5506 | -9.044 | 0.76091 | -11.346 | -8.6333 | 0.65799 | -10.0895 | -6.6388 | 0.75058 | -7.8675 | -5.9052 | 0.55977 | -8.5181 | -4.7682 | 0.71101 | -10.452 | -7.4314 | 0.38395 | -8.6083 | -3.3051 | 0.71989 | -11.0269 | -7.9382 | 0.75306 | -10.8509 | -8.1714 | 0.73253 | -10.8084 | -7.9174 | 0.77008 | -10.6867 | -8.2296 | 0.74958 | -11.0229 | -8.2625 | 0.77355 | -10.8398 | -8.3851
490.2501 | 7:13 | -8.7176 | -2.6193 | 0.69884 | -11.4171 | -7.9788 | 0.669 | -10.2248 | -6.8404 | 0.72332 | -11.2338 | -8.1256 | 0.39768 | -8.3182 | -3.308 | 0.67557 | -11.0985 | -7.4979 | 0.7074 | -11.3854 | -8.054 | 0.46415 | -8.3249 | -3.864 | 0.78071 | -11.3557 | -8.8655 | 0.75936 | -11.5832 | -8.7959 | 0.78951 | -11.4869 | -9.0691 | 0.77582 | -11.6257 | -9.0195 | 0.74717 | -11.5174 | -8.6054 | 0.68412 | -9.8437 | -6.7343 | 0.76016 | -7.7961 | -5.9264 | 0.5742 | -8.3446 | -4.7915 | 0.71422 | -10.3813 | -7.4145 | 0.37832 | -8.7361 | -3.305 | 0.71844 | -11.0254 | -7.9211 | 0.732 | -11.0985 | -8.1241 | 0.73607 | -10.7714 | -7.9286 | 0.76422 | -10.7543 | -8.2186 | 0.76543 | -10.8613 | -8.3136 | 0.76149 | -10.9396 | -8.3304
490.5002 | 7:16 | -8.6578 | -2.6232 | 0.72824 | -11.0219 | -8.0265 | 0.64464 | -10.3708 | -6.6855 | 0.70123 | -11.446 | -8.0262 | 0.38405 | -8.5742 | -3.2929 | 0.67145 | -11.2252 | -7.5372 | 0.69941 | -11.4524 | -8.0099 | 0.46324 | -8.2406 | -3.8174 | 0.77197 | -11.4625 | -8.8487 | 0.75306 | -11.6587 | -8.7797 | 0.77748 | -11.6515 | -9.0588 | 0.78749 | -11.4806 | -9.0409 | 0.75013 | -11.4707 | -8.6045 | 0.67118 | -10.0722 | -6.7603 | 0.76262 | -7.7786 | -5.9321 | 0.57976 | -8.2782 | -4.7994 | 0.71417 | -10.3772 | -7.4111 | 0.36721 | -8.9984 | -3.3043 | 0.72784 | -10.8958 | -7.9304 | 0.74116 | -10.9988 | -8.152 | 0.73507 | -10.7899 | -7.9313 | 0.7531 | -10.8766 | -8.1911 | 0.7694 | -10.8153 | -8.3214 | 0.75836 | -10.9902 | -8.3345
490.75 | 7:07 | -8.8201 | -2.6184 | 0.70301 | -11.3928 | -8.0093 | 0.64292 | -10.4374 | -6.7104 | 0.73183 | -11.1382 | -8.1512 | 0.39644 | -8.3263 | -3.3009 | 0.67612 | -11.0533 | -7.4733 | 0.70478 | -11.39 | -8.0274 | 0.46913 | -8.1086 | -3.804 | 0.76098 | -11.6007 | -8.8279 | 0.78168 | -11.3086 | -8.8397 | 0.77907 | -11.6178 | -9.0511 | 0.77439 | -11.6418 | -9.0153 | 0.75292 | -11.4287 | -8.6049 | 0.66445 | -10.0729 | -6.6929 | 0.77234 | -7.6933 | -5.9419 | 0.56914 | -8.4248 | -4.7949 | 0.72025 | -10.3318 | -7.4415 | 0.38577 | -8.5483 | -3.2977 | 0.72231 | -10.9824 | -7.9327 | 0.74561 | -10.8889 | -8.1189 | 0.72823 | -10.8629 | -7.9106 | 0.75438 | -10.8649 | -8.1963 | 0.7728 | -10.7647 | -8.319 | 0.76228 | -10.9602 | -8.3547
491.0001 | 7:10 | -8.7667 | -2.6189 | 0.70392 | -11.3818 | -8.0118 | 0.63483 | -10.4092 | -6.608 | 0.70499 | -11.4146 | -8.0473 | 0.38061 | -8.574 | -3.2634 | 0.66239 | -11.1884 | -7.4111 | 0.70574 | -11.3981 | -8.0441 | 0.44739 | -8.4236 | -3.7686 | 0.77996 | -11.3692 | -8.8675 | 0.78555 | -11.2581 | -8.8438 | 0.78137 | -11.5971 | -9.0616 | 0.78831 | -11.4733 | -9.0446 | 0.74765 | -11.5014 | -8.599 | 0.65849 | -10.205 | -6.7199 | 0.75573 | -7.8314 | -5.9184 | 0.56244 | -8.4931 | -4.7769 | 0.69176 | -10.6722 | -7.3826 | 0.39031 | -8.4612 | -3.3025 | 0.7302 | -10.8824 | -7.9463 | 0.73993 | -10.9547 | -8.1057 | 0.72463 | -10.9135 | -7.9083 | 0.75473 | -10.8631 | -8.1987 | 0.76993 | -10.7857 | -8.3042 | 0.77446 | -10.823 | -8.3819
491.2501 | 7:20 | -8.5709 | -2.6192 | 0.69618 | -11.4635 | -7.9806 | 0.66809 | -10.0884 | -6.74 | 0.7225 | -11.2308 | -8.1142 | 0.37659 | -8.6751 | -3.267 | 0.63839 | -11.4432 | -7.3052 | 0.72232 | -11.1993 | -8.0894 | 0.45042 | -8.5698 | -3.86 | 0.75829 | -11.6196 | -8.811 | 0.78265 | -11.2854 | -8.8325 | 0.78149 | -11.5829 | -9.0518 | 0.79087 | -11.4359 | -9.0443 | 0.74781 | -11.4791 | -8.5842 | 0.66434 | -10.0657 | -6.6871 | 0.76762 | -7.7287 | -5.9326 | 0.55839 | -8.5408 | -4.7691 | 0.70065 | -10.5425 | -7.3866 | 0.37112 | -8.8967 | -3.3018 | 0.72057 | -10.9971 | -7.9242 | 0.74318 | -10.9295 | -8.1226 | 0.72048 | -10.9456 | -7.8861 | 0.74897 | -10.9315 | -8.1874 | 0.76474 | -10.8694 | -8.3123 | 0.75962 | -10.9703 | -8.3332
491.5002 | 7:09 | -8.7828 | -2.6137 | 0.67812 | -11.6139 | -7.8757 | 0.63923 | -10.3843 | -6.638 | 0.69826 | -11.4753 | -8.0127 | 0.39415 | -8.3654 | -3.2973 | 0.65182 | -11.2444 | -7.3293 | 0.70097 | -11.4444 | -8.0222 | 0.45627 | -8.4198 | -3.8417 | 0.77158 | -11.4719 | -8.8515 | 0.7504 | -11.6782 | -8.7633 | 0.78632 | -11.5298 | -9.0661 | 0.77723 | -11.5962 | -9.0129 | 0.75909 | -11.3714 | -8.632 | 0.67607 | -9.9848 | -6.7504 | 0.759 | -7.7977 | -5.9184 | 0.55975 | -8.5256 | -4.7722 | 0.71856 | -10.3406 | -7.4303 | 0.37193 | -8.9128 | -3.315 | 0.70985 | -11.126 | -7.8978 | 0.75532 | -10.825 | -8.1764 | 0.72776 | -10.8639 | -7.9063 | 0.75897 | -10.7983 | -8.1956 | 0.7556 | -10.9626 | -8.2833 | 0.76598 | -10.9221 | -8.3662
491.7501 | 7:19 | -8.5933 | -2.6184 | 0.69146 | -11.5048 | -7.9552 | 0.63474 | -10.433 | -6.6223 | 0.71179 | -11.352 | -8.0802 | 0.3946 | -8.3742 | -3.3044 | 0.67821 | -11.0327 | -7.4825 | 0.69997 | -11.4611 | -8.0224 | 0.45104 | -8.659 | -3.9056 | 0.77458 | -11.4217 | -8.8471 | 0.77404 | -11.4104 | -8.8321 | 0.7774 | -11.6377 | -9.0471 | 0.79334 | -11.398 | -9.0425 | 0.76148 | -11.3391 | -8.6345 | 0.68063 | -9.8865 | -6.7291 | 0.77209 | -7.6979 | -5.9435 | 0.56163 | -8.4955 | -4.7713 | 0.70592 | -10.4775 | -7.3963 | 0.38061 | -8.7026 | -3.3123 | 0.71529 | -11.0542 | -7.9069 | 0.74599 | -10.9122 | -8.1403 | 0.73064 | -10.8386 | -7.9192 | 0.76743 | -10.7106 | -8.2196 | 0.76127 | -10.9054 | -8.3019 | 0.76751 | -10.8939 | -8.3613
492.0002 | 7:30 | -8.3813 | -2.6168 | 0.71515 | -11.2721 | -8.0613 | 0.63667 | -10.2874 | -6.5497 | 0.71268 | -11.3344 | -8.0778 | 0.38897 | -8.511 | -3.3105 | 0.62335 | -11.6261 | -7.2471 | 0.70359 | -11.4185 | -8.034 | 0.4499 | -8.551 | -3.8471 | 0.76916 | -11.4942 | -8.8409 | 0.76725 | -11.4933 | -8.8182 | 0.78601 | -11.54 | -9.0705 | 0.77665 | -11.6108 | -9.0175 | 0.75072 | -11.4556 | -8.5999 | 0.68702 | -9.6298 | -6.6159 | 0.76767 | -7.7348 | -5.9378 | 0.56417 | -8.4661 | -4.7763 | 0.71248 | -10.4308 | -7.4317 | 0.3886 | -8.4991 | -3.3028 | 0.72083 | -10.9945 | -7.9252 | 0.74742 | -10.9169 | -8.1595 | 0.72091 | -10.9467 | -7.8915 | 0.74072 | -11.0132 | -8.1577 | 0.75724 | -10.938 | -8.2827 | 0.7693 | -10.8827 | -8.3721
492.2501 | 7:02 | -8.8997 | -2.6078 | 0.67883 | -11.6039 | -7.8771 | 0.62293 | -10.3377 | -6.4396 | 0.7457 | -10.9472 | -8.1633 | 0.40042 | -8.252 | -3.3043 | 0.67063 | -11.0999 | -7.4439 | 0.7122 | -11.3059 | -8.0521 | 0.48245 | -8.1765 | -3.9448 | 0.79176 | -11.1985 | -8.8665 | 0.77973 | -11.338 | -8.8406 | 0.77386 | -11.6785 | -9.0376 | 0.79926 | -11.3236 | -9.0505 | 0.75602 | -11.4009 | -8.6193 | 0.67416 | -9.8556 | -6.6442 | 0.76191 | -7.7766 | -5.925 | 0.55969 | -8.5014 | -4.7582 | 0.72191 | -10.2829 | -7.4233 | 0.37847 | -8.7395 | -3.3077 | 0.7308 | -10.8507 | -7.9297 | 0.73218 | -11.0963 | -8.1244 | 0.74093 | -10.6971 | -7.9258 | 0.74044 | -11.0196 | -8.1594 | 0.777 | -10.7081 | -8.3202 | 0.76165 | -10.9452 | -8.3363
492.5001 | 7:18 | -8.5665 | -2.6085 | 0.69857 | -11.4268 | -7.9824 | 0.61244 | -10.5493 | -6.4608 | 0.71228 | -11.3106 | -8.0563 | 0.39366 | -8.4275 | -3.3175 | 0.65619 | -11.2587 | -7.3879 | 0.70387 | -11.406 | -8.0283 | 0.48144 | -8.1957 | -3.9457 | 0.76933 | -11.4882 | -8.8383 | 0.76532 | -11.5063 | -8.806 | 0.78705 | -11.5142 | -9.0623 | 0.7725 | -11.6467 | -8.9971 | 0.74619 | -11.5082 | -8.5873 | 0.67102 | -9.9341 | -6.666 | 0.76269 | -7.763 | -5.9208 | 0.55611 | -8.5551 | -4.7576 | 0.72676 | -10.2167 | -7.4252 | 0.37578 | -8.7791 | -3.299 | 0.72167 | -10.9615 | -7.9106 | 0.73769 | -11.0344 | -8.14 | 0.73374 | -10.7799 | -7.9096 | 0.7492 | -10.921 | -8.182 | 0.76332 | -10.8743 | -8.3006 | 0.76754 | -10.878 | -8.3493
492.7502 | 7:19 | -8.5626 | -2.6107 | 0.70127 | -11.3822 | -7.9819 | 0.65415 | -10.123 | -6.622 | 0.71487 | -11.3183 | -8.0911 | 0.39863 | -8.2655 | -3.2949 | 0.65533 | -11.3437 | -7.4339 | 0.72426 | -11.1854 | -8.1012 | 0.46757 | -8.4823 | -3.966 | 0.77235 | -11.4575 | -8.8491 | 0.77308 | -11.4167 | -8.8261 | 0.78707 | -11.5089 | -9.0583 | 0.77518 | -11.5862 | -8.9814 | 0.767 | -11.2398 | -8.621 | 0.66299 | -10.0715 | -6.6773 | 0.76622 | -7.7345 | -5.9264 | 0.55624 | -8.5467 | -4.754 | 0.71361 | -10.3704 | -7.4005 | 0.37989 | -8.6816 | -3.2981 | 0.71192 | -11.083 | -7.8901 | 0.74246 | -10.9733 | -8.1472 | 0.72944 | -10.8388 | -7.9063 | 0.74138 | -10.987 | -8.1455 | 0.77009 | -10.7843 | -8.3048 | 0.75975 | -10.9746 | -8.338
493.0002 | 7:17 | -8.593 | -2.606 | 0.70954 | -11.3118 | -8.0262 | 0.62856 | -10.2188 | -6.4231 | 0.70236 | -11.4297 | -8.0277 | 0.38698 | -8.5394 | -3.3045 | 0.63883 | -11.6486 | -7.4415 | 0.72312 | -11.1881 | -8.0904 | 0.47227 | -8.3989 | -3.9665 | 0.77109 | -11.4617 | -8.838 | 0.76464 | -11.521 | -8.8095 | 0.7867 | -11.51 | -9.0549 | 0.77997 | -11.5349 | -8.9969 | 0.76429 | -11.2943 | -8.6322 | 0.66704 | -10.0321 | -6.6918 | 0.77385 | -7.6659 | -5.9323 | 0.56833 | -8.4155 | -4.7828 | 0.728 | -10.2217 | -7.4414 | 0.38319 | -8.5798 | -3.2877 | 0.70701 | -11.1431 | -7.8783 | 0.73707 | -10.9994 | -8.1073 | 0.72631 | -10.8788 | -7.9013 | 0.74885 | -10.9186 | -8.1763 | 0.75605 | -10.9526 | -8.2807 | 0.77372 | -10.8298 | -8.3792
493.25 | 7:08 | -8.7695 | -2.6051 | 0.71232 | -11.2917 | -8.0433 | 0.6307 | -10.2718 | -6.4784 | 0.72876 | -11.1631 | -8.1352 | 0.39663 | -8.396 | -3.3301 | 0.6568 | -11.4453 | -7.5173 | 0.70513 | -11.3739 | -8.0201 | 0.46986 | -8.3919 | -3.943 | 0.76961 | -11.4836 | -8.8379 | 0.77456 | -11.3974 | -8.828 | 0.78889 | -11.4857 | -9.061 | 0.77863 | -11.5615 | -9.0021 | 0.75144 | -11.4438 | -8.5993 | 0.67957 | -9.856 | -6.6979 | 0.76532 | -7.7441 | -5.9267 | 0.56127 | -8.4969 | -4.7691 | 0.71799 | -10.3147 | -7.4058 | 0.38263 | -8.582 | -3.2837 | 0.709 | -11.1179 | -7.8826 | 0.73203 | -11.067 | -8.1014 | 0.73676 | -10.7496 | -7.9199 | 0.75463 | -10.8617 | -8.1966 | 0.75586 | -10.9365 | -8.2665 | 0.76464 | -10.9177 | -8.3481
493.5001 | 7:03 | -8.8458 | -2.5972 | 0.71006 | -11.277 | -8.0074 | 0.62739 | -10.3676 | -6.5046 | 0.71912 | -11.2752 | -8.1082 | 0.38925 | -8.5303 | -3.3205 | 0.66077 | -11.3389 | -7.4924 | 0.71113 | -11.3084 | -8.0417 | 0.487 | -8.1553 | -3.9716 | 0.76403 | -11.5403 | -8.8171 | 0.77251 | -11.4325 | -8.8317 | 0.78529 | -11.5257 | -9.0511 | 0.78472 | -11.4751 | -9.0048 | 0.7483 | -11.4979 | -8.6039 | 0.65856 | -10.0843 | -6.6411 | 0.75819 | -7.7995 | -5.9135 | 0.56343 | -8.4603 | -4.7668 | 0.70033 | -10.525 | -7.371 | 0.37952 | -8.6608 | -3.2869 | 0.71005 | -11.1108 | -7.8892 | 0.75556 | -10.7904 | -8.1528 | 0.73374 | -10.7911 | -7.9179 | 0.76021 | -10.7941 | -8.2059 | 0.76594 | -10.8619 | -8.3196 | 0.76012 | -10.9477 | -8.3215
493.7501 | 7:02 | -8.8594 | -2.5948 | 0.70268 | -11.3875 | -8.0018 | 0.64938 | -10.022 | -6.5081 | 0.70136 | -11.4539 | -8.0332 | 0.39662 | -8.3774 | -3.3226 | 0.65477 | -11.3588 | -7.4373 | 0.73186 | -11.0445 | -8.083 | 0.46064 | -8.5256 | -3.9272 | 0.7803 | -11.3491 | -8.8557 | 0.76991 | -11.4463 | -8.8125 | 0.79908 | -11.3428 | -9.0638 | 0.78102 | -11.5253 | -9.0015 | 0.76043 | -11.3538 | -8.6338 | 0.66414 | -10.1369 | -6.7323 | 0.75497 | -7.8291 | -5.9108 | 0.55219 | -8.5905 | -4.7436 | 0.70339 | -10.4587 | -7.3565 | 0.37932 | -8.6963 | -3.2987 | 0.72917 | -10.8903 | -7.9409 | 0.75579 | -10.7931 | -8.1573 | 0.73418 | -10.7785 | -7.9134 | 0.76506 | -10.7354 | -8.2132 | 0.75535 | -10.9457 | -8.2678 | 0.75752 | -11.0106 | -8.3407
494.0001 | 7:14 | -8.6131 | -2.5972 | 0.70002 | -11.4186 | -7.9933 | 0.66041 | -9.8656 | -6.5154 | 0.74118 | -10.9939 | -8.1485 | 0.39071 | -8.546 | -3.3391 | 0.6309 | -11.6195 | -7.3308 | 0.71145 | -11.3204 | -8.0539 | 0.46271 | -8.4787 | -3.9232 | 0.77234 | -11.4361 | -8.8326 | 0.77313 | -11.4141 | -8.8246 | 0.77118 | -11.7111 | -9.0313 | 0.78236 | -11.5064 | -9.0021 | 0.74665 | -11.502 | -8.588 | 0.65981 | -10.119 | -6.6766 | 0.7544 | -7.8334 | -5.9094 | 0.56299 | -8.4823 | -4.7755 | 0.72032 | -10.2314 | -7.3699 | 0.38127 | -8.6285 | -3.2898 | 0.72433 | -10.9478 | -7.9298 | 0.74177 | -10.9583 | -8.1285 | 0.73722 | -10.7411 | -7.9186 | 0.76172 | -10.7533 | -8.1909 | 0.77154 | -10.7785 | -8.3161 | 0.75948 | -10.987 | -8.3444
494.2502 | 7:16 | -8.5763 | -2.5969 | 0.69664 | -11.4615 | -7.9845 | 0.63274 | -10.3671 | -6.5597 | 0.70262 | -11.4218 | -8.0252 | 0.39871 | -8.3986 | -3.3486 | 0.64774 | -11.4831 | -7.4381 | 0.72555 | -11.1523 | -8.0916 | 0.4779 | -8.2265 | -3.9315 | 0.78094 | -11.3334 | -8.8507 | 0.77164 | -11.4279 | -8.8183 | 0.77653 | -11.6541 | -9.0497 | 0.78774 | -11.4523 | -9.0214 | 0.74274 | -11.5552 | -8.5825 | 0.68067 | -9.9737 | -6.7888 | 0.74311 | -7.9142 | -5.8811 | 0.56395 | -8.48 | -4.7823 | 0.72853 | -10.1632 | -7.4042 | 0.37409 | -8.7838 | -3.2859 | 0.71088 | -11.1109 | -7.8985 | 0.74408 | -10.9473 | -8.1457 | 0.73134 | -10.8211 | -7.9139 | 0.75487 | -10.8316 | -8.1765 | 0.75401 | -10.9729 | -8.2737 | 0.74663 | -11.0943 | -8.2834
494.5001 | 7:04 | -8.8004 | -2.5907 | 0.70817 | -11.3306 | -8.0239 | 0.65267 | -10.0227 | -6.5415 | 0.71883 | -11.2655 | -8.098 | 0.38351 | -8.6953 | -3.3347 | 0.66525 | -11.3197 | -7.5305 | 0.72637 | -11.1038 | -8.0655 | 0.47223 | -8.3173 | -3.9276 | 0.77317 | -11.4399 | -8.845 | 0.7844 | -11.2674 | -8.8381 | 0.77273 | -11.6903 | -9.0334 | 0.79251 | -11.3772 | -9.0165 | 0.75926 | -11.3535 | -8.6203 | 0.66926 | -9.997 | -6.6905 | 0.75715 | -7.8081 | -5.9119 | 0.55998 | -8.5236 | -4.773 | 0.70809 | -10.4072 | -7.3693 | 0.371 | -8.8501 | -3.2834 | 0.70851 | -11.1262 | -7.883 | 0.74087 | -10.9695 | -8.127 | 0.73766 | -10.7457 | -7.9266 | 0.76132 | -10.7834 | -8.2096 | 0.76285 | -10.8743 | -8.2955 | 0.75779 | -10.9786 | -8.3195
494.7501 | 7:15 | -8.577 | -2.5922 | 0.68673 | -11.5605 | -7.939 | 0.66251 | -10.0281 | -6.6437 | 0.72574 | -11.2008 | -8.1289 | 0.38626 | -8.676 | -3.3512 | 0.67226 | -11.2423 | -7.5578 | 0.70616 | -11.3825 | -8.0379 | 0.46248 | -8.4451 | -3.9057 | 0.77947 | -11.361 | -8.8555 | 0.76666 | -11.4981 | -8.8152 | 0.78787 | -11.5024 | -9.0623 | 0.77599 | -11.5909 | -8.9944 | 0.75615 | -11.3882 | -8.6112 | 0.67296 | -10.025 | -6.7464 | 0.76236 | -7.7786 | -5.9301 | 0.56153 | -8.5098 | -4.7785 | 0.72096 | -10.2629 | -7.3991 | 0.38002 | -8.6452 | -3.2854 | 0.71867 | -11.0113 | -7.9135 | 0.74468 | -10.8717 | -8.0959 | 0.74155 | -10.6957 | -7.9314 | 0.74889 | -10.9274 | -8.1835 | 0.76797 | -10.8277 | -8.3154 | 0.76794 | -10.8735 | -8.3503
495.0002 | 7:08 | -8.7294 | -2.5936 | 0.71255 | -11.2971 | -8.0497 | 0.61442 | -10.6172 | -6.5234 | 0.72149 | -11.2384 | -8.1084 | 0.39657 | -8.355 | -3.3133 | 0.64667 | -11.5895 | -7.4945 | 0.69165 | -11.5291 | -7.9741 | 0.46937 | -8.25 | -3.8723 | 0.77842 | -11.3637 | -8.8457 | 0.7614 | -11.5533 | -8.7967 | 0.78562 | -11.5275 | -9.0563 | 0.78941 | -11.4257 | -9.0196 | 0.74932 | -11.4763 | -8.5995 | 0.648 | -10.303 | -6.6763 | 0.76896 | -7.7158 | -5.9331 | 0.57118 | -8.4187 | -4.8086 | 0.70157 | -10.4964 | -7.3639 | 0.38048 | -8.6692 | -3.2985 | 0.70699 | -11.158 | -7.8886 | 0.73103 | -11.0411 | -8.0714 | 0.73606 | -10.757 | -7.9178 | 0.75095 | -10.9075 | -8.191 | 0.76243 | -10.8696 | -8.2873 | 0.76832 | -10.8742 | -8.3549
495.2501 | 7:16 | -8.5532 | -2.5914 | 0.70421 | -11.3755 | -8.0107 | 0.65853 | -10.0788 | -6.6372 | 0.71451 | -11.3332 | -8.0976 | 0.38301 | -8.6756 | -3.3228 | 0.67575 | -11.2706 | -7.6161 | 0.70795 | -11.3682 | -8.0481 | 0.45417 | -8.2717 | -3.7567 | 0.74359 | -11.7721 | -8.7536 | 0.78215 | -11.3077 | -8.8443 | 0.77929 | -11.6103 | -9.0478 | 0.78365 | -11.4993 | -9.0115 | 0.75653 | -11.3998 | -8.6243 | 0.66122 | -9.6875 | -6.4056 | 0.75421 | -7.8427 | -5.915 | 0.55455 | -8.5716 | -4.7534 | 0.71647 | -10.3405 | -7.4086 | 0.3879 | -8.5023 | -3.2981 | 0.72448 | -10.9586 | -7.9393 | 0.7472 | -10.8824 | -8.1313 | 0.73074 | -10.8381 | -7.9198 | 0.75455 | -10.8722 | -8.2037 | 0.74123 | -11.1082 | -8.2337 | 0.77624 | -10.8031 | -8.3857
495.5001 | 7:03 | -8.8043 | -2.5868 | 0.69 | -11.5167 | -7.9466 | 0.66095 | -9.9208 | -6.5572 | 0.73254 | -11.1158 | -8.1427 | 0.3951 | -8.3453 | -3.2972 | 0.6244 | -11.7151 | -7.3149 | 0.71544 | -11.2926 | -8.0792 | 0.44195 | -8.5866 | -3.7949 | 0.77165 | -11.4495 | -8.835 | 0.76834 | -11.4725 | -8.8148 | 0.78123 | -11.5881 | -9.0529 | 0.79261 | -11.3832 | -9.0224 | 0.75569 | -11.4053 | -8.6189 | 0.67691 | -9.7714 | -6.6144 | 0.7627 | -7.7678 | -5.9245 | 0.56652 | -8.4356 | -4.7789 | 0.71442 | -10.3787 | -7.4148 | 0.37153 | -8.8693 | -3.2952 | 0.72591 | -10.9395 | -7.9411 | 0.73892 | -10.9852 | -8.1172 | 0.71633 | -10.9953 | -7.8763 | 0.7568 | -10.8417 | -8.205 | 0.77485 | -10.7585 | -8.3362 | 0.75454 | -11.028 | -8.321
495.7501 | 7:05 | -8.7715 | -2.5866 | 0.70881 | -11.3304 | -8.0311 | 0.65595 | -10.1892 | -6.6836 | 0.70342 | -11.436 | -8.0443 | 0.38398 | -8.6241 | -3.3114 | 0.65947 | -11.4567 | -7.5553 | 0.71092 | -11.3422 | -8.0634 | 0.47632 | -8.0746 | -3.8461 | 0.76728 | -11.5125 | -8.8333 | 0.76394 | -11.5221 | -8.8022 | 0.77559 | -11.6618 | -9.0447 | 0.79717 | -11.3406 | -9.0404 | 0.75755 | -11.3686 | -8.6124 | 0.6626 | -9.9683 | -6.605 | 0.76201 | -7.7702 | -5.921 | 0.56774 | -8.4306 | -4.7864 | 0.71418 | -10.3884 | -7.4192 | 0.37546 | -8.7567 | -3.2878 | 0.71702 | -11.027 | -7.9065 | 0.72888 | -11.0624 | -8.0631 | 0.73698 | -10.7489 | -7.9217 | 0.75527 | -10.8524 | -8.1965 | 0.76455 | -10.8623 | -8.3048 | 0.7614 | -10.9526 | -8.3393
496.0002 | 7:15 | -8.5659 | -2.5874 | 0.68659 | -11.5434 | -7.9256 | 0.62969 | -10.4828 | -6.6009 | 0.70584 | -11.3921 | -8.041 | 0.39696 | -8.3119 | -3.2995 | 0.64868 | -11.5284 | -7.4783 | 0.71361 | -11.273 | -8.0445 | 0.46102 | -8.5253 | -3.9303 | 0.76744 | -11.4992 | -8.825 | 0.76934 | -11.4533 | -8.8116 | 0.78688 | -11.5232 | -9.0674 | 0.78977 | -11.4432 | -9.0374 | 0.76459 | -11.3065 | -8.6448 | 0.64997 | -10.1757 | -6.6139 | 0.74807 | -7.8808 | -5.8954 | 0.55907 | -8.5331 | -4.7706 | 0.703 | -10.5096 | -7.3883 | 0.38547 | -8.5265 | -3.2867 | 0.72203 | -10.9801 | -7.9279 | 0.73652 | -10.7705 | -7.9326 | 0.7259 | -10.8842 | -7.9008 | 0.7568 | -10.8336 | -8.1989 | 0.76277 | -10.8814 | -8.2999 | 0.75708 | -11.0078 | -8.3337
496.2502 | 7:11 | -8.6564 | -2.5894 | 0.6996 | -11.4105 | -7.9828 | 0.63672 | -10.4541 | -6.6564 | 0.72128 | -11.2548 | -8.1178 | 0.40046 | -8.3173 | -3.3308 | 0.65641 | -11.4577 | -7.521 | 0.70335 | -11.419 | -8.0315 | 0.46449 | -8.4317 | -3.9165 | 0.77612 | -11.4038 | -8.8507 | 0.77134 | -11.4342 | -8.8196 | 0.78711 | -11.5144 | -9.0631 | 0.7851 | -11.511 | -9.0373 | 0.74825 | -11.4974 | -8.6029 | 0.6525 | -10.157 | -6.6274 | 0.7679 | -7.7211 | -5.929 | 0.57004 | -8.4019 | -4.7894 | 0.71778 | -10.3239 | -7.4102 | 0.38092 | -8.6248 | -3.2854 | 0.71763 | -11.0299 | -7.9154 | 0.74583 | -10.7311 | -8.0036 | 0.72596 | -10.8866 | -7.9033 | 0.74906 | -10.9093 | -8.1717 | 0.74803 | -11.0398 | -8.258 | 0.75978 | -10.9761 | -8.3394
496.5001 | 7:13 | -8.6116 | -2.5888 | 0.7087 | -11.3342 | -8.0326 | 0.62175 | -10.4694 | -6.5094 | 0.72216 | -11.226 | -8.1069 | 0.39871 | -8.3077 | -3.3124 | 0.65276 | -11.4993 | -7.5062 | 0.71484 | -11.2511 | -8.0427 | 0.45905 | -8.6196 | -3.9568 | 0.76329 | -11.5573 | -8.8216 | 0.7753 | -11.3769 | -8.8205 | 0.79103 | -11.4617 | -9.0665 | 0.78342 | -11.51 | -9.0171 | 0.74707 | -11.4976 | -8.5895 | 0.65011 | -10.1219 | -6.5804 | 0.75072 | -7.8657 | -5.905 | 0.57304 | -8.3935 | -4.8098 | 0.72631 | -10.2357 | -7.4343 | 0.36815 | -8.8779 | -3.2684 | 0.6954 | -11.2871 | -7.849 | 0.73078 | -10.9764 | -8.0213 | 0.73173 | -10.8224 | -7.919 | 0.76961 | -10.6879 | -8.2256 | 0.75726 | -10.9412 | -8.2854 | 0.76244 | -10.9488 | -8.3478
496.7502 | 7:02 | -8.8182 | -2.5813 | 0.70852 | -11.3154 | -8.0172 | 0.63868 | -10.4853 | -6.6967 | 0.71889 | -11.2742 | -8.105 | 0.40485 | -8.2379 | -3.3351 | 0.64728 | -11.5418 | -7.4707 | 0.71361 | -11.2876 | -8.055 | 0.46521 | -8.403 | -3.9091 | 0.7635 | -11.5488 | -8.8176 | 0.77815 | -11.336 | -8.8212 | 0.78445 | -11.5305 | -9.0451 | 0.79014 | -11.3878 | -8.998 | 0.75756 | -11.3775 | -8.6191 | 0.66847 | -9.841 | -6.5784 | 0.76182 | -7.7774 | -5.9249 | 0.55009 | -8.6091 | -4.7358 | 0.70159 | -10.5536 | -7.4044 | 0.37097 | -8.8331 | -3.2768 | 0.73383 | -10.8267 | -7.945 | 0.74875 | -10.7932 | -8.0814 | 0.73672 | -10.7407 | -7.9129 | 0.74364 | -10.9731 | -8.16 | 0.76264 | -10.8825 | -8.2995 | 0.79167 | -10.6146 | -8.4033
497 | 7:07 | -8.7108 | -2.5831 | 0.69114 | -11.5044 | -7.9511 | 0.6611 | -10.4762 | -6.9258 | 0.72895 | -11.1312 | -8.1142 | 0.39389 | -8.5035 | -3.3494 | 0.66325 | -11.3037 | -7.4972 | 0.70421 | -11.3969 | -8.0258 | 0.47652 | -8.1456 | -3.8815 | 0.77047 | -11.4705 | -8.8377 | 0.76529 | -11.4959 | -8.7977 | 0.78483 | -11.5294 | -9.0486 | 0.78612 | -11.4513 | -9.0021 | 0.75835 | -11.3689 | -8.6216 | 0.65688 | -10.0805 | -6.6217 | 0.76146 | -7.7766 | -5.9215 | 0.56419 | -8.4549 | -4.7702 | 0.73132 | -10.1422 | -7.4172 | 0.37494 | -8.76 | -3.2845 | 0.71959 | -11.0076 | -7.921 | 0.75707 | -10.7357 | -8.1276 | 0.73481 | -10.7736 | -7.9166 | 0.76277 | -10.7563 | -8.2046 | 0.76306 | -10.8795 | -8.3017 | 0.7638 | -10.9351 | -8.3522
497.25 | 7:08 | -8.6817 | -2.5808 | 0.71059 | -11.2964 | -8.0271 | 0.67182 | -10.5478 | -7.0862 | 0.72729 | -11.1925 | -8.1402 | 0.38486 | -8.709 | -3.3518 | 0.6484 | -11.5753 | -7.5055 | 0.71694 | -11.2521 | -8.0671 | 0.45388 | -8.6151 | -3.9103 | 0.76903 | -11.47 | -8.8208 | 0.7637 | -11.5183 | -8.7965 | 0.78711 | -11.5049 | -9.0556 | 0.79087 | -11.3849 | -9.004 | 0.75045 | -11.4684 | -8.6064 | 0.65663 | -10.0753 | -6.6157 | 0.76475 | -7.7548 | -5.9305 | 0.5679 | -8.4419 | -4.7941 | 0.70025 | -10.4987 | -7.3517 | 0.37664 | -8.686 | -3.2715 | 0.72155 | -10.9894 | -7.9294 | 0.73327 | -10.9641 | -8.0396 | 0.72862 | -10.844 | -7.9012 | 0.7468 | -10.942 | -8.1715 | 0.76646 | -10.8409 | -8.3092 | 0.77633 | -10.796 | -8.3812
497.5001 | 7:14 | -8.5523 | -2.578 | 0.67201 | -11.6856 | -7.8529 | 0.67466 | -10.5238 | -7.1 | 0.69521 | -11.5065 | -7.9995 | 0.39772 | -8.459 | -3.3643 | 0.64872 | -11.5909 | -7.5193 | 0.70947 | -11.3432 | -8.0477 | 0.45944 | -8.312 | -3.8188 | 0.75542 | -11.6352 | -8.7894 | 0.77287 | -11.4031 | -8.8131 | 0.78521 | -11.5313 | -9.0546 | 0.77963 | -11.5166 | -8.9787 | 0.7551 | -11.4006 | -8.6086 | 0.6515 | -10.0536 | -6.5499 | 0.74685 | -7.8651 | -5.8741 | 0.57291 | -8.3646 | -4.7922 | 0.71281 | -10.3549 | -7.3811 | 0.37015 | -8.8226 | -3.2656 | 0.715 | -11.0424 | -7.8952 | 0.75049 | -10.8777 | -8.1636 | 0.72479 | -10.8986 | -7.8992 | 0.75297 | -10.8555 | -8.1738 | 0.7673 | -10.8194 | -8.3017 | 0.76794 | -10.887 | -8.3606
497.7501 | 7:19 | -8.4718 | -2.5801 | 0.70426 | -11.3754 | -8.0113 | 0.68559 | -10.3372 | -7.0871 | 0.72061 | -11.2348 | -8.0959 | 0.38607 | -8.6614 | -3.3439 | 0.64887 | -11.5454 | -7.4915 | 0.70195 | -11.43 | -8.0232 | 0.45808 | -8.2389 | -3.7741 | 0.77178 | -11.4507 | -8.8374 | 0.77306 | -11.3933 | -8.8077 | 0.78477 | -11.5356 | -9.0527 | 0.78791 | -11.4276 | -9.004 | 0.75267 | -11.4518 | -8.6194 | 0.68255 | -9.795 | -6.6856 | 0.74346 | -7.9034 | -5.8758 | 0.57095 | -8.3689 | -4.7782 | 0.70461 | -10.4339 | -7.3518 | 0.38313 | -8.5437 | -3.2734 | 0.72915 | -10.8512 | -7.9121 | 0.74561 | -11.0605 | -8.2468 | 0.72996 | -10.8247 | -7.9016 | 0.75839 | -10.8203 | -8.206 | 0.7434 | -11.0669 | -8.2271 | 0.77219 | -10.8508 | -8.3788
498 | 7:03 | -8.7567 | -2.5714 | 0.68495 | -11.569 | -7.9242 | 0.65896 | -10.6606 | -7.0249 | 0.70726 | -11.39 | -8.0557 | 0.39691 | -8.3735 | -3.3235 | 0.66433 | -11.2323 | -7.4619 | 0.71605 | -11.2982 | -8.0901 | 0.45636 | -8.3258 | -3.7996 | 0.7744 | -11.4191 | -8.843 | 0.77107 | -11.431 | -8.8142 | 0.78626 | -11.5269 | -9.0632 | 0.7762 | -11.5798 | -8.9883 | 0.75873 | -11.3767 | -8.6319 | 0.67531 | -10.1771 | -6.8727 | 0.75603 | -7.821 | -5.9129 | 0.57206 | -8.3931 | -4.8014 | 0.72543 | -10.1949 | -7.3957 | 0.37909 | -8.647 | -3.278 | 0.72644 | -10.9268 | -7.9376 | 0.72458 | -10.8687 | -7.8753 | 0.71726 | -10.9782 | -7.8743 | 0.74339 | -10.9848 | -8.166 | 0.74827 | -11.0027 | -8.233 | 0.7796 | -10.7732 | -8.3988
498.2502 | 7:11 | -8.5964 | -2.5702 | 0.70557 | -11.3552 | -8.0119 | 0.65754 | -10.7119 | -7.0435 | 0.72236 | -11.2134 | -8.1001 | 0.38839 | -8.5508 | -3.321 | 0.66808 | -11.3443 | -7.5789 | 0.71631 | -11.2793 | -8.0794 | 0.45159 | -8.4262 | -3.8052 | 0.75484 | -11.6471 | -8.7916 | 0.77259 | -11.4168 | -8.8205 | 0.78544 | -11.5304 | -9.0564 | 0.78299 | -11.5015 | -9.0055 | 0.7625 | -11.332 | -8.6407 | 0.67014 | -10.1972 | -6.8335 | 0.75445 | -7.8431 | -5.9173 | 0.55644 | -8.5545 | -4.76 | 0.72229 | -10.176 | -7.3501 | 0.3815 | -8.5798 | -3.2732 | 0.72371 | -10.9565 | -7.9294 | 0.74206 | -11.1065 | -8.2418 | 0.74013 | -10.6975 | -7.9175 | 0.74942 | -10.9216 | -8.1849 | 0.77039 | -10.7919 | -8.314 | 0.77015 | -10.8724 | -8.3733
498.5001 | 7:07 | -8.6676 | -2.571 | 0.68807 | -11.5296 | -7.9332 | 0.66288 | -10.6619 | -7.0675 | 0.71226 | -11.3352 | -8.0736 | 0.37813 | -8.6869 | -3.2848 | 0.66334 | -11.3657 | -7.5394 | 0.70436 | -11.387 | -8.0206 | 0.43668 | -8.8103 | -3.8473 | 0.76294 | -11.5515 | -8.8131 | 0.77385 | -11.3968 | -8.8194 | 0.79434 | -11.4037 | -9.0584 | 0.7937 | -11.3414 | -9.0017 | 0.74775 | -11.4911 | -8.5925 | 0.65908 | -10.1827 | -6.7113 | 0.74031 | -7.942 | -5.8795 | 0.57281 | -8.3665 | -4.7924 | 0.71694 | -10.248 | -7.3472 | 0.38479 | -8.4764 | -3.2616 | 0.7173 | -11.0286 | -7.9108 | 0.74806 | -10.8278 | -8.0999 | 0.73766 | -10.7302 | -7.9152 | 0.76455 | -10.7274 | -8.2017 | 0.7597 | -10.9054 | -8.2848 | 0.77505 | -10.7996 | -8.3702
498.7501 | 7:01 | -8.7907 | -2.571 | 0.69244 | -11.4796 | -7.9489 | 0.65533 | -10.7131 | -7.0206 | 0.70409 | -11.3896 | -8.0193 | 0.40236 | -8.1067 | -3.2618 | 0.66475 | -11.2579 | -7.4837 | 0.7126 | -11.3006 | -8.0528 | 0.4583 | -8.3698 | -3.8359 | 0.78503 | -11.2707 | -8.8478 | 0.75082 | -11.6575 | -8.7527 | 0.78471 | -11.5301 | -9.0477 | 0.78797 | -11.4237 | -9.0015 | 0.7479 | -11.4883 | -8.5921 | 0.67703 | -10.0813 | -6.8253 | 0.76425 | -7.7609 | -5.9313 | 0.57169 | -8.3641 | -4.7816 | 0.71889 | -10.2492 | -7.3681 | 0.37589 | -8.6897 | -3.2664 | 0.7139 | -11.0566 | -7.8933 | 0.74296 | -10.8901 | -8.0909 | 0.74361 | -10.649 | -7.9187 | 0.74971 | -10.893 | -8.1666 | 0.7724 | -10.7721 | -8.3204 | 0.76285 | -10.9128 | -8.3249
499.0001 | 7:05 | -8.7136 | -2.5689 | 0.69016 | -11.4975 | -7.9351 | 0.65821 | -10.7115 | -7.0505 | 0.70907 | -11.3245 | -8.0299 | 0.3815 | -8.4979 | -3.2419 | 0.65732 | -11.4134 | -7.5023 | 0.71093 | -11.3249 | -8.0512 | 0.47083 | -8.2118 | -3.8664 | 0.78052 | -11.3276 | -8.8415 | 0.76887 | -11.4476 | -8.8017 | 0.78645 | -11.5091 | -9.0514 | 0.79077 | -11.4417 | -9.0477 | 0.74002 | -11.5625 | -8.5565 | 0.66367 | -9.931 | -6.591 | 0.75601 | -7.8151 | -5.9082 | 0.55581 | -8.5441 | -4.7489 | 0.70844 | -10.3797 | -7.3535 | 0.39416 | -8.2516 | -3.2525 | 0.71746 | -11.0114 | -7.9003 | 0.75767 | -10.7199 | -8.1221 | 0.72534 | -10.8667 | -7.8821 | 0.75087 | -10.8861 | -8.1741 | 0.75834 | -10.9255 | -8.2852 | 0.75923 | -10.9484 | -8.3123
499.2502 | 7:01 | -8.7592 | -2.5632 | 0.67221 | -11.6627 | -7.8398 | 0.6338 | -10.2929 | -6.5236 | 0.71498 | -11.3109 | -8.087 | 0.39071 | -8.4155 | -3.288 | 0.66155 | -11.3071 | -7.4803 | 0.70651 | -11.3655 | -8.0299 | 0.44248 | -8.7403 | -3.8674 | 0.77289 | -11.4248 | -8.8301 | 0.76855 | -11.4476 | -8.7981 | 0.77304 | -11.6669 | -9.019 | 0.77772 | -11.5909 | -9.0145 | 0.75743 | -11.379 | -8.6188 | 0.67014 | -9.8644 | -6.6106 | 0.75614 | -7.8087 | -5.9044 | 0.56762 | -8.4482 | -4.7953 | 0.71295 | -10.2446 | -7.3039 | 0.36503 | -8.9193 | -3.2558 | 0.70578 | -11.1516 | -7.8706 | 0.74746 | -10.8125 | -8.0819 | 0.72926 | -10.8198 | -7.8905 | 0.7498 | -10.9142 | -8.1835 | 0.76784 | -10.7942 | -8.2883 | 0.77322 | -10.8162 | -8.3633
499.5001 | 7:06 | -8.6685 | -2.5634 | 0.70406 | -11.3705 | -8.0055 | 0.62624 | -10.498 | -6.5743 | 0.71812 | -11.2663 | -8.0906 | 0.39002 | -8.44 | -3.2918 | 0.66329 | -11.3175 | -7.5067 | 0.7096 | -11.349 | -8.0532 | 0.45218 | -8.6146 | -3.8954 | 0.74992 | -11.6872 | -8.7645 | 0.77547 | -11.3699 | -8.817 | 0.78161 | -11.5647 | -9.0391 | 0.78119 | -11.5502 | -9.0229 | 0.75318 | -11.4333 | -8.6113 | 0.64909 | -10.2353 | -6.6437 | 0.76338 | -7.756 | -5.9207 | 0.56397 | -8.4557 | -4.7687 | 0.72279 | -10.1798 | -7.3579 | 0.38291 | -8.5 | -3.2547 | 0.72506 | -10.9147 | -7.9138 | 0.73706 | -10.954 | -8.0737 | 0.73247 | -10.7954 | -7.9074 | 0.76595 | -10.705 | -8.1995 | 0.74044 | -11.0934 | -8.2139 | 0.77061 | -10.8462 | -8.3582
499.7501 | 7:15 | -8.5024 | -2.5665 | 0.69534 | -11.4405 | -7.9551 | 0.6433 | -10.3811 | -6.6781 | 0.70893 | -11.3677 | -8.0589 | 0.39066 | -8.4094 | -3.2853 | 0.66553 | -11.3489 | -7.5531 | 0.70752 | -11.3271 | -8.0141 | 0.46292 | -8.4472 | -3.9104 | 0.75459 | -11.6396 | -8.7831 | 0.75669 | -11.5876 | -8.7682 | 0.75699 | -11.8641 | -8.981 | 0.78739 | -11.465 | -9.0275 | 0.74754 | -11.488 | -8.5877 | 0.66786 | -10.1484 | -6.7777 | 0.76199 | -7.7696 | -5.9204 | 0.56603 | -8.4457 | -4.7805 | 0.71272 | -10.3087 | -7.3472 | 0.37919 | -8.5918 | -3.2579 | 0.71189 | -11.0754 | -7.8845 | 0.74169 | -10.802 | -8.0118 | 0.71108 | -11.0357 | -7.8473 | 0.75543 | -10.8496 | -8.1961 | 0.75581 | -10.939 | -8.2678 | 0.775 | -10.8006 | -8.3705
500.0001 | 6:57 | -8.8343 | -2.5558 | 0.68183 | -11.5737 | -7.8913 | 0.6534 | -10.2924 | -6.7251 | 0.71852 | -11.2572 | -8.0886 | 0.38563 | -8.5491 | -3.2968 | 0.66868 | -11.2242 | -7.5054 | 0.7132 | -11.2674 | -8.0358 | 0.45893 | -8.551 | -3.9243 | 0.77052 | -11.4447 | -8.8184 | 0.77983 | -11.3225 | -8.8296 | 0.77852 | -11.5975 | -9.0289 | 0.7886 | -11.4561 | -9.0343 | 0.75058 | -11.4615 | -8.6028 | 0.67548 | -9.824 | -6.6359 | 0.76548 | -7.7382 | -5.9234 | 0.56313 | -8.4591 | -4.7636 | 0.71025 | -10.3577 | -7.3565 | 0.37758 | -8.6318 | -3.2592 | 0.71992 | -10.9972 | -7.9171 | 0.73406 | -10.9644 | -8.0485 | 0.7393 | -10.6945 | -7.9064 | 0.77233 | -10.6362 | -8.2147 | 0.7647 | -10.8563 | -8.3018 | 0.77046 | -10.8156 | -8.3329
500.2502 | 7:10 | -8.5972 | -2.5684 | 0.71989 | -11.0799 | -7.9763 | 0.64711 | -10.36 | -6.7041 | 0.71998 | -11.262 | -8.1084 | 0.39551 | -8.2743 | -3.2726 | 0.68847 | -10.8945 | -7.5006 | 0.70763 | -11.3491 | -8.031 | 0.47325 | -8.2214 | -3.8907 | 0.77134 | -11.4437 | -8.827 | 0.77808 | -11.3296 | -8.8153 | 0.77084 | -11.6969 | -9.0164 | 0.78182 | -11.5295 | -9.014 | 0.75064 | -11.4622 | -8.604 | 0.69954 | -9.5209 | -6.6602 | 0.75686 | -7.8068 | -5.9087 | 0.55447 | -8.5555 | -4.7438 | 0.69448 | -10.5569 | -7.3315 | 0.37782 | -8.6141 | -3.2545 | 0.7069 | -11.1286 | -7.8668 | 0.72813 | -11.0476 | -8.0441 | 0.73535 | -10.7523 | -7.9066 | 0.76323 | -10.7411 | -8.198 | 0.74798 | -11.0221 | -8.2443 | 0.77043 | -10.8218 | -8.3374
500.5001 | 7:09 | -8.602 | -2.5646 | 0.70589 | -11.3349 | -8.0012 | 0.61997 | -10.6526 | -6.6043 | 0.7227 | -11.2233 | -8.111 | 0.39066 | -8.3207 | -3.2506 | 0.65493 | -11.4476 | -7.4974 | 0.71128 | -11.3118 | -8.0458 | 0.47221 | -8.2984 | -3.9186 | 0.76944 | -11.4654 | -8.822 | 0.76614 | -11.4706 | -8.7881 | 0.78038 | -11.5766 | -9.0342 | 0.78507 | -11.4337 | -8.9762 | 0.74714 | -11.4885 | -8.5836 | 0.65177 | -10.1413 | -6.6098 | 0.76979 | -7.7046 | -5.9309 | 0.55379 | -8.5639 | -4.7427 | 0.71266 | -10.3137 | -7.3501 | 0.36922 | -8.8134 | -3.2541 | 0.72345 | -10.9239 | -7.9029 | 0.74734 | -10.8232 | -8.0886 | 0.72677 | -10.852 | -7.887 | 0.75095 | -10.88 | -8.1704 | 0.76685 | -10.8163 | -8.2945 | 0.77268 | -10.7826 | -8.3315
500.7502 | 7:02 | -8.7197 | -2.556 | 0.70066 | -11.3471 | -7.9505 | 0.64151 | -10.4353 | -6.6943 | 0.71849 | -11.2622 | -8.0917 | 0.39069 | -8.3568 | -3.2649 | 0.65634 | -11.4634 | -7.5239 | 0.71337 | -11.2519 | -8.0267 | 0.45352 | -8.6039 | -3.902 | 0.77105 | -11.4243 | -8.8087 | 0.7717 | -11.3791 | -8.7813 | 0.75863 | -11.8194 | -8.9666 | 0.78238 | -11.4286 | -8.9415 | 0.76434 | -11.2638 | -8.6094 | 0.67089 | -9.9876 | -6.7006 | 0.74787 | -7.8587 | -5.8773 | 0.55819 | -8.4909 | -4.7395 | 0.70824 | -10.387 | -7.3565 | 0.36861 | -8.8167 | -3.2499 | 0.71123 | -11.0726 | -7.8751 | 0.73645 | -10.9403 | -8.057 | 0.74039 | -10.6601 | -7.8926 | 0.74905 | -10.8839 | -8.1526 | 0.76094 | -10.8646 | -8.2673 | 0.77878 | -10.7321 | -8.358
501 | 6:56 | -8.8186 | -2.5465 | 0.71248 | -11.2477 | -8.0137 | 0.64134 | -10.4151 | -6.6796 | 0.70572 | -11.393 | -8.0403 | 0.39017 | -8.303 | -3.2396 | 0.66951 | -11.2632 | -7.5408 | 0.71257 | -11.2727 | -8.0326 | 0.47457 | -8.1917 | -3.8875 | 0.76106 | -11.5461 | -8.7873 | 0.77615 | -11.3316 | -8.795 | 0.78597 | -11.4891 | -9.0301 | 0.78107 | -11.4729 | -8.9611 | 0.75025 | -11.4328 | -8.5774 | 0.67431 | -10.0883 | -6.8026 | 0.77015 | -7.6747 | -5.9107 | 0.56397 | -8.4375 | -4.7584 | 0.70481 | -10.3842 | -7.3189 | 0.36916 | -8.8057 | -3.2507 | 0.71023 | -11.0786 | -7.8683 | 0.75029 | -10.7757 | -8.0848 | 0.72763 | -10.82 | -7.8729 | 0.74727 | -10.9029 | -8.1474 | 0.76195 | -10.8471 | -8.265 | 0.75423 | -10.9929 | -8.2911
501.25 | 7:07 | -8.6237 | -2.5563 | 0.71962 | -11.0753 | -7.9701 | 0.6437 | -10.3287 | -6.6486 | 0.72894 | -11.1498 | -8.1276 | 0.40598 | -8.0405 | -3.2643 | 0.6774 | -11.1275 | -7.5378 | 0.7309 | -11.069 | -8.0904 | 0.45402 | -8.5287 | -3.8722 | 0.76492 | -11.4926 | -8.7909 | 0.76645 | -11.4523 | -8.7776 | 0.7947 | -11.3736 | -9.0386 | 0.7765 | -11.5836 | -8.9946 | 0.76898 | -11.221 | -8.6287 | 0.67829 | -10.1319 | -6.8723 | 0.75151 | -7.8359 | -5.8888 | 0.56686 | -8.4252 | -4.7759 | 0.71435 | -10.2694 | -7.3359 | 0.37304 | -8.7072 | -3.2481 | 0.71876 | -10.9585 | -7.8765 | 0.74838 | -10.8171 | -8.0953 | 0.73643 | -10.7354 | -7.9059 | 0.75489 | -10.8236 | -8.1707 | 0.75959 | -10.8603 | -8.2494 | 0.7682 | -10.8352 | -8.3236
501.5001 | 7:14 | -8.4894 | -2.5573 | 0.71164 | -11.2512 | -8.0068 | 0.61278 | -10.6768 | -6.5425 | 0.73018 | -11.1131 | -8.1146 | 0.38325 | -8.4796 | -3.2498 | 0.67155 | -11.2315 | -7.5425 | 0.71302 | -11.2904 | -8.0503 | 0.46422 | -8.2534 | -3.8314 | 0.77504 | -11.3742 | -8.8155 | 0.75341 | -11.6106 | -8.7476 | 0.78316 | -11.5193 | -9.0214 | 0.77659 | -11.5767 | -8.9903 | 0.74668 | -11.491 | -8.5801 | 0.65457 | -10.1487 | -6.643 | 0.77038 | -7.6814 | -5.9176 | 0.55761 | -8.5053 | -4.7426 | 0.72612 | -10.1062 | -7.3384 | 0.36559 | -8.9131 | -3.2585 | 0.70841 | -11.1109 | -7.871 | 0.72985 | -11.0173 | -8.041 | 0.74045 | -10.6798 | -7.9079 | 0.74489 | -10.945 | -8.1529 | 0.76135 | -10.8689 | -8.275 | 0.77332 | -10.7904 | -8.3444
501.7502 | 7:01 | -8.714 | -2.5501 | 0.69668 | -11.4383 | -7.9688 | 0.65732 | -10.1741 | -6.6876 | 0.70187 | -11.4292 | -8.0219 | 0.38847 | -8.4078 | -3.2662 | 0.63845 | -11.6812 | -7.4579 | 0.70091 | -11.4161 | -8.0016 | 0.45212 | -8.5676 | -3.8736 | 0.76167 | -11.5487 | -8.7963 | 0.76184 | -11.5114 | -8.7698 | 0.77975 | -11.5804 | -9.0298 | 0.78298 | -11.4928 | -8.9986 | 0.75701 | -11.3736 | -8.6099 | 0.66517 | -9.9782 | -6.6371 | 0.76449 | -7.7407 | -5.9177 | 0.56991 | -8.3669 | -4.7684 | 0.70762 | -10.3715 | -7.3392 | 0.37179 | -8.773 | -3.2617 | 0.71231 | -11.0647 | -7.8815 | 0.75214 | -10.7618 | -8.0944 | 0.72791 | -10.8384 | -7.8893 | 0.75848 | -10.7922 | -8.1856 | 0.76737 | -10.8283 | -8.3093 | 0.77259 | -10.7983 | -8.3427
502.0001 | 7:12 | -8.5223 | -2.5542 | 0.66797 | -11.6883 | -7.8075 | 0.64444 | -10.3589 | -6.6756 | 0.7164 | -11.2911 | -8.089 | 0.38702 | -8.3769 | -3.242 | 0.65223 | -11.5275 | -7.5186 | 0.72893 | -11.0975 | -8.0893 | 0.45966 | -8.3046 | -3.8173 | 0.7592 | -11.5763 | -8.7888 | 0.78771 | -11.1951 | -8.8185 | 0.7813 | -11.5607 | -9.0324 | 0.77032 | -11.6498 | -8.9741 | 0.75072 | -11.4484 | -8.5946 | 0.64221 | -10.1695 | -6.531 | 0.7616 | -7.7567 | -5.9075 | 0.56398 | -8.4596 | -4.771 | 0.71231 | -10.2617 | -7.3095 | 0.37944 | -8.5932 | -3.2606 | 0.71027 | -11.1018 | -7.8852 | 0.73895 | -10.9411 | -8.0849 | 0.73063 | -10.7994 | -7.8903 | 0.74648 | -10.9287 | -8.1581 | 0.7617 | -10.8726 | -8.2817 | 0.77293 | -10.8253 | -8.3672
502.2502 | 7:16 | -8.4314 | -2.5537 | 0.71285 | -11.249 | -8.0189 | 0.62991 | -10.5076 | -6.6189 | 0.69215 | -11.5274 | -7.9786 | 0.39971 | -8.1547 | -3.2595 | 0.66543 | -11.3548 | -7.5558 | 0.70237 | -11.3959 | -8.0041 | 0.4649 | -8.2539 | -3.8372 | 0.77313 | -11.3748 | -8.7942 | 0.77752 | -11.3216 | -8.8028 | 0.78429 | -11.524 | -9.0381 | 0.78598 | -11.4688 | -9.0142 | 0.77221 | -11.1918 | -8.6424 | 0.66543 | -9.8768 | -6.5724 | 0.76255 | -7.758 | -5.9159 | 0.56011 | -8.5007 | -4.7614 | 0.70901 | -10.3584 | -7.3442 | 0.3735 | -8.7291 | -3.2603 | 0.71607 | -11.0223 | -7.8928 | 0.74145 | -10.8863 | -8.0717 | 0.73273 | -10.7887 | -7.9052 | 0.75731 | -10.8041 | -8.1821 | 0.7461 | -11.0381 | -8.2355 | 0.77277 | -10.7977 | -8.3441
502.5 | 7:07 | -8.5775 | -2.5429 | 0.69574 | -11.4042 | -7.9343 | 0.62833 | -10.5182 | -6.6089 | 0.72778 | -11.1687 | -8.1283 | 0.3843 | -8.4611 | -3.2516 | 0.66789 | -11.2165 | -7.4913 | 0.71663 | -11.2584 | -8.0681 | 0.46413 | -8.1799 | -3.7965 | 0.77562 | -11.3716 | -8.82 | 0.76499 | -11.4797 | -8.7819 | 0.78067 | -11.5569 | -9.0221 | 0.79126 | -11.3878 | -9.0107 | 0.74886 | -11.4579 | -8.5804 | 0.65599 | -10.0827 | -6.6142 | 0.75469 | -7.8134 | -5.8967 | 0.58468 | -8.2204 | -4.8063 | 0.7048 | -10.363 | -7.3038 | 0.37367 | -8.7421 | -3.2666 | 0.72531 | -10.9112 | -7.914 | 0.7459 | -10.8472 | -8.0909 | 0.72482 | -10.8601 | -7.8716 | 0.73681 | -11.0084 | -8.1111 | 0.75338 | -10.9479 | -8.248 | 0.76489 | -10.8903 | -8.3299
502.7502 | 7:01 | -8.702 | -2.5462 | 0.69997 | -11.3636 | -7.9542 | 0.63372 | -10.4677 | -6.6335 | 0.73651 | -11.0412 | -8.132 | 0.39021 | -8.2759 | -3.2293 | 0.644 | -11.5062 | -7.4101 | 0.72233 | -11.151 | -8.0547 | 0.44866 | -8.3271 | -3.736 | 0.76281 | -11.5236 | -8.7903 | 0.76613 | -11.4595 | -8.7794 | 0.78833 | -11.4524 | -9.0283 | 0.77274 | -11.6125 | -8.9734 | 0.76385 | -11.2838 | -8.6192 | 0.63568 | -10.0716 | -6.4023 | 0.76492 | -7.7213 | -5.9062 | 0.5575 | -8.4878 | -4.732 | 0.70604 | -10.3308 | -7.2939 | 0.37472 | -8.7053 | -3.2621 | 0.72511 | -10.8986 | -7.9027 | 0.74215 | -10.8609 | -8.0604 | 0.71687 | -10.9482 | -7.8484 | 0.75979 | -10.7438 | -8.163 | 0.76823 | -10.7572 | -8.2641 | 0.77707 | -10.7562 | -8.3583
503.0002 | 7:06 | -8.6114 | -2.546 | 0.70072 | -11.3659 | -7.9644 | 0.64954 | -10.3048 | -6.6933 | 0.72032 | -11.2461 | -8.1008 | 0.37947 | -8.3932 | -3.1849 | 0.65409 | -11.3566 | -7.4282 | 0.69698 | -11.4298 | -7.9664 | 0.45152 | -8.3568 | -3.7733 | 0.75819 | -11.5698 | -8.7721 | 0.77873 | -11.297 | -8.7973 | 0.78157 | -11.539 | -9.0185 | 0.77803 | -11.5464 | -8.9835 | 0.74254 | -11.5243 | -8.5573 | 0.67043 | -9.8494 | -6.6033 | 0.75199 | -7.8246 | -5.884 | 0.56381 | -8.4408 | -4.7591 | 0.712 | -10.1831 | -7.2503 | 0.37255 | -8.7328 | -3.2533 | 0.71094 | -11.0634 | -7.8655 | 0.73767 | -10.9183 | -8.0541 | 0.72545 | -10.8451 | -7.8676 | 0.75523 | -10.8086 | -8.1629 | 0.77212 | -10.7153 | -8.2735 | 0.77796 | -10.7299 | -8.3474
503.2502 | 6:52 | -8.8617 | -2.534 | 0.71967 | -11.1542 | -8.0273 | 0.65016 | -10.2752 | -6.6805 | 0.71485 | -11.2963 | -8.0752 | 0.35263 | -8.3599 | -2.9479 | 0.66892 | -11.2002 | -7.492 | 0.70415 | -11.3556 | -7.9961 | 0.4463 | -8.4342 | -3.7642 | 0.77103 | -11.4165 | -8.8024 | 0.76372 | -11.4771 | -8.7654 | 0.77735 | -11.593 | -9.0118 | 0.77559 | -11.5812 | -8.9822 | 0.75025 | -11.4116 | -8.5615 | 0.65434 | -10.1029 | -6.6108 | 0.76992 | -7.693 | -5.923 | 0.56175 | -8.4495 | -4.7465 | 0.70278 | -10.3534 | -7.2761 | 0.37326 | -8.7188 | -3.2544 | 0.72701 | -10.8607 | -7.8958 | 0.73303 | -10.9694 | -8.0409 | 0.72964 | -10.7982 | -7.8788 | 0.74617 | -10.9033 | -8.1357 | 0.75974 | -10.8641 | -8.2539 | 0.76514 | -10.8571 | -8.3072
503.5 | 7:09 | -8.5466 | -2.5461 | 0.68722 | -11.5065 | -7.9075 | 0.63536 | -10.4243 | -6.6232 | 0.74423 | -10.9521 | -8.1509 | 0.37989 | -7.8528 | -2.9832 | 0.66578 | -11.2426 | -7.4851 | 0.71333 | -11.2535 | -8.0274 | 0.46792 | -8.093 | -3.7869 | 0.7648 | -11.4868 | -8.7851 | 0.77251 | -11.3694 | -8.783 | 0.77363 | -11.6474 | -9.0108 | 0.78672 | -11.4429 | -9.0023 | 0.7667 | -11.2303 | -8.6103 | 0.67895 | -9.8232 | -6.6694 | 0.75487 | -7.8032 | -5.8904 | 0.56464 | -8.4237 | -4.7564 | 0.70309 | -10.3746 | -7.2943 | 0.38042 | -8.5231 | -3.2423 | 0.72774 | -10.8463 | -7.8933 | 0.7518 | -10.7722 | -8.0985 | 0.73344 | -10.7542 | -7.8875 | 0.76505 | -10.6853 | -8.1748 | 0.75655 | -10.8836 | -8.234 | 0.75713 | -10.9417 | -8.2842
503.75 | 7:04 | -8.643 | -2.5448 | 0.7138 | -11.2355 | -8.0199 | 0.65065 | -10.1569 | -6.6086 | 0.71184 | -11.3056 | -8.0477 | 0.37178 | -8.1255 | -3.0209 | 0.66342 | -11.1815 | -7.4181 | 0.72059 | -11.1554 | -8.0384 | 0.46138 | -8.2313 | -3.7978 | 0.77131 | -11.41 | -8.8007 | 0.76624 | -11.4487 | -8.7725 | 0.77808 | -11.5742 | -9.0056 | 0.77972 | -11.5273 | -8.9881 | 0.74532 | -11.4839 | -8.5592 | 0.65228 | -10.1747 | -6.6368 | 0.75519 | -7.7954 | -5.887 | 0.57833 | -8.2756 | -4.786 | 0.71447 | -10.2376 | -7.3144 | 0.37027 | -8.7481 | -3.2392 | 0.7117 | -11.048 | -7.8628 | 0.73649 | -10.9237 | -8.0451 | 0.74428 | -10.6064 | -7.8941 | 0.75116 | -10.8339 | -8.138 | 0.75675 | -10.8916 | -8.2422 | 0.77291 | -10.7797 | -8.3318
504.0001 | 7:03 | -8.6594 | -2.5424 | 0.69904 | -11.3754 | -7.9519 | 0.64014 | -10.2167 | -6.5401 | 0.73113 | -11.044 | -8.0746 | 0.35994 | -8.3988 | -3.023 | 0.64029 | -11.4351 | -7.3218 | 0.70574 | -11.3411 | -8.0038 | 0.44527 | -8.3736 | -3.7285 | 0.75755 | -11.5717 | -8.7662 | 0.78068 | -11.2617 | -8.7918 | 0.78431 | -11.4859 | -9.0085 | 0.77598 | -11.5093 | -8.931 | 0.75339 | -11.4021 | -8.5902 | 0.6844 | -9.7935 | -6.7026 | 0.77293 | -7.6456 | -5.9095 | 0.56271 | -8.4319 | -4.7447 | 0.70306 | -10.3797 | -7.2976 | 0.38799 | -8.3243 | -3.2298 | 0.70891 | -11.0779 | -7.8532 | 0.74498 | -10.7956 | -8.0425 | 0.73785 | -10.6899 | -7.8876 | 0.75399 | -10.7971 | -8.1409 | 0.75138 | -10.9519 | -8.229 | 0.76683 | -10.8433 | -8.315
504.25 | 7:04 | -8.6402 | -2.5421 | 0.70737 | -11.2846 | -7.9824 | 0.63634 | -10.3294 | -6.5731 | 0.71921 | -11.2358 | -8.0809 | 0.37131 | -8.18 | -3.0373 | 0.65942 | -11.1667 | -7.3636 | 0.71948 | -11.1919 | -8.0523 | 0.4359 | -8.652 | -3.7714 | 0.75785 | -11.5708 | -8.7689 | 0.76175 | -11.4864 | -8.7497 | 0.77882 | -11.5512 | -8.9962 | 0.78066 | -11.4487 | -8.9375 | 0.753 | -11.4049 | -8.5879 | 0.69183 | -9.8945 | -6.8453 | 0.7635 | -7.7126 | -5.8886 | 0.58079 | -8.2378 | -4.7845 | 0.7195 | -10.155 | -7.3065 | 0.37859 | -8.5691 | -3.2441 | 0.70171 | -11.1482 | -7.8228 | 0.73251 | -10.7916 | -7.9049 | 0.72459 | -10.8381 | -7.8532 | 0.75875 | -10.7268 | -8.139 | 0.75954 | -10.8546 | -8.2445 | 0.76049 | -10.9008 | -8.2899
504.5001 | 7:06 | -8.5738 | -2.539 | 0.71553 | -11.1908 | -8.0074 | 0.6529 | -10.1691 | -6.6394 | 0.72743 | -11.1448 | -8.1071 | 0.37188 | -8.1805 | -3.0422 | 0.67176 | -11.1032 | -7.4587 | 0.70251 | -11.3722 | -7.9891 | 0.45358 | -8.4213 | -3.8198 | 0.76255 | -11.5068 | -8.7745 | 0.77553 | -11.321 | -8.7798 | 0.77675 | -11.5825 | -8.9968 | 0.7876 | -11.38 | -8.9628 | 0.76009 | -11.3122 | -8.5983 | 0.67807 | -9.8579 | -6.6844 | 0.76665 | -7.7011 | -5.904 | 0.55859 | -8.4821 | -4.7381 | 0.71042 | -10.398 | -7.387 | 0.38242 | -8.4785 | -3.2424 | 0.73069 | -10.8 | -7.8915 | 0.74361 | -10.8178 | -8.0442 | 0.72642 | -10.8061 | -7.8498 | 0.76919 | -10.6073 | -8.1591 | 0.76028 | -10.8269 | -8.2314 | 0.77043 | -10.8035 | -8.3233
504.75 | 7:11 | -8.4718 | -2.5377 | 0.67569 | -11.598 | -7.8366 | 0.64581 | -10.2813 | -6.6398 | 0.70109 | -11.4176 | -8.0048 | 0.38855 | -8.1372 | -3.1617 | 0.6519 | -11.2869 | -7.358 | 0.71491 | -11.2296 | -8.0282 | 0.45111 | -8.5029 | -3.8357 | 0.77383 | -11.3692 | -8.7978 | 0.76022 | -11.5118 | -8.7515 | 0.7818 | -11.526 | -9.011 | 0.7772 | -11.5492 | -8.976 | 0.74827 | -11.4341 | -8.5557 | 0.66646 | -10.0577 | -6.703 | 0.76932 | -7.6796 | -5.9081 | 0.54706 | -8.5946 | -4.7017 | 0.71991 | -10.1937 | -7.3385 | 0.37674 | -8.629 | -3.2509 | 0.71343 | -11.0117 | -7.8561 | 0.73406 | -10.9191 | -8.0153 | 0.71884 | -10.9196 | -7.8495 | 0.74978 | -10.8333 | -8.1226 | 0.77683 | -10.672 | -8.2903 | 0.75143 | -10.9994 | -8.2653
505.0002 | 6:57 | -8.7578 | -2.5347 | 0.71662 | -11.1903 | -8.0193 | 0.62628 | -10.5232 | -6.5904 | 0.70658 | -11.3897 | -8.0477 | 0.37941 | -8.3225 | -3.1576 | 0.64194 | -11.4849 | -7.3726 | 0.71 | -11.308 | -8.0286 | 0.46045 | -8.4281 | -3.8807 | 0.76541 | -11.4669 | -8.7769 | 0.76319 | -11.4785 | -8.7603 | 0.78378 | -11.506 | -9.0182 | 0.7815 | -11.4922 | -8.9811 | 0.74932 | -11.4333 | -8.5673 | 0.66324 | -10.1623 | -6.74 | 0.75777 | -7.7763 | -5.8926 | 0.57415 | -8.3524 | -4.7956 | 0.71051 | -10.3143 | -7.3283 | 0.37004 | -8.7518 | -3.2385 | 0.72335 | -10.891 | -7.878 | 0.72095 | -11.0948 | -7.9988 | 0.7281 | -10.8125 | -7.8726 | 0.75189 | -10.8515 | -8.1591 | 0.75544 | -10.92 | -8.2494 | 0.77478 | -10.7545 | -8.3324
505.25 | 7:00 | -8.6734 | -2.5323 | 0.7156 | -11.1766 | -7.9979 | 0.64032 | -10.3875 | -6.6513 | 0.71713 | -11.2553 | -8.0715 | 0.36764 | -8.6217 | -3.1697 | 0.6631 | -11.1391 | -7.3863 | 0.71276 | -11.2646 | -8.0289 | 0.4664 | -8.2028 | -3.8258 | 0.77874 | -11.3106 | -8.808 | 0.77031 | -11.3887 | -8.7729 | 0.78544 | -11.4808 | -9.0175 | 0.77369 | -11.582 | -8.9609 | 0.74899 | -11.446 | -8.5729 | 0.67267 | -9.8677 | -6.6377 | 0.76175 | -7.7506 | -5.904 | 0.56851 | -8.3857 | -4.7674 | 0.72315 | -10.19 | -7.3689 | 0.37887 | -8.5539 | -3.2408 | 0.72196 | -10.9261 | -7.8881 | 0.75236 | -10.7276 | -8.0711 | 0.72578 | -10.8342 | -7.8632 | 0.75683 | -10.7825 | -8.1605 | 0.76178 | -10.8469 | -8.2629 | 0.76778 | -10.8205 | -8.3078
505.5001 | 7:08 | -8.5112 | -2.5322 | 0.67745 | -11.5717 | -7.8392 | 0.65738 | -10.1953 | -6.7022 | 0.73505 | -11.0473 | -8.1203 | 0.38819 | -8.3378 | -3.2366 | 0.65983 | -11.2454 | -7.4201 | 0.70662 | -11.3199 | -7.9989 | 0.43592 | -8.5877 | -3.7436 | 0.75332 | -11.6075 | -8.7442 | 0.74951 | -11.6289 | -8.716 | 0.77352 | -11.6185 | -8.9872 | 0.77372 | -11.5817 | -8.961 | 0.74021 | -11.5366 | -8.5396 | 0.65893 | -10.2616 | -6.7617 | 0.7682 | -7.6951 | -5.9113 | 0.5646 | -8.4252 | -4.7568 | 0.70809 | -10.3544 | -7.3318 | 0.37854 | -8.5492 | -3.2362 | 0.7129 | -11.0301 | -7.8634 | 0.74651 | -10.7867 | -8.0524 | 0.73863 | -10.6686 | -7.8801 | 0.74579 | -10.9106 | -8.137 | 0.76323 | -10.8168 | -8.2557 | 0.77954 | -10.6836 | -8.3283
505.7502 | 6:58 | -8.7128 | -2.5316 | 0.68616 | -11.5006 | -7.8913 | 0.64333 | -10.3723 | -6.6728 | 0.72081 | -11.2247 | -8.0908 | 0.38173 | -8.4944 | -3.2426 | 0.65738 | -11.3953 | -7.4911 | 0.69441 | -11.4648 | -7.9613 | 0.43761 | -8.5697 | -3.7502 | 0.76641 | -11.4629 | -8.7853 | 0.7583 | -11.5354 | -8.7473 | 0.7805 | -11.5416 | -9.0082 | 0.78165 | -11.4961 | -8.9859 | 0.74468 | -11.4948 | -8.5599 | 0.67501 | -9.9536 | -6.7187 | 0.76476 | -7.721 | -5.9047 | 0.57319 | -8.3092 | -4.7627 | 0.70082 | -10.4559 | -7.3277 | 0.37359 | -8.6286 | -3.2236 | 0.71209 | -11.0288 | -7.8535 | 0.74769 | -10.7966 | -8.0725 | 0.72611 | -10.8356 | -7.8678 | 0.75484 | -10.7854 | -8.1412 | 0.76546 | -10.7935 | -8.262 | 0.76595 | -10.8126 | -8.2819
506 | 7:05 | -8.5853 | -2.5317 | 0.67572 | -11.5801 | -7.8249 | 0.64584 | -10.3298 | -6.6714 | 0.71105 | -11.3204 | -8.0493 | 0.3851 | -8.4673 | -3.2608 | 0.65347 | -11.4173 | -7.4609 | 0.70594 | -11.3449 | -8.0088 | 0.45777 | -8.3245 | -3.8107 | 0.74776 | -11.683 | -8.7362 | 0.77272 | -11.3616 | -8.7793 | 0.76773 | -11.6943 | -8.978 | 0.78813 | -11.4125 | -8.9945 | 0.74895 | -11.4408 | -8.5686 | 0.69226 | -9.7749 | -6.7667 | 0.75124 | -7.8265 | -5.8796 | 0.57321 | -8.3243 | -4.7715 | 0.70574 | -10.4238 | -7.3565 | 0.36855 | -8.7809 | -3.2362 | 0.71365 | -11.0133 | -7.8597 | 0.74684 | -10.7844 | -8.0542 | 0.73212 | -10.7676 | -7.8832 | 0.74854 | -10.8694 | -8.1362 | 0.7662 | -10.7926 | -8.2693 | 0.76261 | -10.8719 | -8.291
506.2501 | 6:55 | -8.7574 | -2.5226 | 0.71139 | -11.2325 | -7.9907 | 0.62864 | -10.5473 | -6.6304 | 0.71877 | -11.2283 | -8.0705 | 0.3886 | -8.3652 | -3.2507 | 0.67253 | -11.1745 | -7.5152 | 0.70764 | -11.3279 | -8.0161 | 0.46707 | -8.3277 | -3.8896 | 0.75617 | -11.5825 | -8.7583 | 0.75924 | -11.5108 | -8.7395 | 0.79343 | -11.3606 | -9.0138 | 0.77561 | -11.5304 | -8.9431 | 0.76462 | -11.2702 | -8.6174 | 0.64629 | -10.1543 | -6.5626 | 0.7619 | -7.7345 | -5.8929 | 0.56082 | -8.4601 | -4.7446 | 0.70321 | -10.41 | -7.3204 | 0.38295 | -8.4575 | -3.2388 | 0.72254 | -10.9056 | -7.8797 | 0.73834 | -10.8857 | -8.0373 | 0.73689 | -10.7022 | -7.8864 | 0.77458 | -10.5615 | -8.1808 | 0.75985 | -10.8598 | -8.2519 | 0.76668 | -10.8508 | -8.319
506.5 | 7:05 | -8.5801 | -2.5318 | 0.71961 | -11.1476 | -8.0219 | 0.66115 | -10.1756 | -6.7276 | 0.71125 | -11.3095 | -8.0439 | 0.40137 | -8.1934 | -3.2886 | 0.66845 | -11.144 | -7.4492 | 0.70931 | -11.3094 | -8.0219 | 0.47393 | -8.2085 | -3.8902 | 0.77058 | -11.4091 | -8.7916 | 0.77278 | -11.3511 | -8.7719 | 0.78061 | -11.5251 | -8.9966 | 0.78345 | -11.4298 | -8.9547 | 0.76098 | -11.3027 | -8.6011 | 0.64099 | -10.2746 | -6.5859 | 0.75503 | -7.7953 | -5.8857 | 0.57239 | -8.3107 | -4.7569 | 0.70435 | -10.3791 | -7.3106 | 0.37771 | -8.544 | -3.2272 | 0.7062 | -11.0935 | -7.8343 | 0.73413 | -10.8739 | -7.9829 | 0.7252 | -10.8215 | -7.8478 | 0.74533 | -10.9005 | -8.1244 | 0.76318 | -10.8149 | -8.2537 | 0.74791 | -11.0322 | -8.2511
506.7501 | 7:04 | -8.5896 | -2.5311 | 0.69518 | -11.4083 | -7.9308 | 0.65108 | -10.258 | -6.6788 | 0.73863 | -11.0004 | -8.1253 | 0.38662 | -8.389 | -3.2433 | 0.67252 | -11.0719 | -7.4461 | 0.69227 | -11.4912 | -7.9551 | 0.45617 | -8.5302 | -3.8912 | 0.76709 | -11.4553 | -8.7873 | 0.77381 | -11.3532 | -8.7852 | 0.77996 | -11.5408 | -9.0014 | 0.7782 | -11.4993 | -8.9487 | 0.75983 | -11.3165 | -8.5986 | 0.664 | -9.9337 | -6.5959 | 0.74726 | -7.8614 | -5.8745 | 0.56749 | -8.3871 | -4.7596 | 0.70514 | -10.5267 | -7.4228 | 0.38282 | -8.4467 | -3.2336 | 0.71713 | -10.9748 | -7.8704 | 0.74787 | -10.7708 | -8.0551 | 0.72827 | -10.8052 | -7.8691 | 0.75883 | -10.7606 | -8.1655 | 0.78121 | -10.6204 | -8.2968 | 0.77196 | -10.804 | -8.3403
507.0001 | 6:52 | -8.8302 | -2.5262 | 0.66302 | -11.7112 | -7.7648 | 0.60752 | -10.577 | -6.4257 | 0.72189 | -11.2238 | -8.1023 | 0.38357 | -8.4136 | -3.2272 | 0.66744 | -11.2058 | -7.4792 | 0.72127 | -11.1646 | -8.0527 | 0.4542 | -8.3827 | -3.8075 | 0.76279 | -11.5066 | -8.7771 | 0.77181 | -11.3796 | -8.7829 | 0.77692 | -11.5728 | -8.9911 | 0.77539 | -11.5395 | -8.9476 | 0.75771 | -11.3459 | -8.597 | 0.67921 | -9.9966 | -6.7898 | 0.75174 | -7.8234 | -5.8811 | 0.57825 | -8.2777 | -4.7866 | 0.69101 | -10.4358 | -7.2112 | 0.37484 | -8.6213 | -3.2316 | 0.72387 | -10.884 | -7.8786 | 0.73917 | -10.8839 | -8.045 | 0.71877 | -10.9075 | -7.8399 | 0.76194 | -10.7117 | -8.1617 | 0.75858 | -10.8683 | -8.2445 | 0.77303 | -10.7742 | -8.3288
507.2501 | 7:07 | -8.5233 | -2.5298 | 0.67776 | -11.5743 | -7.8445 | 0.65532 | -10.1642 | -6.6609 | 0.71477 | -11.2883 | -8.0685 | 0.38669 | -8.422 | -3.2567 | 0.68301 | -11.0516 | -7.5484 | 0.71583 | -11.2347 | -8.0421 | 0.46033 | -8.4 | -3.8667 | 0.76837 | -11.4335 | -8.7851 | 0.77454 | -11.3287 | -8.7745 | 0.78346 | -11.4986 | -9.0086 | 0.78474 | -11.4204 | -8.962 | 0.7549 | -11.3753 | -8.5872 | 0.69825 | -9.8531 | -6.88 | 0.76135 | -7.751 | -5.9012 | 0.56412 | -8.4442 | -4.7635 | 0.71477 | -10.1197 | -7.2332 | 0.37299 | -8.6817 | -3.2382 | 0.7276 | -10.8294 | -7.8795 | 0.73918 | -10.8583 | -8.0262 | 0.72801 | -10.8191 | -7.8765 | 0.75191 | -10.8349 | -8.1469 | 0.77852 | -10.6289 | -8.2748 | 0.76479 | -10.8564 | -8.3029
507.5002 | 6:52 | -8.8111 | -2.5225 | 0.68538 | -11.5051 | -7.8854 | 0.63692 | -10.3844 | -6.6141 | 0.71671 | -11.2678 | -8.0757 | 0.3847 | -8.5047 | -3.2718 | 0.66049 | -11.3651 | -7.5065 | 0.69067 | -11.5 | -7.9427 | 0.46741 | -8.1233 | -3.7969 | 0.77261 | -11.3792 | -8.7916 | 0.77323 | -11.3537 | -8.779 | 0.78528 | -11.4729 | -9.0094 | 0.79169 | -11.3359 | -8.9745 | 0.74064 | -11.531 | -8.5403 | 0.65291 | -10.2446 | -6.6888 | 0.7651 | -7.7215 | -5.9077 | 0.5693 | -8.3689 | -4.7645 | 0.67868 | -10.321 | -7.0047 | 0.36543 | -8.8466 | -3.2328 | 0.70854 | -11.078 | -7.8492 | 0.7364 | -10.8825 | -8.0139 | 0.73164 | -10.7587 | -7.8715 | 0.76261 | -10.703 | -8.1622 | 0.75937 | -10.8479 | -8.2376 | 0.76316 | -10.8776 | -8.3014
507.7501 | 7:07 | -8.5159 | -2.5227 | 0.69464 | -11.4142 | -7.9288 | 0.64342 | -10.2836 | -6.6167 | 0.71377 | -11.2989 | -8.0649 | 0.37191 | -8.7769 | -3.2642 | 0.66731 | -11.1267 | -7.425 | 0.71142 | -11.2864 | -8.0294 | 0.44289 | -8.4675 | -3.7502 | 0.76935 | -11.4212 | -8.7869 | 0.76944 | -11.4092 | -8.7788 | 0.78093 | -11.5255 | -9.0006 | 0.7823 | -11.4488 | -8.9564 | 0.75775 | -11.3471 | -8.5982 | 0.67174 | -10.084 | -6.7738 | 0.77865 | -7.5991 | -5.9171 | 0.56695 | -8.3925 | -4.7581 | 0.68586 | -10.0426 | -6.8878 | 0.37952 | -8.4899 | -3.2221 | 0.72841 | -10.8195 | -7.881 | 0.73154 | -10.941 | -8.0037 | 0.73686 | -10.691 | -7.8778 | 0.75656 | -10.7724 | -8.15 | 0.75597 | -10.8808 | -8.2255 | 0.77287 | -10.79 | -8.3393
508.0002 | 7:07 | -8.4985 | -2.5229 | 0.70526 | -11.3068 | -7.9742 | 0.64758 | -10.1866 | -6.5967 | 0.70894 | -11.3522 | -8.048 | 0.39107 | -8.4496 | -3.3044 | 0.64284 | -11.5034 | -7.3948 | 0.71112 | -11.2761 | -8.0186 | 0.44482 | -8.5229 | -3.7912 | 0.76597 | -11.4612 | -8.7789 | 0.76057 | -11.5091 | -8.7534 | 0.79185 | -11.3887 | -9.0182 | 0.78314 | -11.4375 | -8.9572 | 0.76771 | -11.1778 | -8.5814 | 0.67808 | -10.0639 | -6.8241 | 0.74992 | -7.834 | -5.8749 | 0.58022 | -8.2798 | -4.8041 | 0.66217 | -10.3071 | -6.825 | 0.37466 | -8.6642 | -3.2461 | 0.72829 | -10.8506 | -7.9024 | 0.75877 | -10.6145 | -8.054 | 0.73854 | -10.6705 | -7.8806 | 0.76326 | -10.6999 | -8.1668 | 0.76039 | -10.8389 | -8.2417 | 0.77239 | -10.7758 | -8.3231
508.2501 | 7:09 | -8.471 | -2.5232 | 0.70335 | -11.3379 | -7.9745 | 0.64415 | -10.3029 | -6.6366 | 0.71997 | -11.2502 | -8.0998 | 0.3908 | -8.4285 | -3.2938 | 0.65866 | -11.187 | -7.3684 | 0.70294 | -11.3952 | -8.0101 | 0.47666 | -8.0177 | -3.8217 | 0.77774 | -11.3238 | -8.8069 | 0.77194 | -11.3654 | -8.7735 | 0.7943 | -11.3598 | -9.0231 | 0.78679 | -11.3921 | -8.9632 | 0.74055 | -11.5404 | -8.5462 | 0.69314 | -10.0476 | -6.9643 | 0.75544 | -7.7944 | -5.8882 | 0.56974 | -8.3773 | -4.7729 | 0.69105 | -9.9863 | -6.901 | 0.375 | -8.6629 | -3.2486 | 0.71136 | -11.0556 | -7.8645 | 0.73356 | -10.899 | -7.995 | 0.7288 | -10.797 | -7.8689 | 0.74802 | -10.8856 | -8.1426 | 0.75485 | -10.9083 | -8.2342 | 0.77462 | -10.763 | -8.3372
508.5001 | 7:09 | -8.4596 | -2.5206 | 0.72207 | -11.1334 | -8.0391 | 0.62379 | -10.2616 | -6.4011 | 0.70102 | -11.4205 | -8.006 | 0.39612 | -8.3402 | -3.3037 | 0.66464 | -11.2059 | -7.4479 | 0.71945 | -11.1898 | -8.0505 | 0.44213 | -8.4678 | -3.7438 | 0.74619 | -11.6963 | -8.7276 | 0.7707 | -11.3878 | -8.7765 | 0.78329 | -11.496 | -9.0047 | 0.77396 | -11.5543 | -8.9426 | 0.75803 | -11.3322 | -8.5902 | 0.6507 | -10.3415 | -6.7292 | 0.75503 | -7.796 | -5.8862 | 0.57233 | -8.3157 | -4.7594 | 0.67985 | -10.2623 | -6.9768 | 0.38695 | -8.3936 | -3.2479 | 0.721 | -10.9407 | -7.8882 | 0.73901 | -10.8195 | -7.9958 | 0.74164 | -10.6448 | -7.8946 | 0.74727 | -10.8952 | -8.1417 | 0.76974 | -10.7588 | -8.2815 | 0.76397 | -10.8799 | -8.3119
508.75 | 7:01 | -8.6292 | -2.5222 | 0.65533 | -11.7826 | -7.7214 | 0.6229 | -10.3209 | -6.4289 | 0.7224 | -11.2083 | -8.0969 | 0.40266 | -8.5976 | -3.4619 | 0.66283 | -11.2172 | -7.4351 | 0.72243 | -11.1497 | -8.0548 | 0.4622 | -8.1517 | -3.7677 | 0.76662 | -11.4577 | -8.7837 | 0.75995 | -11.517 | -8.7524 | 0.77899 | -11.5521 | -8.999 | 0.78199 | -11.461 | -8.9624 | 0.75148 | -11.4365 | -8.5943 | 0.68319 | -10.0377 | -6.8577 | 0.7497 | -7.8427 | -5.8797 | 0.57171 | -8.3409 | -4.7686 | 0.68971 | -10.0827 | -6.9541 | 0.38682 | -8.3927 | -3.2464 | 0.71445 | -11.0079 | -7.8646 | 0.7519 | -10.6556 | -8.0119 | 0.73596 | -10.7031 | -7.8771 | 0.74976 | -10.8687 | -8.149 | 0.7512 | -10.9275 | -8.2087 | 0.7547 | -10.9537 | -8.2667
509.0001 | 6:52 | -8.7919 | -2.5147 | 0.69567 | -11.4129 | -7.9396 | 0.62972 | -10.3031 | -6.488 | 0.73086 | -11.0433 | -8.0711 | 0.40035 | -8.3591 | -3.3465 | 0.69848 | -10.7687 | -7.5217 | 0.70199 | -11.397 | -8.0005 | 0.45165 | -8.3786 | -3.7842 | 0.75544 | -11.5926 | -8.7575 | 0.77898 | -11.2799 | -8.7868 | 0.7828 | -11.5089 | -9.0092 | 0.78064 | -11.4799 | -8.9617 | 0.75853 | -11.3281 | -8.5927 | 0.66602 | -10.2379 | -6.8186 | 0.76418 | -7.721 | -5.9002 | 0.57015 | -8.3666 | -4.7702 | 0.69485 | -10.2039 | -7.0902 | 0.37532 | -8.6776 | -3.2569 | 0.7283 | -10.8151 | -7.8766 | 0.74499 | -10.7112 | -7.9798 | 0.7369 | -10.7086 | -7.8912 | 0.76154 | -10.7231 | -8.1661 | 0.77598 | -10.6678 | -8.2781 | 0.76159 | -10.9125 | -8.3109
509.2502 | 7:05 | -8.5242 | -2.5131 | 0.68673 | -11.5074 | -7.9024 | 0.60717 | -10.5378 | -6.3982 | 0.7149 | -11.2877 | -8.0695 | 0.39106 | -8.2278 | -3.2176 | 0.67189 | -11.0643 | -7.434 | 0.70374 | -11.3734 | -8.004 | 0.44163 | -8.5089 | -3.7578 | 0.76853 | -11.4383 | -8.7906 | 0.77346 | -11.352 | -8.7803 | 0.78688 | -11.4551 | -9.0138 | 0.78465 | -11.4283 | -8.9672 | 0.75125 | -11.4212 | -8.5802 | 0.66441 | -10.1979 | -6.7755 | 0.7635 | -7.7277 | -5.9001 | 0.55352 | -8.534 | -4.7237 | 0.65767 | -10.4958 | -6.9028 | 0.37297 | -8.7099 | -3.2485 | 0.70705 | -11.1102 | -7.8554 | 0.72365 | -10.9832 | -7.9479 | 0.73379 | -10.7459 | -7.8852 | 0.75253 | -10.8115 | -8.136 | 0.76498 | -10.7894 | -8.2536 | 0.7643 | -10.8742 | -8.3112
509.5002 | 7:08 | -8.4514 | -2.5106 | 0.67013 | -11.6392 | -7.7998 | 0.63424 | -10.2886 | -6.5254 | 0.73783 | -11.0097 | -8.1233 | 0.39981 | -8.5499 | -3.4184 | 0.6398 | -11.5666 | -7.4003 | 0.72077 | -11.1318 | -8.0235 | 0.44399 | -8.503 | -3.7753 | 0.76601 | -11.4618 | -8.7798 | 0.77539 | -11.3307 | -8.7857 | 0.77467 | -11.618 | -9.0001 | 0.78299 | -11.4553 | -8.9693 | 0.74501 | -11.4929 | -8.5624 | 0.67137 | -10.1144 | -6.7905 | 0.74692 | -7.8544 | -5.8666 | 0.57066 | -8.3616 | -4.7717 | 0.68755 | -10.1079 | -6.9497 | 0.36972 | -8.7524 | -3.2359 | 0.72916 | -10.8239 | -7.8923 | 0.73414 | -10.9036 | -8.0048 | 0.71173 | -11.0014 | -7.8301 | 0.75456 | -10.7966 | -8.1466 | 0.75754 | -10.8662 | -8.2316 | 0.76724 | -10.8386 | -8.3158
509.7502 | 7:03 | -8.5494 | -2.5137 | 0.71142 | -11.2426 | -7.9981 | 0.65014 | -10.0579 | -6.539 | 0.70726 | -11.3696 | -8.0413 | 0.39281 | -8.7164 | -3.4238 | 0.64892 | -11.5096 | -7.4687 | 0.7127 | -11.2612 | -8.0258 | 0.4643 | -8.2773 | -3.8432 | 0.76382 | -11.4931 | -8.7786 | 0.77357 | -11.349 | -8.7792 | 0.7726 | -11.6437 | -8.9959 | 0.78281 | -11.4473 | -8.961 | 0.76517 | -11.268 | -8.6219 | 0.64426 | -10.5818 | -6.8174 | 0.76014 | -7.7595 | -5.8984 | 0.56007 | -8.4964 | -4.7586 | 0.70466 | -10.1445 | -7.1484 | 0.38186 | -8.4499 | -3.2267 | 0.71265 | -11.0219 | -7.8548 | 0.74045 | -10.8313 | -8.02 | 0.72447 | -10.8473 | -7.8586 | 0.76631 | -10.6637 | -8.1717 | 0.75102 | -10.9376 | -8.2143 | 0.77255 | -10.793 | -8.3382
510 | 7:13 | -8.3609 | -2.5141 | 0.68121 | -11.5503 | -7.8681 | 0.62606 | -10.346 | -6.4773 | 0.72662 | -11.1541 | -8.1048 | 0.39539 | -8.663 | -3.4252 | 0.66437 | -11.2961 | -7.5048 | 0.71392 | -11.2691 | -8.0453 | 0.47152 | -8.0339 | -3.7882 | 0.76696 | -11.468 | -8.7955 | 0.77296 | -11.3632 | -8.7833 | 0.78277 | -11.5202 | -9.0177 | 0.78245 | -11.4553 | -8.9631 | 0.74751 | -11.4742 | -8.5771 | 0.67441 | -10.1538 | -6.8478 | 0.75405 | -7.8092 | -5.8885 | 0.56855 | -8.3696 | -4.7585 | 0.68575 | -10.4127 | -7.1404 | 0.3804 | -8.5386 | -3.2481 | 0.71815 | -10.9676 | -7.8764 | 0.73127 | -10.9654 | -8.0187 | 0.73505 | -10.7343 | -7.8903 | 0.7485 | -10.8823 | -8.1453 | 0.76591 | -10.7969 | -8.2695 | 0.76986 | -10.8216 | -8.3311
510.2501 | 6:46 | -8.8825 | -2.5049 | 0.66916 | -11.6668 | -7.807 | 0.63458 | -10.2009 | -6.4733 | 0.72005 | -11.2208 | -8.0795 | 0.4168 | -8.2494 | -3.4383 | 0.63718 | -11.554 | -7.362 | 0.71986 | -11.1885 | -8.0542 | 0.46882 | -8.1802 | -3.835 | 0.77062 | -11.4177 | -8.7988 | 0.77261 | -11.377 | -8.79 | 0.78984 | -11.416 | -9.0168 | 0.78778 | -11.4389 | -9.0114 | 0.75768 | -11.3543 | -8.6029 | 0.64689 | -10.2274 | -6.6161 | 0.7573 | -7.7975 | -5.905 | 0.56351 | -8.4332 | -4.7522 | 0.67888 | -10.255 | -6.9619 | 0.37276 | -8.6895 | -3.2391 | 0.71897 | -10.978 | -7.8928 | 0.74192 | -10.8393 | -8.0419 | 0.7146 | -10.9705 | -7.8396 | 0.75814 | -10.7673 | -8.1631 | 0.76408 | -10.8063 | -8.2569 | 0.75332 | -10.9925 | -8.2808
510.5 | 7:02 | -8.5526 | -2.5074 | 0.70708 | -11.3024 | -7.9916 | 0.63281 | -10.2774 | -6.5036 | 0.70928 | -11.3381 | -8.0419 | 0.41434 | -8.4686 | -3.5089 | 0.67459 | -11.1461 | -7.5191 | 0.71062 | -11.2722 | -8.0102 | 0.45674 | -8.4052 | -3.839 | 0.77426 | -11.3748 | -8.8071 | 0.74759 | -11.659 | -8.7162 | 0.77303 | -11.635 | -8.9942 | 0.78463 | -11.44 | -8.9761 | 0.74937 | -11.4523 | -8.582 | 0.65406 | -10.0258 | -6.5575 | 0.7508 | -7.8378 | -5.8847 | 0.56608 | -8.4246 | -4.769 | 0.70748 | -9.8804 | -6.9902 | 0.37253 | -8.6893 | -3.237 | 0.71456 | -11.0184 | -7.8733 | 0.75054 | -10.7099 | -8.0382 | 0.73886 | -10.6958 | -7.9026 | 0.74376 | -10.9365 | -8.1341 | 0.76542 | -10.7794 | -8.2507 | 0.75081 | -11.011 | -8.2671
510.7502 | 7:00 | -8.596 | -2.5052 | 0.70744 | -11.2943 | -7.9901 | 0.62628 | -10.3639 | -6.4906 | 0.71834 | -11.2553 | -8.0852 | 0.41313 | -8.4399 | -3.4868 | 0.66482 | -11.259 | -7.4853 | 0.70305 | -11.3542 | -7.9826 | 0.45398 | -8.3822 | -3.8054 | 0.769 | -11.4412 | -8.7983 | 0.75416 | -11.594 | -8.7438 | 0.77736 | -11.5732 | -8.9966 | 0.77566 | -11.5802 | -8.9823 | 0.75594 | -11.3889 | -8.6093 | 0.71015 | -9.7753 | -6.942 | 0.7707 | -7.6882 | -5.9253 | 0.58068 | -8.2625 | -4.7978 | 0.69369 | -10.2597 | -7.1171 | 0.37237 | -8.6642 | -3.2263 | 0.72245 | -10.9202 | -7.8893 | 0.73888 | -10.8585 | -8.0231 | 0.73742 | -10.7114 | -7.8988 | 0.75023 | -10.8749 | -8.1586 | 0.77905 | -10.6466 | -8.2943 | 0.76904 | -10.8169 | -8.3186
511.0002 | 7:05 | -8.4826 | -2.5064 | 0.70815 | -11.2546 | -7.9699 | 0.62655 | -10.3593 | -6.4907 | 0.71132 | -11.3389 | -8.0655 | 0.41413 | -8.4177 | -3.486 | 0.65681 | -11.2603 | -7.3959 | 0.72169 | -11.1876 | -8.074 | 0.4609 | -8.2385 | -3.7971 | 0.76169 | -11.5275 | -8.7804 | 0.76614 | -11.4516 | -8.7736 | 0.76664 | -11.7219 | -8.9864 | 0.78485 | -11.4421 | -8.9803 | 0.74886 | -11.4568 | -8.5796 | 0.64473 | -10.2181 | -6.5879 | 0.75582 | -7.7981 | -5.8939 | 0.56673 | -8.4122 | -4.7675 | 0.68891 | -10.2872 | -7.087 | 0.37321 | -8.6574 | -3.231 | 0.71302 | -11.0368 | -7.8694 | 0.74645 | -10.7801 | -8.0469 | 0.72303 | -10.8788 | -7.8657 | 0.75831 | -10.7745 | -8.1705 | 0.78161 | -10.6265 | -8.3058 | 0.7585 | -10.9459 | -8.3025
511.2502 | 7:08 | -8.3946 | -2.4943 | 0.68169 | -11.538 | -7.8654 | 0.61245 | -10.5819 | -6.4808 | 0.73021 | -11.1249 | -8.1235 | 0.39662 | -8.7771 | -3.4812 | 0.66334 | -11.1639 | -7.4055 | 0.72706 | -11.0853 | -8.0597 | 0.4478 | -8.4966 | -3.8047 | 0.76557 | -11.4893 | -8.7959 | 0.77179 | -11.3777 | -8.7812 | 0.77957 | -11.5694 | -9.0191 | 0.78463 | -11.4094 | -8.9521 | 0.75755 | -11.3612 | -8.6066 | 0.70196 | -9.8387 | -6.9064 | 0.75218 | -7.8324 | -5.8914 | 0.56967 | -8.3938 | -4.7816 | 0.70167 | -10.0853 | -7.0765 | 0.37479 | -8.6145 | -3.2286 | 0.71932 | -10.943 | -7.8716 | 0.74069 | -10.8241 | -8.0173 | 0.72408 | -10.8714 | -7.8718 | 0.75624 | -10.79 | -8.1598 | 0.76576 | -10.7894 | -8.2621 | 0.78136 | -10.7027 | -8.3627
511.5 | 7:02 | -8.5197 | -2.4956 | 0.70432 | -11.3272 | -7.9779 | 0.64097 | -10.1236 | -6.4889 | 0.72885 | -11.1563 | -8.1313 | 0.40314 | -8.6913 | -3.5038 | 0.6898 | -10.8776 | -7.5033 | 0.70729 | -11.351 | -8.0284 | 0.47326 | -8.0727 | -3.8205 | 0.76091 | -11.5276 | -8.7714 | 0.76943 | -11.421 | -8.7876 | 0.76169 | -11.7719 | -8.9665 | 0.78496 | -11.3975 | -8.9466 | 0.75376 | -11.4052 | -8.5968 | 0.66686 | -9.8002 | -6.5354 | 0.76101 | -7.762 | -5.9069 | 0.56774 | -8.4066 | -4.7728 | 0.72901 | -9.6815 | -7.0579 | 0.3713 | -8.6785 | -3.2224 | 0.71484 | -11.025 | -7.8811 | 0.73812 | -10.8725 | -8.0252 | 0.73865 | -10.6879 | -7.8946 | 0.74942 | -10.8651 | -8.1426 | 0.76454 | -10.8194 | -8.2719 | 0.75235 | -10.9997 | -8.2757
511.7501 | 7:02 | -8.5129 | -2.4928 | 0.68048 | -11.5624 | -7.868 | 0.63776 | -10.3287 | -6.5872 | 0.72683 | -11.16 | -8.1114 | 0.39775 | -8.4669 | -3.3677 | 0.67465 | -11.1133 | -7.4975 | 0.70298 | -11.381 | -8.0006 | 0.47255 | -8.0395 | -3.7991 | 0.76483 | -11.4923 | -8.7896 | 0.76723 | -11.4336 | -8.7722 | 0.77823 | -11.5762 | -9.009 | 0.77844 | -11.4978 | -8.9503 | 0.74683 | -11.4777 | -8.5719 | 0.66377 | -9.907 | -6.576 | 0.76971 | -7.6806 | -5.9118 | 0.57338 | -8.3444 | -4.7845 | 0.66904 | -10.1522 | -6.7923 | 0.37164 | -8.709 | -3.2367 | 0.71724 | -10.9804 | -7.8756 | 0.73323 | -10.9167 | -8.0044 | 0.72658 | -10.8435 | -7.8787 | 0.73903 | -10.9766 | -8.112 | 0.76361 | -10.8382 | -8.2762 | 0.76219 | -10.9218 | -8.3246
512.0001 | 6:45 | -8.8501 | -2.4903 | 0.70935 | -11.2812 | -8.0024 | 0.62892 | -10.327 | -6.4949 | 0.71781 | -11.2539 | -8.0782 | 0.40879 | -8.4597 | -3.4582 | 0.67802 | -11.0059 | -7.4623 | 0.70681 | -11.3554 | -8.0261 | 0.46394 | -8.101 | -3.7584 | 0.7682 | -11.4487 | -8.7949 | 0.76768 | -11.4291 | -8.7739 | 0.77634 | -11.5897 | -8.9975 | 0.77573 | -11.5375 | -8.95 | 0.7582 | -11.3385 | -8.5968 | 0.65478 | -9.9807 | -6.5352 | 0.76437 | -7.7359 | -5.9131 | 0.56185 | -8.4464 | -4.7456 | 0.69767 | -10.1934 | -7.1117 | 0.37265 | -8.6604 | -3.2273 | 0.71244 | -11.0423 | -7.867 | 0.7278 | -10.965 | -7.9803 | 0.73248 | -10.7681 | -7.8874 | 0.75132 | -10.8338 | -8.1397 | 0.77353 | -10.7037 | -8.2797 | 0.77164 | -10.8139 | -8.3444
512.2502 | 6:58 | -8.585 | -2.4918 | 0.70856 | -11.2918 | -8.0009 | 0.64145 | -10.2143 | -6.552 | 0.72745 | -11.1506 | -8.1115 | 0.41041 | -8.4235 | -3.4571 | 0.65685 | -11.1525 | -7.3255 | 0.69992 | -11.4185 | -7.9921 | 0.44887 | -8.4253 | -3.7819 | 0.75562 | -11.5972 | -8.763 | 0.76502 | -11.4708 | -8.7754 | 0.77668 | -11.581 | -8.9947 | 0.78856 | -11.4248 | -9.0091 | 0.75471 | -11.3883 | -8.5948 | 0.66 | -9.9375 | -6.5588 | 0.75818 | -7.7843 | -5.9018 | 0.56892 | -8.3974 | -4.7775 | 0.68722 | -10.2127 | -7.0184 | 0.38159 | -8.458 | -3.2275 | 0.71928 | -10.9618 | -7.8846 | 0.72908 | -10.9725 | -7.9998 | 0.72812 | -10.8256 | -7.8823 | 0.75614 | -10.7795 | -8.1508 | 0.75215 | -10.9376 | -8.2268 | 0.76796 | -10.8552 | -8.3364
512.5 | 6:52 | -8.669 | -2.4814 | 0.69331 | -11.4436 | -7.934 | 0.63122 | -10.2997 | -6.5014 | 0.72529 | -11.1932 | -8.1183 | 0.38039 | -8.6276 | -3.2818 | 0.65546 | -11.2008 | -7.3417 | 0.71984 | -11.2051 | -8.0658 | 0.46418 | -8.0457 | -3.7346 | 0.76416 | -11.4908 | -8.7808 | 0.7714 | -11.3839 | -8.7815 | 0.78817 | -11.4401 | -9.0167 | 0.77457 | -11.5973 | -8.983 | 0.74852 | -11.4545 | -8.5739 | 0.64906 | -10.0557 | -6.5268 | 0.755 | -7.8087 | -5.8955 | 0.56294 | -8.4631 | -4.7642 | 0.70663 | -10.4203 | -7.3633 | 0.37791 | -8.5328 | -3.2246 | 0.71468 | -11.0231 | -7.878 | 0.72665 | -10.9844 | -7.9818 | 0.74411 | -10.6165 | -7.8999 | 0.74661 | -10.8972 | -8.136 | 0.75518 | -10.9043 | -8.2347 | 0.77464 | -10.7787 | -8.3496
512.7501 | 6:56 | -8.5859 | -2.4817 | 0.7026 | -11.3269 | -7.9583 | 0.63875 | -10.0087 | -6.3931 | 0.72362 | -11.2021 | -8.106 | 0.39603 | -8.3159 | -3.2933 | 0.66136 | -11.2026 | -7.4089 | 0.70353 | -11.3819 | -8.0075 | 0.45021 | -8.4232 | -3.7922 | 0.75404 | -11.6041 | -8.75 | 0.77052 | -11.3984 | -8.7827 | 0.79193 | -11.3824 | -9.014 | 0.77543 | -11.5292 | -8.94 | 0.75409 | -11.4017 | -8.598 | 0.67178 | -10.0403 | -6.7449 | 0.78363 | -7.5588 | -5.9233 | 0.5644 | -8.4314 | -4.7587 | 0.69726 | -10.4937 | -7.3168 | 0.38326 | -8.406 | -3.2217 | 0.70978 | -11.0856 | -7.8684 | 0.7414 | -10.8171 | -8.0198 | 0.73938 | -10.6823 | -7.8983 | 0.74325 | -10.92 | -8.1162 | 0.75621 | -10.9017 | -8.244 | 0.7754 | -10.764 | -8.3464
513.0002 | 6:43 | -8.8408 | -2.4758 | 0.69753 | -11.3859 | -7.942 | 0.63021 | -10.1754 | -6.4126 | 0.71855 | -11.2459 | -8.0807 | 0.40053 | -8.215 | -3.2903 | 0.65041 | -11.3529 | -7.3841 | 0.70803 | -11.3425 | -8.0308 | 0.45708 | -8.2377 | -3.7653 | 0.76387 | -11.4962 | -8.7816 | 0.75913 | -11.5245 | -8.7486 | 0.78569 | -11.4604 | -9.0044 | 0.78938 | -11.3427 | -8.9537 | 0.74868 | -11.4564 | -8.5772 | 0.65122 | -9.9947 | -6.5087 | 0.76784 | -7.6945 | -5.9082 | 0.56696 | -8.4232 | -4.7756 | 0.71014 | -10.2087 | -7.2497 | 0.36656 | -8.7924 | -3.223 | 0.725 | -10.8881 | -7.8938 | 0.73278 | -10.9262 | -8.0066 | 0.73227 | -10.767 | -7.8843 | 0.74944 | -10.8522 | -8.1331 | 0.76824 | -10.7757 | -8.2783 | 0.7581 | -10.9258 | -8.2828
513.25 | 6:55 | -8.6404 | -2.4885 | 0.68758 | -11.4774 | -7.8916 | 0.6297 | -10.321 | -6.4991 | 0.71018 | -11.3286 | -8.0453 | 0.39529 | -8.3369 | -3.2954 | 0.6406 | -11.5348 | -7.3891 | 0.71031 | -11.3134 | -8.0361 | 0.46598 | -8.1408 | -3.7934 | 0.7656 | -11.4677 | -8.7797 | 0.77842 | -11.2999 | -8.796 | 0.79082 | -11.408 | -9.0216 | 0.78036 | -11.4653 | -8.947 | 0.75268 | -11.4152 | -8.592 | 0.64771 | -9.9632 | -6.4533 | 0.77632 | -7.6269 | -5.9209 | 0.56543 | -8.4394 | -4.7719 | 0.70865 | -10.1875 | -7.2194 | 0.3743 | -8.5965 | -3.2177 | 0.71105 | -11.0556 | -7.8611 | 0.73458 | -10.8535 | -7.9728 | 0.7282 | -10.8233 | -7.8815 | 0.75907 | -10.754 | -8.1631 | 0.76131 | -10.8583 | -8.2666 | 0.78708 | -10.6073 | -8.3489
513.5 | 6:57 | -8.5564 | -2.4792 | 0.69149 | -11.4511 | -7.9182 | 0.63064 | -10.3153 | -6.5053 | 0.70531 | -11.3743 | -8.0224 | 0.39431 | -8.3162 | -3.2792 | 0.65318 | -11.4039 | -7.4488 | 0.72208 | -11.1793 | -8.0724 | 0.44413 | -8.6562 | -3.8445 | 0.7664 | -11.4667 | -8.788 | 0.77055 | -11.3826 | -8.7709 | 0.7785 | -11.5631 | -9.002 | 0.7735 | -11.5535 | -8.9366 | 0.75645 | -11.3673 | -8.5988 | 0.63616 | -10.2029 | -6.4907 | 0.7706 | -7.681 | -5.919 | 0.55515 | -8.5488 | -4.7458 | 0.71651 | -10.0517 | -7.2021 | 0.36566 | -8.802 | -3.2185 | 0.71329 | -11.0188 | -7.8596 | 0.74006 | -10.8258 | -8.0117 | 0.73045 | -10.7881 | -7.8801 | 0.74745 | -10.8911 | -8.1406 | 0.75945 | -10.8676 | -8.2534 | 0.76569 | -10.8604 | -8.3157
513.7502 | 6:52 | -8.6754 | -2.4809 | 0.68974 | -11.4631 | -7.9066 | 0.64581 | -10.1288 | -6.5412 | 0.72144 | -11.2095 | -8.087 | 0.38415 | -8.5144 | -3.2708 | 0.66865 | -11.2144 | -7.4985 | 0.71389 | -11.2544 | -8.0344 | 0.45715 | -8.41 | -3.8446 | 0.77626 | -11.3251 | -8.7912 | 0.7737 | -11.345 | -8.7776 | 0.78482 | -11.4759 | -9.0066 | 0.77452 | -11.5495 | -8.9453 | 0.75389 | -11.4058 | -8.5987 | 0.67794 | -9.8572 | -6.6826 | 0.76452 | -7.7264 | -5.907 | 0.57454 | -8.3337 | -4.7881 | 0.70539 | -10.3113 | -7.2735 | 0.37117 | -8.6653 | -3.2163 | 0.71463 | -10.9969 | -7.8587 | 0.73171 | -10.9287 | -7.9966 | 0.72326 | -10.8672 | -7.8598 | 0.74714 | -10.903 | -8.1461 | 0.76727 | -10.7903 | -8.279 | 0.76746 | -10.8029 | -8.2907
514 | 6:56 | -8.5929 | -2.4798 | 0.68752 | -11.4907 | -7.9001 | 0.61796 | -10.3489 | -6.3951 | 0.72726 | -11.1711 | -8.1243 | 0.40423 | -8.5691 | -3.4638 | 0.65647 | -11.3438 | -7.4469 | 0.70302 | -11.3897 | -8.0072 | 0.45023 | -8.5242 | -3.8378 | 0.77169 | -11.3992 | -8.7967 | 0.75944 | -11.5146 | -8.7447 | 0.76775 | -11.6913 | -8.9759 | 0.77892 | -11.497 | -8.9552 | 0.76045 | -11.315 | -8.6044 | 0.63755 | -10.3202 | -6.5796 | 0.75492 | -7.811 | -5.8966 | 0.55975 | -8.4962 | -4.7558 | 0.71771 | -10.1958 | -7.3176 | 0.35996 | -8.9374 | -3.2172 | 0.71986 | -10.9499 | -7.8824 | 0.74542 | -10.7815 | -8.0367 | 0.73071 | -10.783 | -7.8792 | 0.75979 | -10.697 | -8.1275 | 0.76792 | -10.7713 | -8.2715 | 0.74333 | -11.0739 | -8.2316
514.25 | 6:56 | -8.5873 | -2.4818 | 0.68551 | -11.4847 | -7.8729 | 0.62182 | -10.2726 | -6.3877 | 0.71246 | -11.3128 | -8.0599 | 0.4158 | -8.3755 | -3.4826 | 0.65695 | -11.2967 | -7.4214 | 0.72418 | -11.1045 | -8.0417 | 0.47455 | -8.1919 | -3.8875 | 0.75021 | -11.6477 | -8.7382 | 0.75651 | -11.5586 | -8.7442 | 0.784 | -11.4843 | -9.0037 | 0.78036 | -11.5115 | -8.9831 | 0.75394 | -11.3951 | -8.5912 | 0.65214 | -9.8061 | -6.3949 | 0.76061 | -7.763 | -5.9046 | 0.55083 | -8.5874 | -4.7302 | 0.69221 | -10.3591 | -7.1707 | 0.36588 | -8.8091 | -3.2231 | 0.7044 | -11.1253 | -7.8366 | 0.74051 | -10.8582 | -8.0407 | 0.72628 | -10.8265 | -7.8631 | 0.75784 | -10.7647 | -8.158 | 0.76061 | -10.8351 | -8.2413 | 0.77066 | -10.8143 | -8.3341
514.5002 | 6:56 | -8.5681 | -2.4774 | 0.6871 | -11.4889 | -7.8941 | 0.60482 | -10.3747 | -6.2749 | 0.73113 | -11.0945 | -8.1115 | 0.42223 | -8.2583 | -3.4869 | 0.64932 | -11.2886 | -7.3299 | 0.70961 | -11.3236 | -8.0354 | 0.46086 | -8.3644 | -3.8548 | 0.769 | -11.4211 | -8.7828 | 0.76621 | -11.4394 | -8.765 | 0.78162 | -11.5355 | -9.0163 | 0.78379 | -11.4704 | -8.9904 | 0.74496 | -11.5011 | -8.5679 | 0.65496 | -9.8786 | -6.4701 | 0.75568 | -7.7923 | -5.8885 | 0.57384 | -8.3449 | -4.7886 | 0.71427 | -10.129 | -7.2348 | 0.37874 | -8.4886 | -3.215 | 0.70971 | -11.0787 | -7.8627 | 0.7384 | -10.8613 | -8.02 | 0.73792 | -10.6995 | -7.8954 | 0.76216 | -10.7264 | -8.1752 | 0.76227 | -10.8497 | -8.2704 | 0.76968 | -10.8287 | -8.3346
514.7502 | 7:05 | -8.3942 | -2.4751 | 0.68729 | -11.4848 | -7.8934 | 0.6078 | -10.4653 | -6.3609 | 0.71426 | -11.2825 | -8.0587 | 0.39895 | -8.6499 | -3.4508 | 0.66666 | -11.1426 | -7.4284 | 0.71395 | -11.2745 | -8.0494 | 0.45864 | -8.3657 | -3.8368 | 0.76531 | -11.47 | -8.7781 | 0.76353 | -11.4641 | -8.7532 | 0.78538 | -11.4652 | -9.0045 | 0.78125 | -11.5027 | -8.9865 | 0.74881 | -11.4464 | -8.5712 | 0.66029 | -9.9167 | -6.5479 | 0.75541 | -7.7959 | -5.8891 | 0.56332 | -8.4569 | -4.7639 | 0.70556 | -10.2517 | -7.2332 | 0.37199 | -8.6289 | -3.2098 | 0.71968 | -10.9542 | -7.8834 | 0.73481 | -10.9438 | -8.0416 | 0.73669 | -10.7148 | -7.8935 | 0.74898 | -10.8687 | -8.1405 | 0.76539 | -10.7971 | -8.264 | 0.76883 | -10.8333 | -8.329
515.0001 | 6:49 | -8.6944 | -2.4694 | 0.69473 | -11.4208 | -7.9343 | 0.6362 | -10.1574 | -6.4622 | 0.72643 | -11.1391 | -8.0918 | 0.41502 | -8.3804 | -3.478 | 0.6465 | -11.413 | -7.3785 | 0.7213 | -11.1794 | -8.0637 | 0.47251 | -8.1428 | -3.8476 | 0.76203 | -11.5085 | -8.7698 | 0.75896 | -11.5259 | -8.7477 | 0.78591 | -11.4616 | -9.0077 | 0.7754 | -11.5678 | -8.9696 | 0.74928 | -11.4604 | -8.587 | 0.65462 | -10.0951 | -6.6085 | 0.75785 | -7.7779 | -5.8945 | 0.56319 | -8.4476 | -4.7576 | 0.71062 | -10.1817 | -7.2353 | 0.37912 | -8.4588 | -3.2069 | 0.71016 | -11.0623 | -7.856 | 0.73666 | -10.9141 | -8.04 | 0.71594 | -10.9456 | -7.8365 | 0.759 | -10.7596 | -8.1665 | 0.75526 | -10.8974 | -8.2304 | 0.76434 | -10.8563 | -8.2979
515.2501 | 6:51 | -8.6506 | -2.4703 | 0.68313 | -11.5082 | -7.8616 | 0.63201 | -10.2549 | -6.4812 | 0.71412 | -11.3087 | -8.0758 | 0.40531 | -8.3395 | -3.3801 | 0.66372 | -11.2573 | -7.4717 | 0.71977 | -11.1667 | -8.0374 | 0.43547 | -8.7884 | -3.8271 | 0.76269 | -11.501 | -8.7717 | 0.77484 | -11.3403 | -8.7869 | 0.77195 | -11.6384 | -8.9843 | 0.78444 | -11.4656 | -8.9941 | 0.7536 | -11.4003 | -8.5913 | 0.66642 | -9.9166 | -6.6086 | 0.77574 | -7.6314 | -5.92 | 0.55753 | -8.5102 | -4.7447 | 0.70827 | -10.3248 | -7.3127 | 0.37323 | -8.629 | -3.2206 | 0.70995 | -11.0614 | -7.853 | 0.73886 | -10.8311 | -8.0027 | 0.72299 | -10.867 | -7.8567 | 0.75063 | -10.8536 | -8.1471 | 0.75873 | -10.8815 | -8.2561 | 0.75372 | -10.9855 | -8.2799
515.5 | 6:52 | -8.6392 | -2.469 | 0.67565 | -11.6143 | -7.8472 | 0.64006 | -10.1772 | -6.514 | 0.71877 | -11.2567 | -8.091 | 0.39131 | -8.6037 | -3.3667 | 0.66839 | -11.0785 | -7.4048 | 0.70698 | -11.3334 | -8.0125 | 0.4697 | -8.1306 | -3.8189 | 0.76974 | -11.4146 | -8.7863 | 0.77015 | -11.3846 | -8.7679 | 0.7778 | -11.5637 | -8.9943 | 0.78627 | -11.4375 | -8.9929 | 0.76174 | -11.3086 | -8.6143 | 0.66639 | -9.7122 | -6.4721 | 0.76303 | -7.7433 | -5.9083 | 0.55602 | -8.5286 | -4.742 | 0.70292 | -10.3401 | -7.2683 | 0.37514 | -8.5858 | -3.2209 | 0.72517 | -10.8646 | -7.8786 | 0.73001 | -10.8405 | -7.9136 | 0.74911 | -10.5404 | -7.896 | 0.75111 | -10.8338 | -8.1374 | 0.7679 | -10.7621 | -8.2643 | 0.7612 | -10.8849 | -8.2857
515.7502 | 6:49 | -8.6702 | -2.4653 | 0.69639 | -11.3569 | -7.9089 | 0.659 | -9.8338 | -6.4805 | 0.72736 | -11.1536 | -8.1127 | 0.39892 | -8.4482 | -3.3702 | 0.66156 | -11.2618 | -7.4504 | 0.70875 | -11.3215 | -8.0241 | 0.4634 | -8.2791 | -3.8365 | 0.74702 | -11.6733 | -8.7202 | 0.76047 | -11.5068 | -8.7506 | 0.79146 | -11.3838 | -9.0098 | 0.78258 | -11.4813 | -8.9851 | 0.75162 | -11.4252 | -8.5874 | 0.65553 | -9.8981 | -6.4885 | 0.76849 | -7.6934 | -5.9123 | 0.55455 | -8.5164 | -4.7228 | 0.68038 | -10.5047 | -7.1472 | 0.35262 | -9.0913 | -3.2058 | 0.70675 | -11.0804 | -7.8311 | 0.73364 | -10.9173 | -8.0094 | 0.71579 | -10.9433 | -7.8331 | 0.75037 | -10.8467 | -8.139 | 0.76309 | -10.814 | -8.2521 | 0.76189 | -10.8945 | -8.3004
516.0001 | 7:00 | -8.4598 | -2.4659 | 0.67965 | -11.5654 | -7.8605 | 0.63865 | -10.1981 | -6.513 | 0.71949 | -11.2428 | -8.0891 | 0.40739 | -8.1372 | -3.315 | 0.65972 | -11.2879 | -7.4469 | 0.70166 | -11.3815 | -7.9859 | 0.46077 | -8.3548 | -3.8496 | 0.77126 | -11.3946 | -8.7882 | 0.75699 | -11.5427 | -8.7377 | 0.78433 | -11.4685 | -8.995 | 0.78965 | -11.2737 | -8.9023 | 0.75405 | -11.4059 | -8.6006 | 0.66122 | -10.0666 | -6.6562 | 0.77393 | -7.6473 | -5.9185 | 0.55919 | -8.5098 | -4.7586 | 0.68911 | -10.0507 | -6.9261 | 0.37619 | -8.5391 | -3.2123 | 0.7153 | -10.9848 | -7.8574 | 0.74214 | -10.8114 | -8.0235 | 0.73071 | -10.78 | -7.8771 | 0.75446 | -10.8172 | -8.1611 | 0.76628 | -10.8013 | -8.2769 | 0.7496 | -11.021 | -8.2614
516.2502 | 6:46 | -8.7107 | -2.457 | 0.65853 | -11.7497 | -7.7375 | 0.62684 | -10.3582 | -6.4929 | 0.71504 | -11.3033 | -8.0823 | 0.39122 | -8.5012 | -3.3259 | 0.66036 | -11.294 | -7.4581 | 0.71426 | -11.2639 | -8.0454 | 0.46185 | -8.2789 | -3.8237 | 0.76493 | -11.4669 | -8.7714 | 0.76676 | -11.42 | -8.7564 | 0.78398 | -11.49 | -9.0079 | 0.78668 | -11.3515 | -8.9299 | 0.74668 | -11.4692 | -8.5638 | 0.65022 | -10.1096 | -6.5734 | 0.75278 | -7.8153 | -5.8831 | 0.55366 | -8.5647 | -4.7419 | 0.67187 | -9.9624 | -6.6934 | 0.37291 | -8.6094 | -3.2105 | 0.72491 | -10.8585 | -7.8715 | 0.72974 | -10.965 | -8.0016 | 0.73401 | -10.7339 | -7.8788 | 0.74155 | -10.9586 | -8.1263 | 0.75319 | -10.9276 | -8.2305 | 0.76404 | -10.8608 | -8.2981
516.5 | 6:51 | -8.6108 | -2.4565 | 0.68317 | -11.5145 | -7.8664 | 0.63389 | -10.2812 | -6.5171 | 0.70715 | -11.3779 | -8.0458 | 0.39243 | -8.4436 | -3.3135 | 0.66415 | -11.3048 | -7.5081 | 0.69358 | -11.4677 | -7.9538 | 0.44745 | -8.5365 | -3.8196 | 0.75465 | -11.5891 | -8.7457 | 0.77255 | -11.3521 | -8.77 | 0.77277 | -11.627 | -8.985 | 0.78126 | -11.4978 | -8.9827 | 0.75563 | -11.3812 | -8.5999 | 0.65838 | -9.8478 | -6.4836 | 0.76941 | -7.6818 | -5.9105 | 0.55708 | -8.5021 | -4.7364 | 0.70983 | -10.1335 | -7.1931 | 0.36341 | -8.8186 | -3.2047 | 0.7045 | -11.1218 | -7.8354 | 0.7395 | -10.8556 | -8.0277 | 0.732 | -10.7625 | -7.8781 | 0.75828 | -10.7596 | -8.1588 | 0.76404 | -10.8123 | -8.2609 | 0.76548 | -10.8418 | -8.2992
516.7502 | 6:50 | -8.6443 | -2.4618 | 0.69511 | -11.3999 | -7.9242 | 0.64546 | -10.1541 | -6.5541 | 0.71896 | -11.2442 | -8.0841 | 0.40698 | -8.1916 | -3.3339 | 0.65609 | -11.4004 | -7.4797 | 0.69991 | -11.4098 | -7.9859 | 0.4493 | -8.565 | -3.8483 | 0.77047 | -11.4018 | -8.7848 | 0.76429 | -11.4626 | -8.7607 | 0.78006 | -11.5275 | -8.9922 | 0.77425 | -11.5167 | -8.9168 | 0.73901 | -11.5634 | -8.5455 | 0.66555 | -9.7262 | -6.4733 | 0.77202 | -7.6649 | -5.9175 | 0.57002 | -8.3492 | -4.7592 | 0.70185 | -9.914 | -6.9581 | 0.37353 | -8.6014 | -3.2129 | 0.71797 | -10.9669 | -7.8739 | 0.7325 | -10.9284 | -8.005 | 0.72661 | -10.8278 | -7.8676 | 0.75496 | -10.7976 | -8.1518 | 0.76111 | -10.8539 | -8.2611 | 0.77361 | -10.7645 | -8.3276
517 | 7:00 | -8.4393 | -2.4596 | 0.70126 | -11.3554 | -7.9631 | 0.63104 | -10.3983 | -6.5617 | 0.7224 | -11.2151 | -8.1017 | 0.40498 | -8.2283 | -3.3323 | 0.65982 | -11.3654 | -7.4991 | 0.71535 | -11.2197 | -8.026 | 0.46548 | -8.3278 | -3.8765 | 0.77014 | -11.4105 | -8.7877 | 0.76722 | -11.4148 | -8.7577 | 0.77138 | -11.6454 | -8.9831 | 0.77546 | -11.5576 | -8.9625 | 0.75387 | -11.3957 | -8.5909 | 0.65734 | -9.9807 | -6.5607 | 0.75924 | -7.7694 | -5.8989 | 0.56037 | -8.4887 | -4.7569 | 0.69067 | -9.9015 | -6.8386 | 0.36662 | -8.7435 | -3.2056 | 0.72023 | -10.9319 | -7.8734 | 0.74698 | -10.781 | -8.0531 | 0.73667 | -10.7097 | -7.8896 | 0.7502 | -10.8461 | -8.1368 | 0.76486 | -10.8137 | -8.271 | 0.77266 | -10.7885 | -8.3359
517.25 | 6:55 | -8.5254 | -2.4583 | 0.69276 | -11.4266 | -7.9158 | 0.63181 | -10.359 | -6.5449 | 0.703 | -11.3936 | -8.0097 | 0.39029 | -8.4553 | -3.3001 | 0.66653 | -11.2793 | -7.518 | 0.6943 | -11.4753 | -7.9672 | 0.46492 | -8.3957 | -3.9033 | 0.76447 | -11.4674 | -8.7665 | 0.7642 | -11.4605 | -8.7581 | 0.78246 | -11.4945 | -8.9939 | 0.78908 | -11.3107 | -8.925 | 0.75856 | -11.3389 | -8.6012 | 0.69036 | -9.3876 | -6.4809 | 0.73759 | -7.926 | -5.8461 | 0.56734 | -8.398 | -4.7645 | 0.73381 | -9.3833 | -6.8856 | 0.37182 | -8.6023 | -3.1985 | 0.71341 | -11.018 | -7.8604 | 0.72917 | -11.0069 | -8.0259 | 0.72774 | -10.8084 | -7.8658 | 0.75211 | -10.8177 | -8.1361 | 0.75892 | -10.8745 | -8.2529 | 0.75581 | -10.9573 | -8.2817
517.5001 | 6:52 | -8.5907 | -2.4583 | 0.68826 | -11.489 | -7.9074 | 0.64287 | -10.2126 | -6.5654 | 0.70197 | -11.422 | -8.0179 | 0.38185 | -8.4933 | -3.2432 | 0.67006 | -11.2261 | -7.5222 | 0.70859 | -11.3077 | -8.0125 | 0.45131 | -8.5518 | -3.8595 | 0.77286 | -11.3633 | -8.7822 | 0.77691 | -11.2959 | -8.7759 | 0.7779 | -11.5686 | -8.9993 | 0.78371 | -11.4632 | -8.9838 | 0.74671 | -11.4675 | -8.5629 | 0.65932 | -9.8819 | -6.5153 | 0.77287 | -7.6445 | -5.9082 | 0.56527 | -8.4403 | -4.7711 | 0.75601 | -9.2129 | -6.965 | 0.36973 | -8.6272 | -3.1897 | 0.71195 | -11.041 | -7.8606 | 0.74273 | -10.8497 | -8.0585 | 0.73865 | -10.6885 | -7.8951 | 0.7471 | -10.8841 | -8.1316 | 0.74833 | -10.9866 | -8.2215 | 0.76695 | -10.8388 | -8.3128
517.7501 | 6:47 | -8.6823 | -2.4529 | 0.70005 | -11.3692 | -7.959 | 0.66633 | -9.9376 | -6.6217 | 0.72339 | -11.1989 | -8.1012 | 0.39418 | -8.2196 | -3.24 | 0.65575 | -11.459 | -7.5143 | 0.71083 | -11.3008 | -8.0329 | 0.47208 | -8.1836 | -3.8633 | 0.76919 | -11.401 | -8.7696 | 0.76436 | -11.4558 | -8.7563 | 0.79348 | -11.3513 | -9.0071 | 0.7793 | -11.4612 | -8.9317 | 0.75123 | -11.4126 | -8.5735 | 0.67004 | -9.7936 | -6.5621 | 0.77075 | -7.6672 | -5.9095 | 0.55568 | -8.5286 | -4.7392 | 0.67956 | -10.0819 | -6.8513 | 0.3637 | -8.8098 | -3.2041 | 0.71579 | -10.9821 | -7.8609 | 0.7483 | -10.7748 | -8.0628 | 0.73558 | -10.7099 | -7.878 | 0.76005 | -10.7301 | -8.1554 | 0.7551 | -10.9029 | -8.2327 | 0.75362 | -10.9837 | -8.2775
518.0002 | 6:41 | -8.7863 | -2.4476 | 0.69946 | -11.3764 | -7.9574 | 0.63712 | -10.271 | -6.5439 | 0.73336 | -11.0583 | -8.1098 | 0.39962 | -8.1611 | -3.2614 | 0.67198 | -11.2122 | -7.5344 | 0.72056 | -11.1777 | -8.0543 | 0.47767 | -8.1745 | -3.9047 | 0.76699 | -11.4423 | -8.7762 | 0.76456 | -11.4421 | -8.7482 | 0.78072 | -11.5219 | -8.9954 | 0.78733 | -11.3455 | -8.9326 | 0.76433 | -11.2572 | -8.6041 | 0.66307 | -9.8809 | -6.5518 | 0.78086 | -7.58 | -5.919 | 0.55634 | -8.524 | -4.7422 | 0.68852 | -9.7819 | -6.7351 | 0.37599 | -8.5226 | -3.2044 | 0.71171 | -11.0349 | -7.8537 | 0.74419 | -10.8205 | -8.0526 | 0.73375 | -10.742 | -7.882 | 0.74997 | -10.8488 | -8.1363 | 0.77071 | -10.7241 | -8.2652 | 0.76297 | -10.8808 | -8.3017
518.2502 | 7:04 | -8.3359 | -2.455 | 0.68861 | -11.4687 | -7.8975 | 0.65979 | -9.9119 | -6.5398 | 0.69653 | -11.4704 | -7.9895 | 0.38051 | -8.4957 | -3.2327 | 0.65791 | -11.3801 | -7.487 | 0.70837 | -11.3256 | -8.0227 | 0.45835 | -8.488 | -3.8905 | 0.77337 | -11.3608 | -8.7861 | 0.76656 | -11.4271 | -8.7595 | 0.76613 | -11.7113 | -8.9724 | 0.77878 | -11.5185 | -8.9703 | 0.76377 | -11.2707 | -8.6082 | 0.65085 | -10.0129 | -6.5169 | 0.75792 | -7.7588 | -5.8805 | 0.56685 | -8.4167 | -4.771 | 0.70938 | -10.017 | -7.1059 | 0.36374 | -8.7936 | -3.1986 | 0.71389 | -11.0286 | -7.8732 | 0.74522 | -10.7993 | -8.0479 | 0.72225 | -10.8742 | -7.8539 | 0.75243 | -10.8168 | -8.1389 | 0.7512 | -10.9466 | -8.2232 | 0.79109 | -10.5575 | -8.352
518.5001 | 6:53 | -8.5524 | -2.451 | 0.71589 | -11.1836 | -8.0063 | 0.62925 | -10.3509 | -6.5133 | 0.69736 | -11.451 | -7.9854 | 0.38623 | -8.4616 | -3.2681 | 0.65176 | -11.4789 | -7.4815 | 0.69326 | -11.4775 | -7.9569 | 0.47531 | -8.2388 | -3.916 | 0.76832 | -11.4331 | -8.7843 | 0.75724 | -11.537 | -8.7363 | 0.78414 | -11.4797 | -9.0018 | 0.78965 | -11.3815 | -8.9874 | 0.76677 | -11.2349 | -8.6146 | 0.66799 | -9.9994 | -6.6795 | 0.76736 | -7.6875 | -5.8991 | 0.55528 | -8.5307 | -4.7369 | 0.70114 | -10.2556 | -7.1906 | 0.38279 | -8.3678 | -3.2031 | 0.71982 | -10.9356 | -7.8717 | 0.73418 | -10.9149 | -8.0135 | 0.73636 | -10.7055 | -7.8831 | 0.74939 | -10.8586 | -8.1373 | 0.77404 | -10.7158 | -8.2945 | 0.76345 | -10.8834 | -8.3089
518.7501 | 6:46 | -8.6765 | -2.4483 | 0.70305 | -11.3299 | -7.9655 | 0.63426 | -10.2725 | -6.5154 | 0.70057 | -11.3885 | -7.9784 | 0.38512 | -8.4735 | -3.2633 | 0.64896 | -11.5449 | -7.4921 | 0.69371 | -11.4663 | -7.9542 | 0.46081 | -8.5433 | -3.9368 | 0.77661 | -11.3191 | -8.7905 | 0.7615 | -11.4866 | -8.7471 | 0.77702 | -11.5673 | -8.988 | 0.78217 | -11.471 | -8.9722 | 0.7521 | -11.4067 | -8.5789 | 0.65331 | -9.9589 | -6.5063 | 0.76405 | -7.7141 | -5.894 | 0.5534 | -8.549 | -4.731 | 0.7083 | -10.1677 | -7.2017 | 0.37139 | -8.6286 | -3.2045 | 0.72589 | -10.8504 | -7.8762 | 0.7351 | -10.9069 | -8.0176 | 0.73155 | -10.756 | -7.8686 | 0.75347 | -10.8168 | -8.1501 | 0.75245 | -10.9287 | -8.2234 | 0.76382 | -10.8805 | -8.3108
519.0001 | 6:46 | -8.6659 | -2.4435 | 0.67665 | -11.5627 | -7.8239 | 0.62747 | -10.3425 | -6.4896 | 0.72821 | -11.133 | -8.1071 | 0.39485 | -8.3416 | -3.2936 | 0.65132 | -11.4531 | -7.4597 | 0.71026 | -11.3031 | -8.0281 | 0.47875 | -8.105 | -3.8803 | 0.76346 | -11.479 | -8.7637 | 0.77482 | -11.3227 | -8.7731 | 0.77961 | -11.5421 | -8.9984 | 0.76716 | -11.5804 | -8.884 | 0.73808 | -11.5736 | -8.5422 | 0.65033 | -10.0037 | -6.5057 | 0.77738 | -7.6036 | -5.9109 | 0.5461 | -8.6131 | -4.7036 | 0.69987 | -10.3004 | -7.2089 | 0.36399 | -8.761 | -3.189 | 0.71165 | -11.0312 | -7.8503 | 0.75188 | -10.7074 | -8.0508 | 0.72891 | -10.7961 | -7.8694 | 0.7487 | -10.8807 | -8.1464 | 0.76372 | -10.8107 | -8.2564 | 0.7779 | -10.7106 | -8.3318
519.2502 | 6:56 | -8.4607 | -2.4436 | 0.67348 | -11.5951 | -7.8091 | 0.63827 | -10.2196 | -6.5229 | 0.70829 | -11.3463 | -8.0364 | 0.38863 | -8.4599 | -3.2877 | 0.65443 | -11.378 | -7.4461 | 0.72232 | -11.1681 | -8.067 | 0.44858 | -8.578 | -3.8479 | 0.76559 | -11.4574 | -8.7717 | 0.76721 | -11.423 | -8.7638 | 0.78985 | -11.4014 | -9.0054 | 0.77617 | -11.5446 | -8.9606 | 0.74281 | -11.5123 | -8.5515 | 0.65653 | -10.023 | -6.5804 | 0.77144 | -7.6507 | -5.9021 | 0.57673 | -8.3073 | -4.7911 | 0.71113 | -10.1188 | -7.1958 | 0.35742 | -8.9115 | -3.1852 | 0.72719 | -10.8531 | -7.8923 | 0.74125 | -10.845 | -8.0389 | 0.7445 | -10.6059 | -7.8961 | 0.75482 | -10.8095 | -8.1592 | 0.75906 | -10.8593 | -8.2428 | 0.7503 | -11.0084 | -8.2596
519.5001 | 6:51 | -8.5572 | -2.4449 | 0.71053 | -11.2459 | -7.9906 | 0.62048 | -10.4544 | -6.4867 | 0.71517 | -11.2854 | -8.071 | 0.39326 | -8.3239 | -3.2735 | 0.65761 | -11.3591 | -7.4699 | 0.69793 | -11.4225 | -7.9721 | 0.46436 | -8.3421 | -3.8737 | 0.75674 | -11.5628 | -8.7501 | 0.7758 | -11.307 | -8.772 | 0.77253 | -11.6379 | -8.9906 | 0.78698 | -11.4017 | -8.9729 | 0.75124 | -11.4202 | -8.5792 | 0.667 | -9.8086 | -6.5424 | 0.76882 | -7.6781 | -5.9031 | 0.57354 | -8.3497 | -4.7889 | 0.69135 | -10.041 | -6.9418 | 0.37166 | -8.5712 | -3.1856 | 0.72359 | -10.878 | -7.8712 | 0.74647 | -10.7383 | -8.0159 | 0.74012 | -10.6486 | -7.8812 | 0.75108 | -10.8394 | -8.1412 | 0.75884 | -10.8694 | -8.2481 | 0.77444 | -10.7299 | -8.3097
519.7501 | 6:46 | -8.6743 | -2.4434 | 0.70307 | -11.3252 | -7.9624 | 0.6329 | -10.1913 | -6.4501 | 0.73569 | -11.066 | -8.1412 | 0.39624 | -8.3539 | -3.3102 | 0.65489 | -11.3661 | -7.4435 | 0.72704 | -11.119 | -8.084 | 0.46214 | -8.4523 | -3.9062 | 0.77233 | -11.3713 | -8.7824 | 0.76791 | -11.4141 | -8.765 | 0.77153 | -11.6419 | -8.9821 | 0.79777 | -11.2618 | -8.9843 | 0.74957 | -11.438 | -8.5736 | 0.65138 | -9.957 | -6.4858 | 0.76641 | -7.6932 | -5.8961 | 0.56926 | -8.3787 | -4.7696 | 0.70547 | -9.9338 | -7.0081 | 0.36444 | -8.7467 | -3.1877 | 0.71939 | -10.9392 | -7.8695 | 0.72494 | -11.0352 | -7.9998 | 0.73498 | -10.7228 | -7.881 | 0.73421 | -11.0115 | -8.0848 | 0.74979 | -10.931 | -8.196 | 0.74345 | -11.0599 | -8.2224
520.0001 | 6:45 | -8.6855 | -2.4421 | 0.68697 | -11.4716 | -7.8807 | 0.63382 | -10.1732 | -6.4479 | 0.71486 | -11.2672 | -8.0545 | 0.3779 | -8.6418 | -3.2657 | 0.65562 | -11.3969 | -7.4721 | 0.7139 | -11.2641 | -8.0414 | 0.47462 | -8.2256 | -3.904 | 0.76813 | -11.4221 | -8.7737 | 0.76407 | -11.4506 | -8.7491 | 0.77848 | -11.5464 | -8.9887 | 0.78149 | -11.4842 | -8.9748 | 0.76988 | -11.1967 | -8.6202 | 0.66986 | -9.6721 | -6.4789 | 0.76052 | -7.7436 | -5.8891 | 0.56933 | -8.3841 | -4.7733 | 0.70082 | -10.0753 | -7.061 | 0.36423 | -8.738 | -3.1826 | 0.71564 | -10.9746 | -7.8539 | 0.73896 | -10.8534 | -8.0203 | 0.74144 | -10.6374 | -7.887 | 0.74606 | -10.9033 | -8.1345 | 0.75574 | -10.9018 | -8.2389 | 0.76395 | -10.8653 | -8.3006
520.2501 | 6:55 | -8.471 | -2.443 | 0.6923 | -11.4434 | -7.9223 | 0.63544 | -10.1491 | -6.4491 | 0.71672 | -11.2692 | -8.0769 | 0.39376 | -8.3854 | -3.3018 | 0.66629 | -11.2295 | -7.4821 | 0.71419 | -11.2544 | -8.0378 | 0.45537 | -8.3955 | -3.8231 | 0.76737 | -11.4265 | -8.7684 | 0.76255 | -11.4698 | -8.7462 | 0.79717 | -11.2912 | -9.0009 | 0.78566 | -11.3747 | -8.9367 | 0.7629 | -11.2849 | -8.6092 | 0.65708 | -9.9531 | -6.54 | 0.75744 | -7.7779 | -5.8913 | 0.55704 | -8.4965 | -4.7328 | 0.71668 | -9.7755 | -7.006 | 0.37116 | -8.584 | -3.186 | 0.72469 | -10.8697 | -7.8772 | 0.74078 | -10.8424 | -8.0318 | 0.72618 | -10.813 | -7.8523 | 0.76102 | -10.7325 | -8.1677 | 0.76532 | -10.79 | -8.2578 | 0.7526 | -10.9911 | -8.2719
520.5001 | 6:43 | -8.6944 | -2.4362 | 0.71215 | -11.2136 | -7.9857 | 0.63032 | -10.27 | -6.4734 | 0.70572 | -11.3677 | -8.0224 | 0.38415 | -8.5841 | -3.2976 | 0.66283 | -11.2393 | -7.4497 | 0.70416 | -11.3641 | -8.0022 | 0.45905 | -8.359 | -3.8372 | 0.75229 | -11.6048 | -8.7302 | 0.75734 | -11.5261 | -8.7292 | 0.77483 | -11.5891 | -8.9796 | 0.77883 | -11.4355 | -8.9063 | 0.75546 | -11.3756 | -8.5938 | 0.63136 | -10.1596 | -6.4144 | 0.76426 | -7.7171 | -5.8979 | 0.54749 | -8.5991 | -4.7079 | 0.69905 | -10.2269 | -7.1491 | 0.37026 | -8.5982 | -3.1835 | 0.69596 | -11.1984 | -7.7937 | 0.74708 | -10.7822 | -8.0552 | 0.73478 | -10.7168 | -7.8745 | 0.75516 | -10.7888 | -8.1473 | 0.76141 | -10.8291 | -8.2454 | 0.76463 | -10.8687 | -8.3105
520.7501 | 6:49 | -8.5881 | -2.4398 | 0.71078 | -11.2302 | -7.9822 | 0.639 | -10.1285 | -6.4721 | 0.72672 | -11.156 | -8.1072 | 0.38923 | -8.4668 | -3.2955 | 0.65436 | -11.3826 | -7.4483 | 0.71021 | -11.2828 | -8.0131 | 0.45276 | -8.501 | -3.8489 | 0.77308 | -11.3639 | -8.7852 | 0.76957 | -11.3777 | -8.756 | 0.79317 | -11.3495 | -9.0021 | 0.77426 | -11.5122 | -8.9134 | 0.74187 | -11.5213 | -8.5473 | 0.68238 | -9.6738 | -6.6012 | 0.74924 | -7.829 | -5.8658 | 0.57162 | -8.3394 | -4.767 | 0.6838 | -10.4052 | -7.1151 | 0.37351 | -8.5455 | -3.1918 | 0.71774 | -10.9421 | -7.8536 | 0.72938 | -10.9721 | -8.0028 | 0.72499 | -10.8286 | -7.8507 | 0.76202 | -10.7223 | -8.1706 | 0.75163 | -10.9223 | -8.2096 | 0.7728 | -10.7937 | -8.3414
521.0002 | 6:50 | -8.5643 | -2.4364 | 0.71142 | -11.2331 | -7.9914 | 0.62571 | -10.1758 | -6.3671 | 0.71788 | -11.2595 | -8.083 | 0.40126 | -8.3571 | -3.3533 | 0.65387 | -11.4023 | -7.4557 | 0.69653 | -11.4378 | -7.9668 | 0.46104 | -8.3766 | -3.8619 | 0.76595 | -11.4444 | -8.7659 | 0.77618 | -11.3054 | -8.775 | 0.76971 | -11.6534 | -8.9698 | 0.76914 | -11.5699 | -8.8989 | 0.74569 | -11.4714 | -8.5542 | 0.6706 | -9.9122 | -6.6471 | 0.76103 | -7.7408 | -5.8909 | 0.54613 | -8.6054 | -4.6997 | 0.68917 | -10.3299 | -7.119 | 0.36507 | -8.7155 | -3.1818 | 0.72705 | -10.8237 | -7.8694 | 0.73001 | -11.0008 | -8.0306 | 0.74094 | -10.638 | -7.8822 | 0.7667 | -10.6474 | -8.1634 | 0.76053 | -10.8192 | -8.2283 | 0.77587 | -10.7082 | -8.3082
521.2501 | 6:47 | -8.6152 | -2.4325 | 0.66392 | -11.6939 | -7.7639 | 0.63711 | -9.9226 | -6.3218 | 0.727 | -11.1614 | -8.1144 | 0.39495 | -8.4509 | -3.3377 | 0.65417 | -11.3463 | -7.4224 | 0.72253 | -11.1534 | -8.0587 | 0.45402 | -8.5915 | -3.9007 | 0.76737 | -11.4262 | -8.7682 | 0.76588 | -11.4299 | -8.754 | 0.77731 | -11.5533 | -8.9806 | 0.77189 | -11.5349 | -8.9037 | 0.76358 | -11.2694 | -8.6051 | 0.65823 | -9.8234 | -6.4661 | 0.76241 | -7.7213 | -5.8868 | 0.56629 | -8.4012 | -4.7575 | 0.70822 | -10.1011 | -7.1539 | 0.36495 | -8.7218 | -3.183 | 0.72467 | -10.8606 | -7.8704 | 0.74082 | -10.9059 | -8.0793 | 0.72862 | -10.788 | -7.8603 | 0.75563 | -10.7842 | -8.1488 | 0.76676 | -10.7645 | -8.2537 | 0.76873 | -10.7942 | -8.2978
521.5001 | 6:39 | -8.7645 | -2.4268 | 0.68296 | -11.5295 | -7.8742 | 0.63061 | -10.2465 | -6.4616 | 0.71166 | -11.3071 | -8.0468 | 0.3974 | -8.4393 | -3.3538 | 0.6534 | -11.3451 | -7.4129 | 0.71842 | -11.1933 | -8.0416 | 0.4717 | -8.245 | -3.8892 | 0.77113 | -11.3809 | -8.7761 | 0.77238 | -11.3468 | -8.764 | 0.79378 | -11.3401 | -9.0015 | 0.78117 | -11.4208 | -8.9215 | 0.75696 | -11.3434 | -8.5865 | 0.65865 | -9.8051 | -6.4581 | 0.76612 | -7.6985 | -5.898 | 0.56584 | -8.4258 | -4.7677 | 0.69984 | -10.2725 | -7.1891 | 0.37461 | -8.4633 | -3.1704 | 0.72387 | -10.8636 | -7.8639 | 0.74477 | -10.8065 | -8.0483 | 0.71912 | -10.8951 | -7.8349 | 0.76057 | -10.7077 | -8.144 | 0.7521 | -10.9305 | -8.2209 | 0.75061 | -10.9926 | -8.2512
521.7501 | 6:46 | -8.6157 | -2.4306 | 0.70588 | -11.291 | -7.9702 | 0.61929 | -10.379 | -6.4276 | 0.72455 | -11.1584 | -8.0848 | 0.39187 | -8.5918 | -3.3669 | 0.66502 | -11.2326 | -7.4699 | 0.72247 | -11.1525 | -8.0573 | 0.48652 | -8.1017 | -3.9416 | 0.7773 | -11.2971 | -8.7812 | 0.77241 | -11.356 | -8.7715 | 0.7765 | -11.5758 | -8.9886 | 0.78381 | -11.4395 | -8.9664 | 0.7506 | -11.4262 | -8.5765 | 0.65032 | -9.9025 | -6.4399 | 0.75966 | -7.7346 | -5.8757 | 0.5718 | -8.3526 | -4.776 | 0.68188 | -10.3873 | -7.0828 | 0.36219 | -8.7544 | -3.1707 | 0.71342 | -11.0007 | -7.8481 | 0.73204 | -10.942 | -8.01 | 0.72848 | -10.7887 | -7.8593 | 0.7666 | -10.6617 | -8.1733 | 0.76597 | -10.7713 | -8.2505 | 0.77492 | -10.7431 | -8.3251
522.0001 | 6:46 | -8.6211 | -2.4279 | 0.69263 | -11.3224 | -7.8422 | 0.62828 | -10.3403 | -6.4966 | 0.71755 | -11.2592 | -8.079 | 0.39121 | -8.456 | -3.3081 | 0.67251 | -11.0099 | -7.4042 | 0.70795 | -11.3075 | -8.0051 | 0.46914 | -8.4546 | -3.9664 | 0.76906 | -11.4046 | -8.7708 | 0.76379 | -11.4564 | -8.7503 | 0.77046 | -11.6345 | -8.964 | 0.78241 | -11.451 | -8.9594 | 0.75397 | -11.3797 | -8.58 | 0.64924 | -10.0402 | -6.5185 | 0.76774 | -7.6869 | -5.9016 | 0.56839 | -8.3551 | -4.749 | 0.69787 | -10.1866 | -7.1089 | 0.3813 | -8.2951 | -3.1629 | 0.71684 | -10.9668 | -7.8614 | 0.73995 | -10.8546 | -8.0319 | 0.72159 | -10.8627 | -7.8384 | 0.76053 | -10.711 | -8.1461 | 0.7571 | -10.8767 | -8.2348 | 0.77305 | -10.7654 | -8.3222
522.2502 | 6:47 | -8.5918 | -2.4293 | 0.66473 | -11.6958 | -7.7745 | 0.61624 | -10.4566 | -6.4438 | 0.71353 | -11.3022 | -8.0645 | 0.40114 | -8.2239 | -3.2989 | 0.64838 | -11.2391 | -7.2872 | 0.70658 | -11.3327 | -8.0074 | 0.48632 | -8.08 | -3.9294 | 0.76387 | -11.4712 | -8.7625 | 0.76606 | -11.4185 | -8.7472 | 0.77476 | -11.5889 | -8.9786 | 0.77556 | -11.5251 | -8.9384 | 0.74026 | -11.5434 | -8.5451 | 0.63121 | -10.152 | -6.4081 | 0.76827 | -7.6795 | -5.8999 | 0.56885 | -8.356 | -4.7533 | 0.70366 | -10.1513 | -7.1431 | 0.37184 | -8.542 | -3.1762 | 0.72151 | -10.9139 | -7.8745 | 0.75155 | -10.6636 | -8.0142 | 0.73339 | -10.7284 | -7.8681 | 0.75849 | -10.7259 | -8.1355 | 0.76274 | -10.8007 | -8.238 | 0.76071 | -10.8866 | -8.2815
522.5 | 6:47 | -8.5957 | -2.4292 | 0.70195 | -11.338 | -7.9587 | 0.62948 | -10.2768 | -6.469 | 0.71305 | -11.2956 | -8.0544 | 0.40676 | -8.3371 | -3.3912 | 0.65807 | -11.2988 | -7.4354 | 0.72029 | -11.1844 | -8.0561 | 0.49795 | -7.8466 | -3.9072 | 0.76252 | -11.4816 | -8.755 | 0.76134 | -11.4749 | -8.7363 | 0.78214 | -11.5007 | -8.9952 | 0.77264 | -11.4859 | -8.8745 | 0.75784 | -11.3394 | -8.5934 | 0.66957 | -9.9331 | -6.6509 | 0.76274 | -7.7226 | -5.8903 | 0.57399 | -8.3136 | -4.7719 | 0.66579 | -10.4258 | -6.9414 | 0.37382 | -8.5003 | -3.1776 | 0.71534 | -10.9953 | -7.8653 | 0.74288 | -10.7774 | -8.0063 | 0.73247 | -10.7417 | -7.868 | 0.74908 | -10.8465 | -8.1249 | 0.76401 | -10.7938 | -8.2466 | 0.76251 | -10.8775 | -8.2942
522.75 | 6:46 | -8.6126 | -2.4304 | 0.68936 | -11.4504 | -7.8934 | 0.6186 | -10.3805 | -6.4214 | 0.72493 | -11.1771 | -8.1026 | 0.40829 | -8.2996 | -3.3886 | 0.63029 | -11.4738 | -7.2318 | 0.69575 | -11.4331 | -7.9546 | 0.47329 | -8.3401 | -3.9473 | 0.76453 | -11.4594 | -8.761 | 0.76678 | -11.4174 | -8.7546 | 0.78554 | -11.4426 | -8.9886 | 0.77775 | -11.4391 | -8.8968 | 0.76442 | -11.2562 | -8.6044 | 0.64746 | -9.961 | -6.4493 | 0.75676 | -7.7843 | -5.8909 | 0.56234 | -8.4438 | -4.7484 | 0.7203 | -9.9755 | -7.1853 | 0.3689 | -8.616 | -3.1785 | 0.71367 | -10.9999 | -7.8504 | 0.75283 | -10.714 | -8.0659 | 0.72408 | -10.8476 | -7.8546 | 0.74894 | -10.8628 | -8.1356 | 0.77239 | -10.7204 | -8.2803 | 0.76293 | -10.877 | -8.2983
523.0001 | 6:50 | -8.5158 | -2.4241 | 0.68653 | -11.4239 | -7.8428 | 0.65451 | -9.9234 | -6.495 | 0.71099 | -11.2898 | -8.0269 | 0.4211 | -7.8813 | -3.3188 | 0.66533 | -11.0741 | -7.368 | 0.71194 | -11.2391 | -8.0016 | 0.45722 | -8.6058 | -3.9348 | 0.78176 | -11.2405 | -8.7873 | 0.75537 | -11.5445 | -8.7204 | 0.77588 | -11.5716 | -8.9781 | 0.78283 | -11.4478 | -8.9617 | 0.74764 | -11.4535 | -8.563 | 0.63842 | -10.0112 | -6.3914 | 0.75018 | -7.82 | -5.8663 | 0.5656 | -8.4327 | -4.7695 | 0.70976 | -9.8332 | -6.9792 | 0.36472 | -8.7064 | -3.1753 | 0.72027 | -10.9309 | -7.8732 | 0.741 | -10.8083 | -8.009 | 0.73547 | -10.7053 | -7.8734 | 0.76175 | -10.7122 | -8.1601 | 0.7372 | -11.0588 | -8.1526 | 0.77485 | -10.7677 | -8.3433
523.25 | 6:47 | -8.5817 | -2.4227 | 0.70403 | -11.3091 | -7.962 | 0.64261 | -10.1243 | -6.506 | 0.70006 | -11.4203 | -7.9949 | 0.3835 | -8.6025 | -3.2991 | 0.66753 | -11.0832 | -7.3984 | 0.71107 | -11.295 | -8.0315 | 0.46894 | -8.3705 | -3.9253 | 0.7584 | -11.5314 | -8.7454 | 0.77213 | -11.3498 | -8.7635 | 0.78012 | -11.52 | -8.9869 | 0.78152 | -11.3945 | -8.905 | 0.75089 | -11.4286 | -8.5816 | 0.64977 | -10.0385 | -6.5227 | 0.75778 | -7.7673 | -5.8859 | 0.56886 | -8.4174 | -4.7884 | 0.72992 | -9.758 | -7.1226 | 0.36107 | -8.783 | -3.1713 | 0.71578 | -10.9744 | -7.8552 | 0.7364 | -10.8689 | -8.0038 | 0.72003 | -10.8984 | -7.8472 | 0.75366 | -10.7997 | -8.1393 | 0.75642 | -10.8765 | -8.2272 | 0.76207 | -10.8861 | -8.296
523.5 | 6:41 | -8.6883 | -2.4169 | 0.70443 | -11.3043 | -7.963 | 0.64377 | -10.1228 | -6.5167 | 0.71727 | -11.2324 | -8.0567 | 0.40638 | -8.1102 | -3.2958 | 0.64513 | -11.4124 | -7.3624 | 0.70938 | -11.3029 | -8.018 | 0.46879 | -8.4363 | -3.9549 | 0.76202 | -11.4885 | -8.7545 | 0.77894 | -11.2434 | -8.7579 | 0.78778 | -11.4193 | -8.9959 | 0.77864 | -11.504 | -8.9574 | 0.74338 | -11.4966 | -8.5463 | 0.65487 | -10.1328 | -6.6356 | 0.75382 | -7.7951 | -5.8761 | 0.56357 | -8.4495 | -4.7619 | 0.70664 | -10.0684 | -7.1147 | 0.3729 | -8.514 | -3.1749 | 0.73227 | -10.7633 | -7.8816 | 0.72384 | -11.0385 | -7.9901 | 0.73344 | -10.7299 | -7.8697 | 0.74317 | -10.9182 | -8.1141 | 0.75837 | -10.8668 | -8.241 | 0.77426 | -10.7637 | -8.3339
523.7501 | 6:41 | -8.6802 | -2.4198 | 0.69114 | -11.447 | -7.9115 | 0.62621 | -10.3277 | -6.4673 | 0.69517 | -11.4666 | -7.9713 | 0.38909 | -8.6718 | -3.3741 | 0.64959 | -11.2329 | -7.2968 | 0.69748 | -11.4267 | -7.9699 | 0.46262 | -8.441 | -3.905 | 0.76795 | -11.418 | -8.7684 | 0.77934 | -11.2536 | -8.7704 | 0.78399 | -11.4757 | -8.9968 | 0.78231 | -11.4749 | -8.977 | 0.74644 | -11.471 | -8.5624 | 0.6561 | -10.2018 | -6.6935 | 0.76331 | -7.7237 | -5.8956 | 0.57073 | -8.3625 | -4.7727 | 0.67328 | -9.635 | -6.487 | 0.35958 | -8.8448 | -3.1804 | 0.71331 | -10.9978 | -7.8449 | 0.74841 | -10.708 | -8.014 | 0.7305 | -10.7713 | -7.8684 | 0.75787 | -10.7725 | -8.1641 | 0.77352 | -10.6992 | -8.276 | 0.78182 | -10.656 | -8.3311
524.0002 | 6:39 | -8.7202 | -2.4166 | 0.68839 | -11.4638 | -7.8915 | 0.63315 | -10.2565 | -6.4939 | 0.72208 | -11.2183 | -8.1006 | 0.38938 | -8.7177 | -3.3945 | 0.62625 | -11.359 | -7.1136 | 0.69664 | -11.4386 | -7.9686 | 0.47249 | -8.2663 | -3.9057 | 0.75881 | -11.5202 | -8.7417 | 0.75741 | -11.5254 | -8.7295 | 0.77363 | -11.5975 | -8.9722 | 0.77454 | -11.5686 | -8.9604 | 0.73601 | -11.5816 | -8.5242 | 0.65416 | -10.1181 | -6.6189 | 0.7393 | -7.9079 | -5.8463 | 0.5663 | -8.3992 | -4.7565 | 0.68146 | -9.8731 | -6.7281 | 0.37806 | -8.3775 | -3.1673 | 0.69916 | -11.1688 | -7.8088 | 0.72869 | -11.0209 | -8.0308 | 0.72869 | -10.7922 | -7.8642 | 0.76126 | -10.7004 | -8.1458 | 0.77932 | -10.6397 | -8.2917 | 0.7605 | -10.8838 | -8.2772
524.25 | 6:49 | -8.5234 | -2.4217 | 0.70569 | -11.2957 | -7.9712 | 0.64798 | -10.0715 | -6.5261 | 0.724 | -11.1565 | -8.0773 | 0.3901 | -8.4722 | -3.305 | 0.61098 | -11.6241 | -7.102 | 0.71475 | -11.2375 | -8.032 | 0.46678 | -8.4362 | -3.9378 | 0.76156 | -11.4942 | -8.7535 | 0.75447 | -11.5546 | -8.7176 | 0.77419 | -11.5871 | -8.9706 | 0.78227 | -11.365 | -8.8904 | 0.74993 | -11.422 | -8.5657 | 0.66688 | -9.7401 | -6.4955 | 0.76102 | -7.7379 | -5.8887 | 0.56995 | -8.3652 | -4.7677 | 0.68296 | -10.23 | -6.9867 | 0.36576 | -8.6635 | -3.1688 | 0.71269 | -11.006 | -7.8439 | 0.74006 | -10.8701 | -8.0445 | 0.7341 | -10.7061 | -7.8593 | 0.75055 | -10.8445 | -8.1394 | 0.76478 | -10.7806 | -8.2448 | 0.7587 | -10.8986 | -8.2688
524.5 | 6:38 | -8.7385 | -2.4165 | 0.71104 | -11.2284 | -7.9839 | 0.63536 | -10.2315 | -6.5007 | 0.73682 | -11.0304 | -8.1273 | 0.39823 | -8.3185 | -3.3127 | 0.66004 | -11.1864 | -7.3835 | 0.71152 | -11.2691 | -8.0182 | 0.46551 | -8.5022 | -3.9579 | 0.76693 | -11.426 | -8.7629 | 0.77138 | -11.3562 | -8.76 | 0.77616 | -11.5644 | -8.9759 | 0.77599 | -11.4838 | -8.9113 | 0.74404 | -11.4838 | -8.5444 | 0.63657 | -10.1145 | -6.4386 | 0.76154 | -7.7417 | -5.8956 | 0.56311 | -8.4655 | -4.767 | 0.67574 | -10.3102 | -6.9669 | 0.36289 | -8.7237 | -3.1658 | 0.71945 | -10.9315 | -7.8646 | 0.7388 | -10.9004 | -8.0532 | 0.7327 | -10.733 | -7.8641 | 0.75105 | -10.8195 | -8.126 | 0.76425 | -10.8017 | -8.2552 | 0.76171 | -10.8819 | -8.2889
524.7501 | 6:42 | -8.6673 | -2.4185 | 0.70264 | -11.308 | -7.9454 | 0.63822 | -10.2611 | -6.5489 | 0.72056 | -11.2089 | -8.0767 | 0.39861 | -8.2702 | -3.2966 | 0.63769 | -11.4451 | -7.2984 | 0.70609 | -11.3397 | -8.0069 | 0.48469 | -8.2016 | -3.9753 | 0.77637 | -11.3048 | -8.7767 | 0.75496 | -11.5482 | -8.7185 | 0.77713 | -11.551 | -8.9767 | 0.77287 | -11.5783 | -8.9485 | 0.7518 | -11.4181 | -8.5842 | 0.66182 | -9.6796 | -6.4061 | 0.75955 | -7.753 | -5.8888 | 0.55574 | -8.534 | -4.7427 | 0.69503 | -10.2913 | -7.1528 | 0.356 | -8.8766 | -3.16 | 0.72174 | -10.9014 | -7.868 | 0.74995 | -10.7672 | -8.0749 | 0.73532 | -10.7069 | -7.873 | 0.76509 | -10.6575 | -8.154 | 0.7654 | -10.7922 | -8.2604 | 0.76333 | -10.8561 | -8.2868
525.0001 | 6:48 | -8.5441 | -2.4192 | 0.7027 | -11.3108 | -7.948 | 0.61812 | -10.4593 | -6.4651 | 0.71232 | -11.2897 | -8.0419 | 0.40742 | -8.2003 | -3.3409 | 0.65191 | -11.2608 | -7.3411 | 0.71184 | -11.267 | -8.0203 | 0.48659 | -8.1245 | -3.9533 | 0.76804 | -11.414 | -8.7665 | 0.76117 | -11.4725 | -8.7325 | 0.7849 | -11.4485 | -8.986 | 0.77669 | -11.5346 | -8.9588 | 0.74281 | -11.5153 | -8.5537 | 0.63076 | -10.1733 | -6.4169 | 0.76543 | -7.7108 | -5.9021 | 0.55672 | -8.5266 | -4.7469 | 0.67324 | -9.8671 | -6.6429 | 0.34825 | -9.057 | -3.1541 | 0.71714 | -10.9652 | -7.8635 | 0.74315 | -10.8372 | -8.0537 | 0.72805 | -10.7949 | -7.8592 | 0.76464 | -10.6639 | -8.154 | 0.75703 | -10.8668 | -8.2265 | 0.74943 | -10.993 | -8.2385
525.2502 | 6:42 | -8.6381 | -2.4132 | 0.70465 | -11.2807 | -7.949 | 0.62607 | -10.3503 | -6.48 | 0.71499 | -11.2745 | -8.0611 | 0.37577 | -8.7395 | -3.2841 | 0.6588 | -11.2084 | -7.3841 | 0.69427 | -11.4403 | -7.9427 | 0.46206 | -8.6424 | -3.9933 | 0.75961 | -11.5091 | -8.7424 | 0.76689 | -11.3951 | -8.7388 | 0.77356 | -11.5997 | -8.9731 | 0.76823 | -11.6183 | -8.9255 | 0.74136 | -11.518 | -8.539 | 0.67883 | -9.5775 | -6.5015 | 0.75435 | -7.7837 | -5.8716 | 0.56988 | -8.3581 | -4.7631 | 0.70881 | -9.5587 | -6.7753 | 0.35703 | -8.8622 | -3.1641 | 0.70467 | -11.1012 | -7.8227 | 0.74861 | -10.7547 | -8.0511 | 0.7268 | -10.7983 | -7.8482 | 0.74278 | -10.9114 | -8.1048 | 0.76342 | -10.777 | -8.2274 | 0.75297 | -10.9534 | -8.2476
525.5002 | 6:46 | -8.5678 | -2.4172 | 0.69045 | -11.4264 | -7.8894 | 0.64109 | -10.1965 | -6.5369 | 0.71522 | -11.2507 | -8.0467 | 0.40193 | -8.2222 | -3.3047 | 0.6698 | -11.0744 | -7.4177 | 0.72163 | -11.1589 | -8.0526 | 0.47932 | -8.2913 | -3.9742 | 0.76956 | -11.3852 | -8.7615 | 0.76626 | -11.4048 | -8.7391 | 0.7669 | -11.6699 | -8.9497 | 0.77121 | -11.5078 | -8.875 | 0.7615 | -11.2869 | -8.595 | 0.63804 | -10.0458 | -6.4096 | 0.76262 | -7.719 | -5.8867 | 0.56892 | -8.3627 | -4.7577 | 0.6837 | -9.9912 | -6.831 | 0.369 | -8.5582 | -3.158 | 0.70714 | -11.0509 | -7.8146 | 0.7305 | -10.9969 | -8.0333 | 0.73801 | -10.656 | -7.8642 | 0.73641 | -10.9777 | -8.0841 | 0.75921 | -10.8389 | -8.229 | 0.76616 | -10.8005 | -8.275
525.7502 | 6:41 | -8.6687 | -2.4155 | 0.7098 | -11.235 | -7.9745 | 0.62664 | -10.4001 | -6.5171 | 0.72899 | -11.1142 | -8.1022 | 0.38221 | -8.4298 | -3.222 | 0.65344 | -11.2559 | -7.3551 | 0.70157 | -11.3722 | -7.9784 | 0.46959 | -8.3738 | -3.9323 | 0.75075 | -11.6079 | -8.7146 | 0.76383 | -11.4356 | -8.7348 | 0.78381 | -11.4669 | -8.9879 | 0.76849 | -11.5557 | -8.8805 | 0.76047 | -11.2956 | -8.5899 | 0.6379 | -10.1037 | -6.4451 | 0.75877 | -7.747 | -5.8782 | 0.57351 | -8.3308 | -4.7777 | 0.69228 | -9.8332 | -6.8073 | 0.35469 | -8.868 | -3.1454 | 0.72906 | -10.7947 | -7.8701 | 0.75765 | -10.6401 | -8.0615 | 0.71964 | -10.8801 | -7.8297 | 0.75529 | -10.7835 | -8.1447 | 0.75843 | -10.8405 | -8.2218 | 0.76927 | -10.7927 | -8.3025
526.0002 | 6:45 | -8.5775 | -2.4125 | 0.70521 | -11.2883 | -7.9607 | 0.65593 | -10.177 | -6.6754 | 0.70949 | -11.3061 | -8.0215 | 0.40559 | -8.138 | -3.3007 | 0.65853 | -11.2129 | -7.384 | 0.71668 | -11.2096 | -8.0336 | 0.4659 | -8.4785 | -3.9501 | 0.77047 | -11.3794 | -8.7674 | 0.76252 | -11.4672 | -8.744 | 0.776 | -11.5652 | -8.9746 | 0.78073 | -11.4776 | -8.9609 | 0.76184 | -11.2851 | -8.5975 | 0.63924 | -9.8586 | -6.3021 | 0.76199 | -7.7317 | -5.8915 | 0.56036 | -8.47 | -4.7462 | 0.6698 | -9.7944 | -6.5602 | 0.34879 | -9.0212 | -3.1465 | 0.72342 | -10.8695 | -7.8633 | 0.74074 | -10.8103 | -8.0076 | 0.74159 | -10.6267 | -7.8806 | 0.74537 | -10.8818 | -8.111 | 0.75635 | -10.8497 | -8.2061 | 0.76868 | -10.8033 | -8.3043
526.2502 | 6:45 | -8.5695 | -2.409 | 0.68289 | -11.5042 | -7.8561 | 0.65985 | -10.0422 | -6.6264 | 0.736 | -11.0168 | -8.1083 | 0.38278 | -8.6321 | -3.3043 | 0.63385 | -11.401 | -7.2265 | 0.69786 | -11.4302 | -7.9767 | 0.46675 | -8.4665 | -3.9518 | 0.77042 | -11.3871 | -8.7728 | 0.77001 | -11.3717 | -8.7564 | 0.7852 | -11.4506 | -8.991 | 0.78899 | -11.3502 | -8.9552 | 0.76489 | -11.2424 | -8.5991 | 0.63778 | -9.8342 | -6.272 | 0.77443 | -7.6235 | -5.9039 | 0.55865 | -8.4955 | -4.746 | 0.67183 | -9.8431 | -6.6129 | 0.35944 | -8.7535 | -3.1463 | 0.7163 | -10.9644 | -7.8538 | 0.73667 | -10.8819 | -8.0164 | 0.72309 | -10.8497 | -7.8453 | 0.76672 | -10.6293 | -8.1498 | 0.76077 | -10.8364 | -8.2441 | 0.77108 | -10.7818 | -8.3136
526.5001 | 6:26 | -8.9371 | -2.3965 | 0.69423 | -11.4032 | -7.9165 | 0.63494 | -10.333 | -6.5609 | 0.72653 | -11.1427 | -8.0955 | 0.38538 | -8.5088 | -3.2791 | 0.66021 | -11.0646 | -7.3049 | 0.71149 | -11.2833 | -8.0279 | 0.47237 | -8.3523 | -3.9454 | 0.77372 | -11.3432 | -8.7764 | 0.76918 | -11.3769 | -8.7509 | 0.78273 | -11.4731 | -8.9804 | 0.77866 | -11.4832 | -8.9415 | 0.75602 | -11.3642 | -8.5916 | 0.6422 | -9.807 | -6.298 | 0.75037 | -7.8285 | -5.8742 | 0.56588 | -8.4455 | -4.7791 | 0.67284 | -9.6638 | -6.5022 | 0.37144 | -8.4887 | -3.153 | 0.72137 | -10.9213 | -7.8782 | 0.74409 | -10.8283 | -8.0572 | 0.72924 | -10.7892 | -7.8679 | 0.77178 | -10.5841 | -8.1686 | 0.76584 | -10.7703 | -8.2483 | 0.75122 | -10.9961 | -8.2605
526.7501 | 6:34 | -8.77 | -2.4021 | 0.69527 | -11.394 | -7.9219 | 0.63634 | -10.2885 | -6.547 | 0.70888 | -11.3397 | -8.0385 | 0.39226 | -8.3747 | -3.2851 | 0.64243 | -11.4595 | -7.3619 | 0.71335 | -11.2542 | -8.0282 | 0.45127 | -8.6773 | -3.9158 | 0.77044 | -11.3793 | -8.767 | 0.76822 | -11.3912 | -8.7509 | 0.78723 | -11.4241 | -8.9933 | 0.77231 | -11.556 | -8.9248 | 0.75577 | -11.3662 | -8.5902 | 0.62652 | -10.1425 | -6.3545 | 0.75606 | -7.7739 | -5.8775 | 0.57485 | -8.3109 | -4.7775 | 0.69555 | -9.6093 | -6.6837 | 0.36847 | -8.5468 | -3.1492 | 0.71355 | -11.0051 | -7.8527 | 0.74798 | -10.7599 | -8.0482 | 0.72087 | -10.8685 | -7.8348 | 0.75972 | -10.7371 | -8.1572 | 0.75703 | -10.8733 | -8.2315 | 0.7689 | -10.7979 | -8.3024
527 | 6:46 | -8.526 | -2.4043 | 0.69094 | -11.4324 | -7.8991 | 0.64862 | -10.1464 | -6.5811 | 0.71271 | -11.2987 | -8.0526 | 0.38883 | -8.3916 | -3.2629 | 0.62024 | -11.6562 | -7.2297 | 0.70452 | -11.3447 | -7.9925 | 0.45712 | -8.6858 | -3.9705 | 0.76928 | -11.3781 | -8.753 | 0.76992 | -11.362 | -8.7478 | 0.76807 | -11.6622 | -8.9574 | 0.7749 | -11.5187 | -8.9259 | 0.75789 | -11.3289 | -8.5861 | 0.61671 | -10.1866 | -6.2822 | 0.76432 | -7.7024 | -5.8871 | 0.55978 | -8.4862 | -4.7504 | 0.69034 | -9.5651 | -6.6031 | 0.3631 | -8.6712 | -3.1485 | 0.71731 | -10.9394 | -7.8469 | 0.74271 | -10.7845 | -8.0097 | 0.73061 | -10.7469 | -7.8518 | 0.74216 | -10.9175 | -8.1025 | 0.77253 | -10.6877 | -8.2565 | 0.75901 | -10.8878 | -8.2639
527.2502 | 6:38 | -8.6841 | -2.402 | 0.67299 | -11.6024 | -7.8083 | 0.65034 | -10.1332 | -6.59 | 0.72727 | -11.1338 | -8.0973 | 0.4009 | -8.0939 | -3.2449 | 0.6738 | -11.1142 | -7.4887 | 0.71934 | -11.1635 | -8.0304 | 0.46081 | -8.6589 | -3.9901 | 0.77368 | -11.3237 | -8.7609 | 0.76642 | -11.3991 | -8.7365 | 0.78217 | -11.4763 | -8.9764 | 0.78474 | -11.3977 | -8.9443 | 0.74457 | -11.4799 | -8.5477 | 0.64051 | -9.9788 | -6.3915 | 0.75585 | -7.7627 | -5.8674 | 0.57208 | -8.3402 | -4.7713 | 0.6721 | -9.7507 | -6.5534 | 0.37011 | -8.5024 | -3.1468 | 0.72073 | -10.8964 | -7.8533 | 0.72701 | -10.9564 | -7.9654 | 0.74372 | -10.5768 | -7.8662 | 0.74532 | -10.8981 | -8.1225 | 0.74299 | -10.9925 | -8.1673 | 0.76718 | -10.8102 | -8.2934
527.5 | 6:28 | -8.8781 | -2.3947 | 0.69868 | -11.3415 | -7.9241 | 0.64441 | -10.1518 | -6.542 | 0.71221 | -11.27 | -8.0266 | 0.39733 | -8.2506 | -3.2782 | 0.65617 | -11.1596 | -7.3226 | 0.68994 | -11.475 | -7.917 | 0.47222 | -8.5364 | -4.0311 | 0.76091 | -11.4832 | -8.7377 | 0.77034 | -11.3472 | -8.7412 | 0.77945 | -11.5075 | -8.9695 | 0.79437 | -11.2569 | -8.9422 | 0.74159 | -11.5121 | -8.5372 | 0.64311 | -9.9567 | -6.4032 | 0.7487 | -7.8239 | -5.8577 | 0.56775 | -8.3927 | -4.7649 | 0.71102 | -10.2301 | -7.2738 | 0.36959 | -8.5078 | -3.1444 | 0.7221 | -10.8855 | -7.8604 | 0.73743 | -10.8431 | -7.996 | 0.74318 | -10.5759 | -7.8597 | 0.7541 | -10.7787 | -8.1282 | 0.75468 | -10.8458 | -8.1851 | 0.75794 | -10.8899 | -8.2539
527.7502 | 6:51 | -8.4132 | -2.4034 | 0.67327 | -11.58 | -7.7964 | 0.63901 | -10.2242 | -6.5334 | 0.70523 | -11.3547 | -8.0076 | 0.38526 | -8.5072 | -3.2775 | 0.68347 | -10.8722 | -7.4308 | 0.7132 | -11.252 | -8.0249 | 0.4829 | -8.3532 | -4.0338 | 0.76141 | -11.4782 | -8.7396 | 0.76767 | -11.384 | -8.7391 | 0.77488 | -11.5729 | -8.9677 | 0.76761 | -11.6074 | -8.91 | 0.75354 | -11.3786 | -8.5742 | 0.62945 | -10.1279 | -6.3751 | 0.75832 | -7.7459 | -5.8739 | 0.58145 | -8.2072 | -4.7721 | 0.69092 | -10.4222 | -7.2009 | 0.36308 | -8.6404 | -3.1371 | 0.71951 | -10.9104 | -7.8502 | 0.7565 | -10.6245 | -8.0375 | 0.7175 | -10.8971 | -7.8187 | 0.74417 | -10.9019 | -8.1129 | 0.75625 | -10.853 | -8.2076 | 0.76535 | -10.7903 | -8.2584
528.0002 | 6:46 | -8.5167 | -2.4023 | 0.68867 | -11.4349 | -7.8749 | 0.61936 | -10.5534 | -6.5363 | 0.71124 | -11.3041 | -8.0399 | 0.38212 | -8.5481 | -3.2664 | 0.64793 | -11.4211 | -7.4001 | 0.69879 | -11.4145 | -7.9763 | 0.48199 | -8.3841 | -4.0411 | 0.75233 | -11.5887 | -8.7185 | 0.76323 | -11.4335 | -8.7264 | 0.78641 | -11.4196 | -8.9805 | 0.78492 | -11.4022 | -8.9498 | 0.7515 | -11.4086 | -8.5736 | 0.6587 | -9.7127 | -6.3977 | 0.76499 | -7.7036 | -5.8932 | 0.56813 | -8.3801 | -4.761 | 0.70905 | -10.2377 | -7.259 | 0.36765 | -8.5503 | -3.1435 | 0.71292 | -10.9818 | -7.8292 | 0.73251 | -10.9337 | -8.0091 | 0.72852 | -10.7784 | -7.8523 | 0.75088 | -10.8315 | -8.1331 | 0.76935 | -10.7346 | -8.2586 | 0.77617 | -10.7065 | -8.3101
528.2502 | 6:53 | -8.3647 | -2.3983 | 0.67637 | -11.547 | -7.8101 | 0.63904 | -10.3147 | -6.5915 | 0.71388 | -11.2706 | -8.0458 | 0.38917 | -8.4094 | -3.2727 | 0.67637 | -10.9387 | -7.3986 | 0.71564 | -11.1971 | -8.013 | 0.47231 | -8.4362 | -3.9845 | 0.75985 | -11.4941 | -8.7338 | 0.77451 | -11.2715 | -8.7299 | 0.77648 | -11.5562 | -8.9732 | 0.77353 | -11.5388 | -8.9256 | 0.75151 | -11.3945 | -8.563 | 0.64782 | -9.8975 | -6.4119 | 0.75753 | -7.7474 | -5.8689 | 0.571 | -8.338 | -4.761 | 0.66082 | -9.7786 | -6.4619 | 0.35969 | -8.7419 | -3.1444 | 0.71118 | -11.01 | -7.8301 | 0.73979 | -10.8437 | -8.0221 | 0.7283 | -10.7702 | -7.844 | 0.75327 | -10.7817 | -8.1215 | 0.75819 | -10.8305 | -8.2115 | 0.76598 | -10.8044 | -8.276
528.5 | 6:42 | -8.5874 | -2.3973 | 0.70275 | -11.2925 | -7.9358 | 0.63623 | -10.3647 | -6.5943 | 0.69078 | -11.4907 | -7.9375 | 0.39155 | -8.4491 | -3.3082 | 0.65232 | -11.2649 | -7.3483 | 0.71052 | -11.2318 | -7.9804 | 0.47355 | -8.3921 | -3.9741 | 0.76542 | -11.4215 | -8.7422 | 0.76367 | -11.4238 | -8.724 | 0.76274 | -11.7085 | -8.9305 | 0.78288 | -11.4155 | -8.937 | 0.75847 | -11.3132 | -8.5807 | 0.65426 | -9.7759 | -6.3959 | 0.74876 | -7.8164 | -5.8526 | 0.55944 | -8.4871 | -4.748 | 0.66106 | -9.7957 | -6.4756 | 0.35525 | -8.8346 | -3.1385 | 0.70749 | -11.0407 | -7.8111 | 0.73278 | -10.9087 | -7.9936 | 0.73641 | -10.6666 | -7.855 | 0.74976 | -10.8228 | -8.1144 | 0.75131 | -10.8964 | -8.1866 | 0.76537 | -10.8169 | -8.2789
528.75 | 6:35 | -8.7009 | -2.3896 | 0.71923 | -11.1154 | -7.9945 | 0.63595 | -10.3425 | -6.5774 | 0.72584 | -11.1508 | -8.0938 | 0.39331 | -8.4442 | -3.3212 | 0.65823 | -11.2462 | -7.4027 | 0.70019 | -11.3576 | -7.9525 | 0.48349 | -8.191 | -3.9602 | 0.75909 | -11.495 | -8.7257 | 0.77289 | -11.3012 | -8.7345 | 0.77695 | -11.5355 | -8.9625 | 0.7734 | -11.5431 | -8.9274 | 0.7425 | -11.4964 | -8.5361 | 0.64744 | -9.785 | -6.3352 | 0.76786 | -7.6764 | -5.8944 | 0.55957 | -8.4493 | -4.728 | 0.69873 | -9.64 | -6.7358 | 0.36312 | -8.656 | -3.1432 | 0.7114 | -10.9948 | -7.8216 | 0.74531 | -10.78 | -8.0345 | 0.73437 | -10.6891 | -7.8497 | 0.74589 | -10.8694 | -8.1074 | 0.73936 | -11.0425 | -8.1644 | 0.76751 | -10.7866 | -8.2788
529.0002 | 6:47 | -8.4678 | -2.3932 | 0.66612 | -11.6491 | -7.7598 | 0.63788 | -10.2307 | -6.5259 | 0.71654 | -11.2493 | -8.0605 | 0.39795 | -8.3494 | -3.3226 | 0.63157 | -11.474 | -7.2466 | 0.71229 | -11.2465 | -8.0108 | 0.46692 | -8.5474 | -3.991 | 0.77535 | -11.2935 | -8.7564 | 0.76509 | -11.4036 | -8.7249 | 0.78823 | -11.3827 | -8.9723 | 0.78779 | -11.3515 | -8.9426 | 0.76496 | -11.2297 | -8.5903 | 0.65123 | -9.8441 | -6.4108 | 0.75199 | -7.7957 | -5.8623 | 0.55974 | -8.4817 | -4.7475 | 0.6659 | -9.718 | -6.4712 | 0.36301 | -8.6481 | -3.1393 | 0.70621 | -11.0748 | -7.8212 | 0.75634 | -10.6561 | -8.0597 | 0.72361 | -10.8342 | -7.8397 | 0.73843 | -10.9685 | -8.0995 | 0.74509 | -10.9931 | -8.1908 | 0.77429 | -10.7169 | -8.298
529.2501 | 6:38 | -8.6578 | -2.3903 | 0.71045 | -11.2196 | -7.971 | 0.62147 | -10.4461 | -6.4919 | 0.70793 | -11.2958 | -7.9966 | 0.39684 | -8.3657 | -3.3198 | 0.64285 | -11.4609 | -7.3676 | 0.72181 | -11.1454 | -8.0448 | 0.49131 | -8.1507 | -4.0045 | 0.75891 | -11.4973 | -8.7254 | 0.76752 | -11.3702 | -8.7268 | 0.79606 | -11.2646 | -8.9673 | 0.78506 | -11.3953 | -8.9461 | 0.75229 | -11.3895 | -8.5682 | 0.66118 | -9.5855 | -6.3378 | 0.76427 | -7.693 | -5.8795 | 0.5655 | -8.4111 | -4.7565 | 0.67333 | -9.8525 | -6.6339 | 0.36734 | -8.5407 | -3.1374 | 0.7204 | -10.8845 | -7.8412 | 0.75148 | -10.7149 | -8.0521 | 0.73328 | -10.7133 | -7.8559 | 0.74548 | -10.8767 | -8.1083 | 0.76335 | -10.7919 | -8.238 | 0.76096 | -10.8568 | -8.2616
529.5002 | 6:42 | -8.5646 | -2.3921 | 0.7049 | -11.2516 | -7.9313 | 0.62972 | -10.3923 | -6.5442 | 0.7007 | -11.4049 | -7.9914 | 0.40385 | -8.2372 | -3.3266 | 0.6713 | -11.0119 | -7.3923 | 0.70884 | -11.2815 | -7.9968 | 0.47932 | -8.2299 | -3.9447 | 0.77787 | -11.2642 | -8.762 | 0.76211 | -11.4427 | -8.7206 | 0.78221 | -11.4595 | -8.9638 | 0.76937 | -11.5908 | -8.9176 | 0.73838 | -11.5463 | -8.5256 | 0.65634 | -9.7355 | -6.3898 | 0.75868 | -7.7455 | -5.8764 | 0.55762 | -8.4986 | -4.739 | 0.66814 | -9.7886 | -6.5401 | 0.3642 | -8.6143 | -3.1373 | 0.71727 | -10.9331 | -7.842 | 0.73713 | -10.8539 | -8.0007 | 0.72771 | -10.7627 | -7.8321 | 0.73942 | -10.9428 | -8.0913 | 0.75839 | -10.8511 | -8.2293 | 0.7392 | -11.0775 | -8.1885
529.7502 | 6:35 | -8.6939 | -2.3871 | 0.704 | -11.2942 | -7.9511 | 0.65238 | -10.085 | -6.5793 | 0.7205 | -11.2074 | -8.0749 | 0.40044 | -8.331 | -3.3361 | 0.65042 | -11.3862 | -7.4058 | 0.71413 | -11.2298 | -8.0196 | 0.48296 | -8.1671 | -3.9444 | 0.76697 | -11.4063 | -8.7482 | 0.76311 | -11.4291 | -8.7217 | 0.77372 | -11.5751 | -8.9559 | 0.77276 | -11.5531 | -8.9278 | 0.753 | -11.3852 | -8.573 | 0.65252 | -9.7478 | -6.3607 | 0.76363 | -7.7105 | -5.888 | 0.56614 | -8.4156 | -4.7644 | 0.67146 | -9.8866 | -6.6385 | 0.36261 | -8.6505 | -3.1368 | 0.71894 | -10.8991 | -7.8358 | 0.73667 | -10.8722 | -8.0092 | 0.73022 | -10.7489 | -7.8491 | 0.7541 | -10.7822 | -8.1309 | 0.76557 | -10.7733 | -8.2476 | 0.77415 | -10.72 | -8.2989
530.0001 | 6:46 | -8.4954 | -2.3932 | 0.69463 | -11.3875 | -7.9102 | 0.64873 | -10.1093 | -6.5582 | 0.72287 | -11.1948 | -8.0924 | 0.38643 | -8.5732 | -3.3129 | 0.67242 | -11.1528 | -7.4994 | 0.70933 | -11.2782 | -8 | 0.47463 | -8.3229 | -3.9502 | 0.76671 | -11.4135 | -8.7509 | 0.76998 | -11.3501 | -8.7393 | 0.7862 | -11.4205 | -8.9787 | 0.78286 | -11.4274 | -8.9461 | 0.74733 | -11.4389 | -8.5486 | 0.66773 | -9.5342 | -6.3663 | 0.76048 | -7.737 | -5.8838 | 0.56857 | -8.3896 | -4.7701 | 0.6701 | -9.853 | -6.6025 | 0.37072 | -8.4639 | -3.1377 | 0.72132 | -10.891 | -7.8559 | 0.73775 | -10.8799 | -8.0266 | 0.72776 | -10.7894 | -7.8521 | 0.73974 | -10.9445 | -8.0961 | 0.76017 | -10.8447 | -8.2438 | 0.75513 | -10.9309 | -8.2543
530.25 | 6:38 | -8.6457 | -2.3896 | 0.69332 | -11.4099 | -7.9107 | 0.63206 | -10.6258 | -6.7161 | 0.71868 | -11.2158 | -8.0605 | 0.40664 | -8.0369 | -3.2681 | 0.64994 | -11.3796 | -7.3961 | 0.71443 | -11.2187 | -8.015 | 0.46543 | -8.4844 | -3.9489 | 0.75169 | -11.5912 | -8.713 | 0.77229 | -11.3273 | -8.748 | 0.76822 | -11.6467 | -8.9473 | 0.77177 | -11.5745 | -8.9329 | 0.75098 | -11.4144 | -8.5719 | 0.66551 | -9.8628 | -6.5638 | 0.74911 | -7.8256 | -5.8622 | 0.57299 | -8.3389 | -4.7782 | 0.69935 | -9.5087 | -6.6499 | 0.37951 | -8.2445 | -3.1289 | 0.7103 | -11.0304 | -7.8349 | 0.749 | -10.7543 | -8.055 | 0.73187 | -10.7465 | -7.8651 | 0.74389 | -10.9009 | -8.109 | 0.76583 | -10.7689 | -8.2472 | 0.77158 | -10.7664 | -8.3072
530.5001 | 6:44 | -8.5112 | -2.3873 | 0.70137 | -11.2661 | -7.9017 | 0.62706 | -10.2792 | -6.4457 | 0.72337 | -11.1707 | -8.0806 | 0.37395 | -8.6092 | -3.2194 | 0.65389 | -11.2584 | -7.3617 | 0.70418 | -11.3517 | -7.9937 | 0.48084 | -8.2341 | -3.9593 | 0.76583 | -11.4132 | -8.7406 | 0.77183 | -11.326 | -8.7417 | 0.78205 | -11.4763 | -8.975 | 0.78205 | -11.439 | -8.9459 | 0.74685 | -11.4537 | -8.5543 | 0.64572 | -10.1434 | -6.5498 | 0.7784 | -7.58 | -5.9002 | 0.55737 | -8.454 | -4.712 | 0.68933 | -9.5543 | -6.5861 | 0.36775 | -8.5236 | -3.1346 | 0.70848 | -11.0405 | -7.822 | 0.74329 | -10.7948 | -8.0236 | 0.73258 | -10.7225 | -7.8551 | 0.73986 | -10.9388 | -8.0932 | 0.76345 | -10.776 | -8.2269 | 0.75719 | -10.8994 | -8.2529
530.7502 | 6:41 | -8.5494 | -2.3815 | 0.69296 | -11.3884 | -7.8918 | 0.64369 | -10.253 | -6.5998 | 0.70511 | -11.3598 | -8.0099 | 0.39253 | -8.2915 | -3.2546 | 0.65797 | -11.209 | -7.3752 | 0.71815 | -11.181 | -8.0297 | 0.48368 | -8.2172 | -3.9745 | 0.74742 | -11.6334 | -8.6951 | 0.7556 | -11.5131 | -8.6993 | 0.76688 | -11.6558 | -8.9385 | 0.78914 | -11.3484 | -8.9555 | 0.74911 | -11.4203 | -8.5551 | 0.65165 | -10.1717 | -6.6284 | 0.75425 | -7.7771 | -5.8659 | 0.56583 | -8.4092 | -4.7581 | 0.7253 | -10.5737 | -7.6692 | 0.36305 | -8.6079 | -3.1251 | 0.70212 | -11.1182 | -7.8063 | 0.73542 | -10.8959 | -8.013 | 0.71854 | -10.8801 | -7.8178 | 0.74734 | -10.868 | -8.1221 | 0.76499 | -10.7575 | -8.2294 | 0.75531 | -10.9244 | -8.2514
531.0001 | 6:48 | -8.4027 | -2.3818 | 0.69482 | -11.3864 | -7.9115 | 0.64594 | -10.1149 | -6.5336 | 0.71724 | -11.2378 | -8.0602 | 0.36173 | -8.8219 | -3.1911 | 0.67029 | -11.1153 | -7.4504 | 0.71284 | -11.2632 | -8.0289 | 0.48045 | -8.2492 | -3.9634 | 0.75736 | -11.5272 | -8.7302 | 0.76406 | -11.4296 | -8.7328 | 0.7677 | -11.652 | -8.9453 | 0.77289 | -11.5557 | -8.9313 | 0.76199 | -11.2643 | -8.5833 | 0.63145 | -10.2183 | -6.4523 | 0.75328 | -7.794 | -5.871 | 0.5636 | -8.4322 | -4.7524 | 0.73321 | -10.3622 | -7.5977 | 0.35878 | -8.6764 | -3.1129 | 0.70879 | -11.0222 | -7.8124 | 0.74538 | -10.8005 | -8.0504 | 0.72807 | -10.7823 | -7.8502 | 0.74286 | -10.9269 | -8.1172 | 0.76106 | -10.8245 | -8.2381 | 0.77496 | -10.7168 | -8.3051
531.2501 | 6:45 | -8.4552 | -2.379 | 0.71697 | -11.1129 | -7.9676 | 0.63511 | -10.284 | -6.5315 | 0.72053 | -11.208 | -8.0757 | 0.3957 | -8.2303 | -3.2568 | 0.64839 | -11.4488 | -7.4233 | 0.71954 | -11.162 | -8.0315 | 0.47647 | -8.268 | -3.9395 | 0.75628 | -11.5368 | -8.725 | 0.76939 | -11.3609 | -8.741 | 0.77678 | -11.5378 | -8.9623 | 0.77544 | -11.4742 | -8.8976 | 0.75944 | -11.3067 | -8.5867 | 0.66261 | -9.8291 | -6.5129 | 0.76302 | -7.7273 | -5.8961 | 0.56366 | -8.4513 | -4.7637 | 0.73279 | -10.3261 | -7.5668 | 0.36873 | -8.4347 | -3.1101 | 0.71275 | -11.0043 | -7.8434 | 0.74371 | -10.8284 | -8.0532 | 0.72716 | -10.7957 | -7.8502 | 0.76309 | -10.6855 | -8.1541 | 0.75717 | -10.8722 | -8.2321 | 0.76067 | -10.876 | -8.273
531.5001 | 6:31 | -8.7386 | -2.3731 | 0.69574 | -11.3412 | -7.8906 | 0.62826 | -10.4175 | -6.5449 | 0.71525 | -11.2591 | -8.0531 | 0.37775 | -8.6273 | -3.259 | 0.67012 | -11.133 | -7.4604 | 0.70725 | -11.3064 | -7.9965 | 0.49039 | -8.1335 | -3.9886 | 0.76938 | -11.3684 | -8.7466 | 0.77095 | -11.3371 | -8.7403 | 0.77535 | -11.5532 | -8.9578 | 0.78608 | -11.356 | -8.9267 | 0.74949 | -11.4158 | -8.5559 | 0.63043 | -10.074 | -6.351 | 0.76985 | -7.6619 | -5.8985 | 0.57914 | -8.2295 | -4.766 | 0.72039 | -10.4425 | -7.5227 | 0.36239 | -8.5746 | -3.1073 | 0.7174 | -10.9344 | -7.8444 | 0.7228 | -11.0515 | -7.988 | 0.72238 | -10.8395 | -7.8303 | 0.76501 | -10.6459 | -8.1442 | 0.7494 | -10.9466 | -8.2033 | 0.77156 | -10.7648 | -8.3057
531.75 | 6:36 | -8.656 | -2.3829 | 0.70276 | -11.1924 | -7.8655 | 0.64332 | -10.183 | -6.551 | 0.72726 | -11.1272 | -8.0923 | 0.39816 | -8.2554 | -3.287 | 0.66427 | -11.1717 | -7.421 | 0.71267 | -11.2232 | -7.9985 | 0.46048 | -8.5799 | -3.9509 | 0.77168 | -11.346 | -8.7555 | 0.7635 | -11.4188 | -8.7183 | 0.76679 | -11.6693 | -8.9479 | 0.7745 | -11.5154 | -8.9187 | 0.73746 | -11.5449 | -8.514 | 0.65635 | -9.8221 | -6.4467 | 0.76038 | -7.7359 | -5.8822 | 0.56659 | -8.4034 | -4.7613 | 0.71628 | -10.4601 | -7.4924 | 0.35559 | -8.753 | -3.1125 | 0.71289 | -10.9923 | -7.8363 | 0.75195 | -10.7099 | -8.0533 | 0.72373 | -10.8294 | -7.8376 | 0.75587 | -10.7507 | -8.1261 | 0.74847 | -10.9503 | -8.1959 | 0.78078 | -10.6682 | -8.3295
532.0001 | 6:43 | -8.4999 | -2.3807 | 0.70637 | -11.2637 | -7.9564 | 0.6276 | -10.3798 | -6.5143 | 0.69902 | -11.4278 | -7.9882 | 0.40708 | -8.0381 | -3.2722 | 0.64859 | -11.41 | -7.4005 | 0.70453 | -11.3429 | -7.9914 | 0.46511 | -8.3618 | -3.8892 | 0.7623 | -11.4624 | -8.7378 | 0.75614 | -11.5089 | -8.7023 | 0.77983 | -11.4982 | -8.9666 | 0.78265 | -11.412 | -8.9316 | 0.77304 | -11.1227 | -8.5982 | 0.64295 | -10.1073 | -6.4985 | 0.76307 | -7.7172 | -5.8888 | 0.5602 | -8.4765 | -4.7486 | 0.73155 | -10.2503 | -7.4986 | 0.36368 | -8.5218 | -3.0992 | 0.71606 | -10.9582 | -7.8468 | 0.74272 | -10.8117 | -8.0301 | 0.7282 | -10.783 | -7.8521 | 0.75045 | -10.8152 | -8.1162 | 0.75039 | -10.9327 | -8.2038 | 0.76762 | -10.7828 | -8.2771
532.25 | 6:41 | -8.5466 | -2.3817 | 0.68635 | -11.4747 | -7.8756 | 0.61803 | -10.4812 | -6.4776 | 0.71524 | -11.2581 | -8.0522 | 0.38979 | -8.4199 | -3.282 | 0.66211 | -11.2331 | -7.4376 | 0.71674 | -11.2105 | -8.035 | 0.4764 | -8.1373 | -3.8766 | 0.75471 | -11.5513 | -8.7179 | 0.76849 | -11.3625 | -8.7319 | 0.7657 | -11.6736 | -8.9385 | 0.7778 | -11.4827 | -8.9313 | 0.74468 | -11.4787 | -8.548 | 0.65673 | -9.9197 | -6.5145 | 0.75055 | -7.8202 | -5.8694 | 0.55984 | -8.4783 | -4.7465 | 0.70742 | -10.5475 | -7.4616 | 0.36311 | -8.5839 | -3.1169 | 0.71958 | -10.9128 | -7.8526 | 0.74072 | -10.8361 | -8.0266 | 0.73465 | -10.6945 | -7.8567 | 0.74657 | -10.8715 | -8.1163 | 0.75325 | -10.9225 | -8.2273 | 0.75597 | -10.9363 | -8.2675
532.5001 | 6:26 | -8.8416 | -2.3687 | 0.69602 | -11.3495 | -7.8995 | 0.63565 | -10.3559 | -6.5828 | 0.71044 | -11.3 | -8.028 | 0.38627 | -8.5161 | -3.2895 | 0.63863 | -11.5073 | -7.3489 | 0.70565 | -11.3241 | -7.9909 | 0.47058 | -8.3827 | -3.9447 | 0.75544 | -11.5423 | -8.7195 | 0.75499 | -11.5265 | -8.7024 | 0.79299 | -11.3212 | -8.9776 | 0.78235 | -11.4143 | -8.9299 | 0.75245 | -11.3944 | -8.5737 | 0.64042 | -10.0154 | -6.4141 | 0.76975 | -7.6564 | -5.8935 | 0.55408 | -8.5068 | -4.7134 | 0.70839 | -10.5231 | -7.4545 | 0.35774 | -8.7013 | -3.1128 | 0.70699 | -11.0624 | -7.821 | 0.73361 | -10.9158 | -8.0079 | 0.74042 | -10.6349 | -7.8742 | 0.74326 | -10.9056 | -8.1057 | 0.75839 | -10.847 | -8.2263 | 0.76432 | -10.8209 | -8.2707
532.7501 | 6:41 | -8.5351 | -2.3753 | 0.6858 | -11.4704 | -7.8664 | 0.64165 | -10.207 | -6.5492 | 0.7353 | -11.0639 | -8.1352 | 0.39895 | -8.2063 | -3.2739 | 0.6533 | -11.3383 | -7.4074 | 0.70263 | -11.368 | -7.9875 | 0.47256 | -8.32 | -3.9317 | 0.74974 | -11.6102 | -8.7047 | 0.75652 | -11.511 | -8.7083 | 0.78548 | -11.4215 | -8.9713 | 0.7772 | -11.4846 | -8.9258 | 0.75827 | -11.3248 | -8.5872 | 0.63317 | -10.1334 | -6.4162 | 0.76029 | -7.7455 | -5.8888 | 0.55602 | -8.5228 | -4.7388 | 0.66942 | -9.8297 | -6.5802 | 0.37175 | -8.3744 | -3.1132 | 0.72877 | -10.7943 | -7.8665 | 0.73387 | -10.9102 | -8.0067 | 0.73185 | -10.7366 | -7.8575 | 0.75965 | -10.7266 | -8.1485 | 0.7398 | -11.0351 | -8.1638 | 0.76421 | -10.8528 | -8.2938
533.0001 | 6:43 | -8.4853 | -2.3754 | 0.71954 | -11.1151 | -7.9978 | 0.63258 | -10.2771 | -6.5011 | 0.70264 | -11.3959 | -8.0072 | 0.38404 | -8.49 | -3.2605 | 0.67019 | -10.9398 | -7.3318 | 0.69745 | -11.4126 | -7.9597 | 0.46825 | -8.5838 | -4.0193 | 0.76053 | -11.4946 | -8.742 | 0.76276 | -11.43 | -8.7184 | 0.7762 | -11.5317 | -8.9509 | 0.77941 | -11.4593 | -8.9315 | 0.74913 | -11.433 | -8.5648 | 0.66579 | -9.6971 | -6.4562 | 0.75632 | -7.768 | -5.8751 | 0.56439 | -8.4366 | -4.7616 | 0.69923 | -9.8422 | -6.882 | 0.36141 | -8.6149 | -3.1135 | 0.71294 | -11.0065 | -7.847 | 0.74175 | -10.836 | -8.0376 | 0.72125 | -10.8718 | -7.8413 | 0.74674 | -10.877 | -8.1223 | 0.7609 | -10.8402 | -8.2483 | 0.76206 | -10.871 | -8.2843
533.2501 | 6:37 | -8.6099 | -2.3719 | 0.71087 | -11.1565 | -7.9308 | 0.65367 | -10.0608 | -6.5764 | 0.72856 | -11.1338 | -8.1117 | 0.39336 | -8.3519 | -3.2853 | 0.66375 | -11.177 | -7.4187 | 0.71715 | -11.2008 | -8.0327 | 0.47586 | -8.4151 | -4.0044 | 0.757 | -11.5141 | -8.7162 | 0.7597 | -11.4696 | -8.7135 | 0.76957 | -11.6233 | -8.945 | 0.76473 | -11.6391 | -8.9008 | 0.76056 | -11.3066 | -8.5993 | 0.65212 | -9.9771 | -6.5062 | 0.74721 | -7.8419 | -5.8596 | 0.55382 | -8.5396 | -4.7294 | 0.69005 | -10.1266 | -6.9879 | 0.36376 | -8.5825 | -3.122 | 0.71891 | -10.927 | -7.8555 | 0.74924 | -10.7708 | -8.07 | 0.74577 | -10.565 | -7.8791 | 0.75052 | -10.8297 | -8.1279 | 0.76531 | -10.7724 | -8.2442 | 0.77321 | -10.7339 | -8.2995
533.5001 | 6:46 | -8.4191 | -2.3708 | 0.68005 | -11.5236 | -7.8366 | 0.62628 | -10.3854 | -6.5042 | 0.72143 | -11.1951 | -8.0765 | 0.3899 | -8.457 | -3.2974 | 0.65443 | -11.362 | -7.4356 | 0.7023 | -11.367 | -7.9831 | 0.48258 | -8.347 | -4.0281 | 0.76125 | -11.4745 | -8.7349 | 0.76134 | -11.4441 | -8.7129 | 0.77318 | -11.5796 | -8.9532 | 0.78979 | -11.3037 | -8.9275 | 0.76679 | -11.2155 | -8.5999 | 0.68274 | -9.4977 | -6.4844 | 0.76672 | -7.6902 | -5.8962 | 0.55956 | -8.4859 | -4.7483 | 0.70906 | -9.8767 | -7.0032 | 0.36075 | -8.6323 | -3.1141 | 0.71615 | -10.9557 | -7.8459 | 0.73811 | -10.901 | -8.0462 | 0.73513 | -10.6955 | -7.8626 | 0.74927 | -10.8383 | -8.1208 | 0.75459 | -10.8788 | -8.209 | 0.76481 | -10.8215 | -8.2763
533.7502 | 6:40 | -8.5267 | -2.3706 | 0.69353 | -11.3882 | -7.8981 | 0.60949 | -10.2623 | -6.2548 | 0.72433 | -11.1714 | -8.0917 | 0.39584 | -8.3292 | -3.2971 | 0.6576 | -11.3543 | -7.4665 | 0.7024 | -11.3856 | -7.9973 | 0.46895 | -8.5774 | -4.0224 | 0.76377 | -11.443 | -8.7398 | 0.74808 | -11.5984 | -8.6765 | 0.77681 | -11.5299 | -8.9565 | 0.78137 | -11.4398 | -8.9388 | 0.75741 | -11.3316 | -8.5827 | 0.65932 | -9.9107 | -6.5343 | 0.78408 | -7.5318 | -5.9056 | 0.56259 | -8.4293 | -4.7423 | 0.69608 | -9.8895 | -6.8839 | 0.36798 | -8.459 | -3.1128 | 0.71232 | -10.988 | -7.8269 | 0.75066 | -10.7566 | -8.0745 | 0.73501 | -10.6861 | -7.8544 | 0.75783 | -10.739 | -8.1384 | 0.76653 | -10.7417 | -8.2338 | 0.75829 | -10.8996 | -8.2651
534.0001 | 6:37 | -8.5825 | -2.3684 | 0.69475 | -11.3768 | -7.9041 | 0.66749 | -9.6906 | -6.4684 | 0.71442 | -11.2737 | -8.0542 | 0.38993 | -8.517 | -3.321 | 0.65653 | -11.3291 | -7.4379 | 0.71014 | -11.2433 | -7.9844 | 0.48183 | -8.3562 | -4.0263 | 0.75814 | -11.5057 | -8.723 | 0.75959 | -11.4631 | -8.7072 | 0.78443 | -11.4356 | -8.9704 | 0.77934 | -11.4413 | -8.9166 | 0.7522 | -11.3934 | -8.5701 | 0.66873 | -9.6875 | -6.4783 | 0.75826 | -7.7484 | -5.8752 | 0.56497 | -8.4168 | -4.7553 | 0.68923 | -9.717 | -6.6972 | 0.37014 | -8.419 | -3.1162 | 0.72425 | -10.8499 | -7.858 | 0.74184 | -10.8535 | -8.0516 | 0.71117 | -10.9712 | -7.8024 | 0.75575 | -10.7604 | -8.1322 | 0.77728 | -10.615 | -8.2509 | 0.7541 | -10.9541 | -8.2605
534.25 | 6:40 | -8.5108 | -2.3666 | 0.70169 | -11.2965 | -7.9267 | 0.62581 | -10.0791 | -6.3075 | 0.7202 | -11.2132 | -8.0758 | 0.38635 | -8.5184 | -3.2911 | 0.65572 | -11.3226 | -7.4245 | 0.70503 | -11.3302 | -7.9882 | 0.47609 | -8.358 | -3.9791 | 0.76487 | -11.4202 | -8.7349 | 0.77175 | -11.3202 | -8.7364 | 0.76995 | -11.6151 | -8.943 | 0.777 | -11.4858 | -8.9244 | 0.75321 | -11.3782 | -8.5702 | 0.66941 | -9.4834 | -6.3483 | 0.75848 | -7.7518 | -5.8796 | 0.57404 | -8.3291 | -4.7812 | 0.67017 | -9.7389 | -6.5267 | 0.36135 | -8.5983 | -3.107 | 0.71692 | -10.9342 | -7.8389 | 0.74324 | -10.8386 | -8.0557 | 0.72363 | -10.8266 | -7.8345 | 0.74095 | -10.9368 | -8.1036 | 0.75509 | -10.884 | -8.2183 | 0.77342 | -10.7412 | -8.3074
534.5002 | 6:29 | -8.7278 | -2.3586 | 0.68594 | -11.4668 | -7.8656 | 0.6589 | -9.625 | -6.3419 | 0.7297 | -11.097 | -8.0974 | 0.39313 | -8.3451 | -3.2807 | 0.65901 | -11.2858 | -7.4375 | 0.69611 | -11.4241 | -7.9524 | 0.48134 | -8.3681 | -4.0279 | 0.76223 | -11.4579 | -8.7336 | 0.76592 | -11.3828 | -8.7184 | 0.77342 | -11.5804 | -8.9565 | 0.78021 | -11.381 | -8.8796 | 0.75179 | -11.3961 | -8.5675 | 0.65027 | -9.8984 | -6.4366 | 0.76092 | -7.7173 | -5.8723 | 0.56087 | -8.4802 | -4.7563 | 0.67245 | -9.6324 | -6.4773 | 0.358 | -8.6899 | -3.111 | 0.70918 | -11.0266 | -7.8199 | 0.72923 | -10.9632 | -7.9946 | 0.7302 | -10.7498 | -7.8495 | 0.75058 | -10.83 | -8.1288 | 0.76201 | -10.7895 | -8.2217 | 0.77754 | -10.6981 | -8.3182
534.7501 | 6:35 | -8.6209 | -2.3617 | 0.69625 | -11.362 | -7.9108 | 0.6224 | -10.1716 | -6.3308 | 0.72203 | -11.1827 | -8.0742 | 0.39599 | -8.2657 | -3.2732 | 0.65835 | -11.2536 | -7.4088 | 0.72098 | -11.1467 | -8.0366 | 0.47627 | -8.4714 | -4.0347 | 0.76963 | -11.3628 | -8.7451 | 0.76848 | -11.3665 | -8.7349 | 0.79726 | -11.2542 | -8.9725 | 0.78625 | -11.3294 | -8.9078 | 0.74108 | -11.5129 | -8.532 | 0.64734 | -10.0908 | -6.5322 | 0.75416 | -7.7749 | -5.8636 | 0.57471 | -8.3458 | -4.7965 | 0.67791 | -9.6078 | -6.5132 | 0.35626 | -8.7265 | -3.1089 | 0.71737 | -10.9353 | -7.8447 | 0.74078 | -10.8685 | -8.0512 | 0.74374 | -10.5878 | -7.8745 | 0.75753 | -10.7447 | -8.1394 | 0.76071 | -10.7953 | -8.2121 | 0.76264 | -10.871 | -8.2907
535 | 6:51 | -8.2759 | -2.363 | 0.66588 | -11.6553 | -7.7611 | 0.6344 | -10.02 | -6.3566 | 0.70395 | -11.3791 | -8.0103 | 0.38516 | -8.4903 | -3.2702 | 0.65234 | -11.2714 | -7.3528 | 0.7057 | -11.3296 | -7.9953 | 0.4816 | -8.3971 | -4.044 | 0.77124 | -11.3489 | -8.7528 | 0.77201 | -11.3103 | -8.7316 | 0.77795 | -11.5152 | -8.9583 | 0.78843 | -11.2845 | -8.897 | 0.74817 | -11.415 | -8.5404 | 0.67716 | -9.6065 | -6.5051 | 0.76131 | -7.7287 | -5.8839 | 0.56294 | -8.4425 | -4.7526 | 0.66899 | -9.7303 | -6.5095 | 0.34979 | -8.8574 | -3.0983 | 0.70947 | -11.0226 | -7.8202 | 0.74148 | -11.1008 | -8.231 | 0.7433 | -10.6025 | -7.8809 | 0.75091 | -10.811 | -8.1181 | 0.75354 | -10.898 | -8.2121 | 0.76629 | -10.8207 | -8.2917
535.25 | 6:41 | -8.4816 | -2.3611 | 0.71305 | -11.1428 | -7.9454 | 0.61508 | -10.1972 | -6.2721 | 0.7186 | -11.222 | -8.0641 | 0.39586 | -8.3152 | -3.2917 | 0.64302 | -11.4656 | -7.3727 | 0.69644 | -11.4044 | -7.9425 | 0.46094 | -8.6737 | -3.998 | 0.7709 | -11.3405 | -8.7424 | 0.77767 | -11.2386 | -8.74 | 0.77395 | -11.5628 | -8.949 | 0.7904 | -11.3222 | -8.9491 | 0.76492 | -11.2353 | -8.5941 | 0.67239 | -9.588 | -6.4468 | 0.76293 | -7.7033 | -5.8771 | 0.56171 | -8.431 | -4.7357 | 0.69129 | -9.6129 | -6.6453 | 0.36085 | -8.6136 | -3.1082 | 0.70887 | -11.0389 | -7.8252 | 0.72813 | -11.2084 | -8.1612 | 0.73814 | -10.6396 | -7.8535 | 0.74739 | -10.8619 | -8.1181 | 0.76983 | -10.7019 | -8.2387 | 0.75592 | -10.9018 | -8.2409
535.5001 | 6:41 | -8.4717 | -2.3583 | 0.70023 | -11.3206 | -7.9269 | 0.63802 | -10.2385 | -6.5324 | 0.72407 | -11.1557 | -8.0775 | 0.39049 | -8.4437 | -3.2972 | 0.64172 | -11.3731 | -7.2984 | 0.70111 | -11.3677 | -7.97 | 0.48181 | -8.4182 | -4.0559 | 0.7557 | -11.5306 | -8.7137 | 0.75906 | -11.4673 | -8.7044 | 0.7809 | -11.4612 | -8.9501 | 0.77592 | -11.5039 | -8.926 | 0.74581 | -11.4601 | -8.547 | 0.64293 | -10.0949 | -6.4903 | 0.75717 | -7.766 | -5.8802 | 0.56289 | -8.4332 | -4.7469 | 0.69033 | -9.4703 | -6.5376 | 0.35842 | -8.6867 | -3.1135 | 0.7063 | -11.0554 | -7.8084 | 0.74865 | -10.7503 | -8.0482 | 0.73195 | -10.7203 | -7.8468 | 0.76953 | -10.5808 | -8.1422 | 0.76508 | -10.7682 | -8.2385 | 0.76795 | -10.7847 | -8.2821
535.7502 | 6:35 | -8.5877 | -2.355 | 0.70253 | -11.2741 | -7.9204 | 0.62752 | -10.3568 | -6.499 | 0.69633 | -11.4456 | -7.9699 | 0.39438 | -8.362 | -3.2978 | 0.65661 | -11.2508 | -7.3873 | 0.70681 | -11.3322 | -8.0097 | 0.47536 | -8.6039 | -4.09 | 0.76902 | -11.3701 | -8.7439 | 0.77154 | -11.3249 | -8.7377 | 0.76753 | -11.6354 | -8.9305 | 0.78154 | -11.4098 | -8.9172 | 0.74255 | -11.4866 | -8.5294 | 0.66547 | -9.8934 | -6.5838 | 0.77017 | -7.6458 | -5.8886 | 0.55989 | -8.4782 | -4.7468 | 0.68224 | -9.4609 | -6.4546 | 0.36269 | -8.59 | -3.1155 | 0.71232 | -10.9966 | -7.8331 | 0.7524 | -10.8043 | -8.1292 | 0.73682 | -10.6547 | -7.8506 | 0.7591 | -10.7359 | -8.1496 | 0.76999 | -10.6874 | -8.2292 | 0.77108 | -10.7563 | -8.294
536.0002 | 6:46 | -8.3495 | -2.3565 | 0.69198 | -11.3834 | -7.877 | 0.62674 | -10.4359 | -6.5406 | 0.72666 | -11.1252 | -8.0843 | 0.37375 | -8.7298 | -3.2627 | 0.65694 | -11.262 | -7.3984 | 0.71386 | -11.2192 | -8.0089 | 0.49086 | -8.3859 | -4.1163 | 0.75323 | -11.5484 | -8.6986 | 0.7641 | -11.4084 | -8.7171 | 0.78112 | -11.465 | -8.9556 | 0.77908 | -11.4577 | -8.9265 | 0.74817 | -11.4429 | -8.5612 | 0.65201 | -9.8412 | -6.4165 | 0.76349 | -7.7049 | -5.8827 | 0.56124 | -8.4435 | -4.7389 | 0.6712 | -9.5632 | -6.4188 | 0.35578 | -8.7584 | -3.1161 | 0.71112 | -11.016 | -7.8337 | 0.75104 | -10.7837 | -8.099 | 0.74129 | -10.6163 | -7.8697 | 0.75281 | -10.7797 | -8.115 | 0.75513 | -10.8631 | -8.203 | 0.76302 | -10.8376 | -8.2693
536.2502 | 6:48 | -8.3093 | -2.3521 | 0.69582 | -11.3523 | -7.8992 | 0.6355 | -10.3286 | -6.5637 | 0.71955 | -11.2241 | -8.0763 | 0.39094 | -8.3685 | -3.2715 | 0.65973 | -11.1611 | -7.3633 | 0.70477 | -11.3335 | -7.9876 | 0.45486 | -8.5719 | -3.899 | 0.75976 | -11.4797 | -8.7218 | 0.75738 | -11.4801 | -8.6948 | 0.76912 | -11.6105 | -8.9299 | 0.77705 | -11.4937 | -8.9312 | 0.74176 | -11.4997 | -8.53 | 0.66041 | -9.8291 | -6.4912 | 0.7668 | -7.6781 | -5.8875 | 0.56043 | -8.469 | -4.7463 | 0.67719 | -9.6495 | -6.5345 | 0.36432 | -8.5227 | -3.105 | 0.72132 | -10.8807 | -7.8485 | 0.72831 | -10.9191 | -7.9525 | 0.72545 | -10.8081 | -7.8408 | 0.75179 | -10.7829 | -8.1065 | 0.76356 | -10.7813 | -8.2322 | 0.75622 | -10.9032 | -8.2453
536.5001 | 6:31 | -8.6368 | -2.3452 | 0.67996 | -11.5059 | -7.8236 | 0.6234 | -10.4225 | -6.4974 | 0.69857 | -11.424 | -7.9804 | 0.39388 | -8.325 | -3.2791 | 0.63921 | -11.3546 | -7.258 | 0.70393 | -11.3363 | -7.98 | 0.43791 | -8.4623 | -3.7057 | 0.74573 | -11.6382 | -8.6789 | 0.77179 | -11.3097 | -8.7287 | 0.7808 | -11.4679 | -8.9541 | 0.78836 | -11.3348 | -8.9359 | 0.7444 | -11.4766 | -8.5432 | 0.65857 | -9.8426 | -6.4821 | 0.75278 | -7.801 | -5.8724 | 0.57814 | -8.2473 | -4.7681 | 0.72836 | -10.4835 | -7.6358 | 0.35708 | -8.6834 | -3.1007 | 0.70483 | -11.0718 | -7.8037 | 0.73439 | -10.8438 | -7.9635 | 0.73877 | -10.6403 | -7.8607 | 0.75416 | -10.7578 | -8.1131 | 0.75875 | -10.8146 | -8.2056 | 0.76542 | -10.8287 | -8.2885
536.7501 | 6:47 | -8.3079 | -2.3496 | 0.6821 | -11.4712 | -7.8245 | 0.63205 | -10.3291 | -6.5285 | 0.72775 | -11.1174 | -8.0907 | 0.42089 | -7.7725 | -3.2714 | 0.64936 | -11.3705 | -7.3835 | 0.70435 | -11.3277 | -7.9787 | 0.45154 | -7.7847 | -3.5151 | 0.76904 | -11.3674 | -8.742 | 0.77049 | -11.3165 | -8.7193 | 0.77001 | -11.5937 | -8.9273 | 0.77812 | -11.3968 | -8.868 | 0.75926 | -11.3014 | -8.5807 | 0.65064 | -9.9642 | -6.4831 | 0.75894 | -7.7443 | -5.8775 | 0.56542 | -8.4366 | -4.7702 | 0.72302 | -10.4535 | -7.558 | 0.36248 | -8.5438 | -3.097 | 0.69909 | -11.1407 | -7.7884 | 0.73512 | -10.8597 | -7.9832 | 0.73589 | -10.6784 | -7.8581 | 0.74392 | -10.8786 | -8.0928 | 0.76499 | -10.7513 | -8.2246 | 0.76575 | -10.8147 | -8.2813
537.0002 | 6:36 | -8.5521 | -2.3517 | 0.7023 | -11.2725 | -7.9166 | 0.63575 | -10.2843 | -6.5383 | 0.70399 | -11.3609 | -7.998 | 0.39907 | -8.2812 | -3.3048 | 0.646 | -11.3874 | -7.3563 | 0.70963 | -11.2697 | -7.9973 | 0.44118 | -8.1423 | -3.5922 | 0.76931 | -11.3634 | -8.7421 | 0.77026 | -11.3186 | -8.7183 | 0.77077 | -11.5889 | -8.9324 | 0.77638 | -11.4825 | -8.9148 | 0.7433 | -11.4914 | -8.5416 | 0.6494 | -10.1196 | -6.5716 | 0.7601 | -7.7391 | -5.8825 | 0.5752 | -8.283 | -4.7644 | 0.72504 | -10.4036 | -7.543 | 0.36253 | -8.5397 | -3.0959 | 0.70385 | -11.08 | -7.7986 | 0.73724 | -10.858 | -8.0049 | 0.71911 | -10.8733 | -7.8191 | 0.76561 | -10.6387 | -8.1451 | 0.76335 | -10.7835 | -8.2316 | 0.77489 | -10.7205 | -8.3072
537.25 | 6:36 | -8.5323 | -2.3447 | 0.69499 | -11.3291 | -7.8736 | 0.62963 | -10.4536 | -6.582 | 0.71618 | -11.2548 | -8.0604 | 0.39783 | -8.5219 | -3.3903 | 0.6555 | -11.2914 | -7.4016 | 0.71289 | -11.2369 | -8.0107 | 0.44565 | -8.1589 | -3.636 | 0.76555 | -11.4144 | -8.7383 | 0.76927 | -11.3295 | -8.7155 | 0.77736 | -11.5115 | -8.9486 | 0.77699 | -11.463 | -8.9067 | 0.73713 | -11.5533 | -8.5163 | 0.67887 | -9.7244 | -6.6016 | 0.74587 | -7.8415 | -5.8487 | 0.56425 | -8.4231 | -4.7527 | 0.68436 | -10.8279 | -7.4102 | 0.36592 | -8.4504 | -3.0922 | 0.73169 | -10.7349 | -7.8547 | 0.73194 | -10.9019 | -7.9794 | 0.72981 | -10.7375 | -7.8363 | 0.75022 | -10.806 | -8.1069 | 0.76855 | -10.7117 | -8.2325 | 0.76823 | -10.7739 | -8.2768
537.5001 | 6:30 | -8.6343 | -2.3396 | 0.66123 | -11.6744 | -7.7195 | 0.63272 | -10.2897 | -6.5104 | 0.71354 | -11.2605 | -8.0349 | 0.38001 | -8.8307 | -3.3558 | 0.64324 | -11.4027 | -7.3347 | 0.71063 | -11.2669 | -8.0066 | 0.45165 | -8.1574 | -3.6843 | 0.76902 | -11.3696 | -8.7434 | 0.7734 | -11.2871 | -8.7295 | 0.79165 | -11.3194 | -8.961 | 0.78595 | -11.3577 | -8.9266 | 0.7616 | -11.2693 | -8.5828 | 0.66855 | -9.8812 | -6.606 | 0.76051 | -7.7291 | -5.878 | 0.56178 | -8.4605 | -4.753 | 0.73084 | -10.2835 | -7.5155 | 0.36319 | -8.5067 | -3.0896 | 0.71107 | -10.9885 | -7.8137 | 0.71632 | -11.1336 | -7.9751 | 0.73708 | -10.6544 | -7.8532 | 0.75747 | -10.7244 | -8.1234 | 0.74245 | -10.984 | -8.1551 | 0.7695 | -10.7667 | -8.285
537.7502 | 6:33 | -8.5887 | -2.3419 | 0.70217 | -11.2744 | -7.9165 | 0.6453 | -10.0596 | -6.4915 | 0.72108 | -11.206 | -8.0804 | 0.39101 | -8.4087 | -3.2879 | 0.66085 | -11.1368 | -7.3598 | 0.7059 | -11.3181 | -7.9894 | 0.47926 | -8.358 | -4.0057 | 0.77773 | -11.2494 | -8.749 | 0.77539 | -11.2487 | -8.7221 | 0.76514 | -11.655 | -8.9177 | 0.7817 | -11.4104 | -8.9196 | 0.75048 | -11.3979 | -8.5539 | 0.64941 | -10.1704 | -6.6048 | 0.75953 | -7.7329 | -5.8733 | 0.5659 | -8.4175 | -4.7635 | 0.72017 | -10.3947 | -7.486 | 0.35574 | -8.7012 | -3.0953 | 0.72152 | -10.8806 | -7.8506 | 0.73035 | -10.9742 | -8.015 | 0.71382 | -10.9355 | -7.806 | 0.76223 | -10.6721 | -8.1346 | 0.74369 | -10.9923 | -8.1748 | 0.76278 | -10.8396 | -8.2682
538 | 6:35 | -8.5305 | -2.3401 | 0.69827 | -11.3308 | -7.912 | 0.65626 | -10.0814 | -6.6161 | 0.70818 | -11.3405 | -8.0311 | 0.39394 | -8.3245 | -3.2794 | 0.67627 | -11.0454 | -7.4696 | 0.70592 | -11.3049 | -7.9804 | 0.48671 | -8.2232 | -4.0023 | 0.76338 | -11.4308 | -8.7261 | 0.76653 | -11.3743 | -8.7188 | 0.77716 | -11.518 | -8.9513 | 0.78463 | -11.3724 | -8.9231 | 0.76849 | -11.1849 | -8.5954 | 0.64246 | -10.1533 | -6.5231 | 0.74876 | -7.8228 | -5.8574 | 0.57943 | -8.2562 | -4.7839 | 0.71435 | -10.4384 | -7.4566 | 0.34893 | -8.863 | -3.0925 | 0.73001 | -10.7685 | -7.8611 | 0.72347 | -10.9745 | -7.9397 | 0.73338 | -10.6975 | -7.8454 | 0.75848 | -10.7325 | -8.1404 | 0.76192 | -10.7972 | -8.2266 | 0.78034 | -10.6136 | -8.2822
538.2501 | 6:34 | -8.5455 | -2.338 | 0.70621 | -11.1515 | -7.8753 | 0.6535 | -10.0296 | -6.5543 | 0.70849 | -11.2979 | -8.0044 | 0.40327 | -8.3115 | -3.3518 | 0.66556 | -11.1283 | -7.4065 | 0.70126 | -11.3621 | -7.9678 | 0.48959 | -8.2488 | -4.0385 | 0.75808 | -11.4979 | -8.7163 | 0.76193 | -11.4265 | -8.7062 | 0.77394 | -11.5422 | -8.9329 | 0.7836 | -11.3896 | -8.9249 | 0.75564 | -11.3316 | -8.5626 | 0.66267 | -9.8921 | -6.5552 | 0.75269 | -7.7803 | -5.8561 | 0.56149 | -8.4476 | -4.7432 | 0.72454 | -10.315 | -7.4737 | 0.35639 | -8.6551 | -3.0846 | 0.71622 | -10.9345 | -7.8315 | 0.74412 | -10.7581 | -8.0053 | 0.72862 | -10.7587 | -7.839 | 0.75209 | -10.8151 | -8.134 | 0.7648 | -10.7621 | -8.2308 | 0.75461 | -10.9212 | -8.2412
538.5002 | 6:42 | -8.3826 | -2.3396 | 0.70991 | -11.2056 | -7.955 | 0.62753 | -10.3689 | -6.5068 | 0.71739 | -11.2479 | -8.0691 | 0.39846 | -8.5298 | -3.3988 | 0.65615 | -11.2248 | -7.3651 | 0.71144 | -11.2537 | -8.0063 | 0.46613 | -8.6785 | -4.0453 | 0.77039 | -11.3421 | -8.7379 | 0.77113 | -11.3063 | -8.7186 | 0.76982 | -11.5958 | -8.9266 | 0.78173 | -11.4125 | -8.9215 | 0.76451 | -11.2377 | -8.5914 | 0.67129 | -9.7574 | -6.55 | 0.77143 | -7.6372 | -5.8915 | 0.55944 | -8.4805 | -4.7443 | 0.70234 | -10.5659 | -7.4209 | 0.36383 | -8.501 | -3.0929 | 0.70481 | -11.0752 | -7.8059 | 0.73465 | -10.878 | -7.9915 | 0.73561 | -10.6739 | -7.8518 | 0.74694 | -10.8578 | -8.1101 | 0.75163 | -10.8836 | -8.1805 | 0.7554 | -10.9144 | -8.2447
538.7501 | 6:38 | -8.4552 | -2.3379 | 0.67154 | -11.5704 | -7.7699 | 0.66683 | -9.7451 | -6.4983 | 0.71947 | -11.2068 | -8.0629 | 0.40064 | -8.492 | -3.4023 | 0.65017 | -11.1443 | -7.2457 | 0.70612 | -11.3166 | -7.9909 | 0.48866 | -8.2471 | -4.03 | 0.76848 | -11.3716 | -8.7388 | 0.7548 | -11.5055 | -8.6844 | 0.76786 | -11.6218 | -8.9239 | 0.77911 | -11.4578 | -8.9269 | 0.74193 | -11.4806 | -8.5178 | 0.65859 | -9.8173 | -6.4656 | 0.75044 | -7.8042 | -5.8565 | 0.55953 | -8.4542 | -4.7304 | 0.72132 | -10.3239 | -7.4468 | 0.35711 | -8.656 | -3.0912 | 0.70649 | -11.0397 | -7.7994 | 0.73981 | -10.8254 | -8.0088 | 0.73809 | -10.6354 | -7.8498 | 0.74555 | -10.8685 | -8.1031 | 0.76769 | -10.7251 | -8.2336 | 0.75743 | -10.9 | -8.256
539.0002 | 6:33 | -8.5436 | -2.3337 | 0.69405 | -11.3702 | -7.8915 | 0.64263 | -10.1049 | -6.4937 | 0.71519 | -11.2509 | -8.0466 | 0.40347 | -8.4058 | -3.3915 | 0.67033 | -10.9664 | -7.3511 | 0.70624 | -11.3127 | -7.9895 | 0.48867 | -8.1963 | -4.0053 | 0.77355 | -11.306 | -8.7458 | 0.76502 | -11.3937 | -8.7164 | 0.76963 | -11.6057 | -8.9321 | 0.78127 | -11.4159 | -8.9189 | 0.744 | -11.4718 | -8.535 | 0.65752 | -9.8173 | -6.4551 | 0.7693 | -7.6575 | -5.8909 | 0.56485 | -8.4243 | -4.7584 | 0.7231 | -10.296 | -7.445 | 0.35992 | -8.5689 | -3.0841 | 0.72582 | -10.809 | -7.8454 | 0.72986 | -10.9432 | -7.9871 | 0.73478 | -10.682 | -7.8489 | 0.75146 | -10.8128 | -8.1253 | 0.76433 | -10.7674 | -8.2299 | 0.76218 | -10.8578 | -8.2757
539.2502 | 6:32 | -8.5759 | -2.3322 | 0.68574 | -11.4447 | -7.8481 | 0.63973 | -10.1573 | -6.498 | 0.72477 | -11.1386 | -8.0729 | 0.39613 | -8.5571 | -3.3897 | 0.66769 | -11.0139 | -7.3538 | 0.6862 | -11.5217 | -7.9062 | 0.45988 | -8.7 | -4.001 | 0.76012 | -11.4726 | -8.7206 | 0.75642 | -11.4913 | -8.6922 | 0.78338 | -11.4226 | -8.9482 | 0.79318 | -11.275 | -8.9431 | 0.75957 | -11.3012 | -8.5841 | 0.63071 | -9.8328 | -6.2016 | 0.76121 | -7.7198 | -5.8763 | 0.56725 | -8.3996 | -4.7646 | 0.71155 | -10.4521 | -7.4372 | 0.3646 | -8.4529 | -3.0819 | 0.70964 | -11.0323 | -7.829 | 0.74191 | -10.8118 | -8.0213 | 0.73424 | -10.69 | -7.849 | 0.74931 | -10.8382 | -8.1212 | 0.7544 | -10.8605 | -8.1932 | 0.76399 | -10.8177 | -8.2646
539.5001 | 6:30 | -8.6079 | -2.3286 | 0.71107 | -11.1951 | -7.9604 | 0.62203 | -10.4048 | -6.4721 | 0.70319 | -11.3857 | -8.0063 | 0.38994 | -8.6626 | -3.3779 | 0.63789 | -11.3922 | -7.2669 | 0.70502 | -11.3343 | -7.9909 | 0.48907 | -8.294 | -4.0564 | 0.76452 | -11.4211 | -8.7316 | 0.76797 | -11.3579 | -8.7225 | 0.77797 | -11.5014 | -8.9478 | 0.79398 | -11.2682 | -8.9467 | 0.74662 | -11.4596 | -8.556 | 0.65632 | -9.8717 | -6.479 | 0.76375 | -7.7058 | -5.8853 | 0.5552 | -8.5268 | -4.734 | 0.71434 | -10.415 | -7.4399 | 0.34836 | -8.8543 | -3.0844 | 0.7144 | -10.9589 | -7.829 | 0.73904 | -10.8454 | -8.0152 | 0.73385 | -10.7098 | -7.8594 | 0.74939 | -10.8364 | -8.1207 | 0.76418 | -10.757 | -8.2203 | 0.76333 | -10.847 | -8.2799
539.7501 | 6:25 | -8.6919 | -2.3264 | 0.70162 | -11.2876 | -7.9196 | 0.64145 | -10.2039 | -6.5453 | 0.7235 | -11.1763 | -8.086 | 0.39217 | -8.5687 | -3.3604 | 0.66174 | -11.1594 | -7.3846 | 0.71288 | -11.2337 | -8.0084 | 0.47342 | -8.6578 | -4.0988 | 0.77838 | -11.2477 | -8.7549 | 0.75913 | -11.4626 | -8.7016 | 0.78064 | -11.4543 | -8.9417 | 0.78163 | -11.428 | -8.9324 | 0.74782 | -11.4376 | -8.5533 | 0.66057 | -9.9206 | -6.5532 | 0.77042 | -7.6498 | -5.8936 | 0.57752 | -8.2993 | -4.793 | 0.71901 | -10.3389 | -7.4338 | 0.36 | -8.5717 | -3.0858 | 0.71283 | -10.989 | -7.8333 | 0.73658 | -10.8515 | -7.993 | 0.73939 | -10.5964 | -7.8349 | 0.74561 | -10.8728 | -8.1069 | 0.74971 | -10.9156 | -8.1836 | 0.7639 | -10.8316 | -8.2743
540.0001 | 6:31 | -8.5567 | -2.3247 | 0.67651 | -11.536 | -7.8042 | 0.63802 | -10.2375 | -6.5317 | 0.71789 | -11.2181 | -8.0534 | 0.40504 | -8.2839 | -3.3553 | 0.64569 | -11.3153 | -7.3062 | 0.72644 | -11.0492 | -8.0266 | 0.46002 | -8.6404 | -3.9748 | 0.74892 | -11.5972 | -8.6854 | 0.76031 | -11.4384 | -8.6967 | 0.77362 | -11.545 | -8.9314 | 0.78406 | -11.3922 | -8.9321 | 0.74972 | -11.4163 | -8.559 | 0.66774 | -9.7871 | -6.5352 | 0.76821 | -7.6657 | -5.8888 | 0.56254 | -8.4389 | -4.7472 | 0.71782 | -10.3441 | -7.4252 | 0.35899 | -8.5706 | -3.0767 | 0.71817 | -10.9188 | -7.8415 | 0.72644 | -11.0031 | -7.9931 | 0.72874 | -10.7603 | -7.8415 | 0.73838 | -10.9482 | -8.0839 | 0.76197 | -10.7882 | -8.2203 | 0.75031 | -10.9657 | -8.2277
540.25 | 6:32 | -8.5311 | -2.3252 | 0.67796 | -11.5134 | -7.8056 | 0.62215 | -10.4261 | -6.4866 | 0.70639 | -11.3491 | -8.0169 | 0.41411 | -8.1368 | -3.3696 | 0.64843 | -11.2686 | -7.3069 | 0.71878 | -11.168 | -8.0273 | 0.46638 | -8.586 | -4.0043 | 0.7613 | -11.4563 | -8.7217 | 0.77025 | -11.3221 | -8.7209 | 0.77098 | -11.5961 | -8.9403 | 0.77628 | -11.4851 | -8.9156 | 0.7455 | -11.4553 | -8.5399 | 0.68749 | -9.5932 | -6.5952 | 0.76907 | -7.6539 | -5.8864 | 0.55349 | -8.5631 | -4.7396 | 0.71078 | -10.4169 | -7.4042 | 0.35264 | -8.7479 | -3.0848 | 0.72206 | -10.8529 | -7.8364 | 0.73912 | -10.8863 | -8.0463 | 0.72993 | -10.7561 | -7.8512 | 0.75738 | -10.727 | -8.1243 | 0.76001 | -10.835 | -8.2347 | 0.76658 | -10.7981 | -8.2776
540.5001 | 6:30 | -8.5691 | -2.3235 | 0.69271 | -11.3592 | -7.8687 | 0.64239 | -10.3456 | -6.6459 | 0.70574 | -11.3561 | -8.0144 | 0.39952 | -8.4849 | -3.3899 | 0.65603 | -11.217 | -7.3587 | 0.70155 | -11.3698 | -7.9765 | 0.47939 | -8.2925 | -3.9753 | 0.75607 | -11.509 | -8.7016 | 0.76498 | -11.3794 | -8.7051 | 0.77876 | -11.4799 | -8.9401 | 0.7651 | -11.629 | -8.8974 | 0.7496 | -11.4254 | -8.5644 | 0.61899 | -10.3713 | -6.4197 | 0.75881 | -7.746 | -5.8777 | 0.56363 | -8.4372 | -4.7554 | 0.70664 | -10.464 | -7.3943 | 0.35211 | -8.7458 | -3.0795 | 0.7237 | -10.8287 | -7.8367 | 0.75605 | -10.6542 | -8.0551 | 0.7324 | -10.723 | -7.8536 | 0.74576 | -10.8823 | -8.1156 | 0.7434 | -10.9755 | -8.1591 | 0.75206 | -10.9622 | -8.2442
540.75 | 6:29 | -8.6006 | -2.3256 | 0.6907 | -11.4011 | -7.8747 | 0.65479 | -10.2053 | -6.6823 | 0.7206 | -11.2151 | -8.0816 | 0.41667 | -8.1932 | -3.4138 | 0.64248 | -11.3596 | -7.2984 | 0.71244 | -11.2487 | -8.0141 | 0.47637 | -8.3461 | -3.9758 | 0.74822 | -11.6011 | -8.6802 | 0.76309 | -11.4097 | -8.7067 | 0.78699 | -11.3689 | -8.9472 | 0.77379 | -11.5248 | -8.9177 | 0.75708 | -11.3186 | -8.5691 | 0.65906 | -9.4962 | -6.2586 | 0.75358 | -7.7848 | -5.8665 | 0.5682 | -8.3919 | -4.7683 | 0.71755 | -10.3392 | -7.4189 | 0.3493 | -8.8343 | -3.0858 | 0.72331 | -10.8591 | -7.8545 | 0.73971 | -10.8854 | -8.052 | 0.72536 | -10.8047 | -7.8373 | 0.75541 | -10.7573 | -8.1262 | 0.7648 | -10.767 | -8.2346 | 0.76625 | -10.8147 | -8.2868
541 | 6:27 | -8.6494 | -2.3249 | 0.66278 | -11.6335 | -7.7104 | 0.63567 | -10.3463 | -6.5768 | 0.73986 | -10.9814 | -8.1247 | 0.3929 | -8.7084 | -3.4215 | 0.64344 | -11.2703 | -7.2518 | 0.69057 | -11.4732 | -7.9231 | 0.47978 | -8.2934 | -3.979 | 0.75643 | -11.5102 | -8.7067 | 0.76011 | -11.439 | -8.6949 | 0.77564 | -11.5239 | -8.9384 | 0.77416 | -11.5213 | -8.9193 | 0.75776 | -11.3272 | -8.5833 | 0.63845 | -10.002 | -6.3858 | 0.7567 | -7.7585 | -5.8708 | 0.57091 | -8.362 | -4.774 | 0.71167 | -10.3904 | -7.3946 | 0.35789 | -8.6307 | -3.0888 | 0.70138 | -11.1272 | -7.8044 | 0.73648 | -10.8963 | -8.0249 | 0.72861 | -10.7672 | -7.8451 | 0.75846 | -10.7173 | -8.1286 | 0.76525 | -10.764 | -8.2371 | 0.77156 | -10.7561 | -8.299
541.25 | 6:29 | -8.5937 | -2.3208 | 0.67703 | -11.5354 | -7.8098 | 0.62871 | -10.4898 | -6.595 | 0.71876 | -11.214 | -8.0602 | 0.40988 | -8.347 | -3.4213 | 0.65238 | -11.0706 | -7.2223 | 0.69469 | -11.4446 | -7.9505 | 0.46739 | -8.4345 | -3.9422 | 0.77118 | -11.327 | -8.7351 | 0.76918 | -11.3346 | -8.7183 | 0.77726 | -11.5005 | -8.9389 | 0.78519 | -11.3811 | -8.9363 | 0.74046 | -11.5124 | -8.5245 | 0.63394 | -10.093 | -6.3983 | 0.75307 | -7.7892 | -5.8658 | 0.5654 | -8.4051 | -4.7522 | 0.70942 | -10.4048 | -7.3814 | 0.36198 | -8.5323 | -3.0886 | 0.71624 | -10.9222 | -7.8229 | 0.72743 | -11.0237 | -8.0189 | 0.7252 | -10.8073 | -7.8374 | 0.75609 | -10.7545 | -8.1314 | 0.76184 | -10.8016 | -8.2292 | 0.76754 | -10.7864 | -8.279
541.5001 | 6:32 | -8.5349 | -2.3241 | 0.67533 | -11.5448 | -7.7966 | 0.64773 | -10.3265 | -6.6888 | 0.702 | -11.3981 | -8.0014 | 0.40414 | -8.508 | -3.4384 | 0.64888 | -11.2709 | -7.3135 | 0.71336 | -11.2352 | -8.0148 | 0.47002 | -8.2919 | -3.8974 | 0.76202 | -11.439 | -8.7168 | 0.7619 | -11.4276 | -8.7068 | 0.78201 | -11.4459 | -8.9509 | 0.77764 | -11.4734 | -8.9221 | 0.74628 | -11.4603 | -8.5526 | 0.65503 | -9.8435 | -6.4478 | 0.76257 | -7.7136 | -5.8821 | 0.56581 | -8.4107 | -4.7588 | 0.71466 | -10.3531 | -7.3989 | 0.35048 | -8.7888 | -3.0803 | 0.71054 | -11.0041 | -7.8188 | 0.74727 | -10.7953 | -8.067 | 0.72418 | -10.8144 | -7.8316 | 0.74664 | -10.8542 | -8.1042 | 0.76253 | -10.7925 | -8.2297 | 0.76529 | -10.8288 | -8.2872
541.75 | 6:33 | -8.5105 | -2.322 | 0.71518 | -11.1312 | -7.9608 | 0.63579 | -10.4412 | -6.6384 | 0.70065 | -11.4029 | -7.9894 | 0.40256 | -8.5409 | -3.4382 | 0.65596 | -10.8432 | -7.1128 | 0.71376 | -11.2332 | -8.0178 | 0.45979 | -8.5674 | -3.9392 | 0.76025 | -11.4713 | -8.721 | 0.75597 | -11.4989 | -8.6929 | 0.77642 | -11.5209 | -8.9451 | 0.7608 | -11.6681 | -8.8771 | 0.75189 | -11.3978 | -8.5699 | 0.66247 | -9.8572 | -6.5301 | 0.75016 | -7.8088 | -5.8579 | 0.55875 | -8.5094 | -4.7546 | 0.71652 | -10.3332 | -7.404 | 0.35599 | -8.671 | -3.0868 | 0.71074 | -11.0092 | -7.8247 | 0.73876 | -10.8973 | -8.0504 | 0.72726 | -10.7904 | -7.8475 | 0.75039 | -10.8027 | -8.1062 | 0.76054 | -10.8024 | -8.2156 | 0.75867 | -10.8877 | -8.2602
542.0002 | 6:30 | -8.5529 | -2.3185 | 0.70134 | -11.3202 | -7.9393 | 0.6438 | -10.2602 | -6.6056 | 0.73603 | -11.0171 | -8.1089 | 0.41195 | -8.3413 | -3.4362 | 0.6537 | -11.1916 | -7.3159 | 0.71158 | -11.2536 | -8.0078 | 0.48241 | -8.2402 | -3.9752 | 0.74919 | -11.597 | -8.6883 | 0.77503 | -11.2689 | -8.7337 | 0.7787 | -11.4793 | -8.9389 | 0.78507 | -11.3697 | -8.926 | 0.73444 | -11.5813 | -8.5058 | 0.64194 | -9.8482 | -6.3219 | 0.75914 | -7.7406 | -5.8762 | 0.55279 | -8.5647 | -4.7345 | 0.70968 | -10.4241 | -7.3978 | 0.36149 | -8.512 | -3.077 | 0.7112 | -11.0076 | -7.8286 | 0.74076 | -10.8713 | -8.053 | 0.72225 | -10.8358 | -7.8262 | 0.74486 | -10.8927 | -8.1136 | 0.76386 | -10.7876 | -8.2402 | 0.77102 | -10.7382 | -8.2793
542.2502 | 6:25 | -8.6496 | -2.3142 | 0.69685 | -11.3579 | -7.9147 | 0.63484 | -10.4086 | -6.6078 | 0.69785 | -11.4218 | -7.9707 | 0.4019 | -8.5072 | -3.419 | 0.66647 | -10.9745 | -7.3142 | 0.71107 | -11.2537 | -8.0022 | 0.46916 | -8.6119 | -4.0404 | 0.77232 | -11.3227 | -8.7447 | 0.75247 | -11.5415 | -8.6846 | 0.78027 | -11.4627 | -8.944 | 0.77169 | -11.5365 | -8.9026 | 0.74055 | -11.517 | -8.5288 | 0.65002 | -9.7331 | -6.3268 | 0.75138 | -7.8017 | -5.8621 | 0.5675 | -8.3831 | -4.7574 | 0.71078 | -10.3957 | -7.389 | 0.35669 | -8.6191 | -3.0743 | 0.71688 | -10.936 | -7.8398 | 0.74376 | -10.8454 | -8.0664 | 0.73428 | -10.7025 | -7.8586 | 0.75221 | -10.7997 | -8.1237 | 0.76411 | -10.779 | -8.2364 | 0.77399 | -10.7294 | -8.3045
542.5002 | 6:23 | -8.6829 | -2.3101 | 0.68656 | -11.4505 | -7.8615 | 0.65324 | -10.1585 | -6.636 | 0.71752 | -11.218 | -8.0491 | 0.41695 | -8.1418 | -3.3947 | 0.64621 | -11.2775 | -7.2876 | 0.71335 | -11.2258 | -8.0079 | 0.48844 | -8.1805 | -3.9957 | 0.77317 | -11.294 | -8.7322 | 0.7664 | -11.3706 | -8.7144 | 0.78525 | -11.4064 | -8.9569 | 0.78487 | -11.3719 | -8.9255 | 0.7452 | -11.4692 | -8.5468 | 0.63352 | -10.0255 | -6.3513 | 0.75705 | -7.7564 | -5.872 | 0.55194 | -8.5715 | -4.7309 | 0.73393 | -10.1159 | -7.4243 | 0.35002 | -8.7645 | -3.0677 | 0.70257 | -11.1092 | -7.8051 | 0.73398 | -10.9612 | -8.0453 | 0.73367 | -10.714 | -7.8606 | 0.75258 | -10.7937 | -8.1232 | 0.76227 | -10.7894 | -8.2244 | 0.76504 | -10.8255 | -8.282
542.75 | 6:40 | -8.3371 | -2.3132 | 0.66925 | -11.6119 | -7.7713 | 0.65127 | -10.1546 | -6.6134 | 0.7277 | -11.12 | -8.092 | 0.39452 | -8.5669 | -3.3798 | 0.65345 | -11.1498 | -7.2858 | 0.71049 | -11.2582 | -7.9988 | 0.47025 | -8.4696 | -3.9829 | 0.76325 | -11.4384 | -8.7304 | 0.76694 | -11.3631 | -8.7148 | 0.78523 | -11.4019 | -8.9532 | 0.77083 | -11.4714 | -8.8424 | 0.7539 | -11.3712 | -8.5728 | 0.65844 | -9.5849 | -6.3111 | 0.76393 | -7.7152 | -5.8939 | 0.55797 | -8.5107 | -4.7487 | 0.71921 | -10.2925 | -7.4024 | 0.3543 | -8.6635 | -3.0694 | 0.71369 | -10.9573 | -7.8201 | 0.7293 | -11.0227 | -8.0389 | 0.74658 | -10.5374 | -7.867 | 0.76477 | -10.6465 | -8.142 | 0.76351 | -10.7882 | -8.2369 | 0.74298 | -11.0417 | -8.2037
543.0001 | 6:40 | -8.3291 | -2.3136 | 0.68551 | -11.4368 | -7.84 | 0.63436 | -10.3155 | -6.5437 | 0.72328 | -11.1733 | -8.0814 | 0.41264 | -8.2234 | -3.3933 | 0.64247 | -11.3384 | -7.2846 | 0.6986 | -11.3922 | -7.9585 | 0.48374 | -8.1756 | -3.9549 | 0.75878 | -11.4789 | -8.7099 | 0.76051 | -11.4348 | -8.6963 | 0.78567 | -11.3976 | -8.9547 | 0.77688 | -11.4201 | -8.8721 | 0.75546 | -11.3505 | -8.5749 | 0.64137 | -9.9623 | -6.3895 | 0.76845 | -7.6659 | -5.8909 | 0.56985 | -8.3993 | -4.7864 | 0.72468 | -10.2123 | -7.4006 | 0.35409 | -8.6685 | -3.0694 | 0.73236 | -10.7296 | -7.858 | 0.75308 | -10.8094 | -8.1403 | 0.72798 | -10.7779 | -7.8461 | 0.75675 | -10.7659 | -8.1471 | 0.76477 | -10.7785 | -8.2431 | 0.75129 | -10.965 | -8.2379
543.2501 | 6:35 | -8.4234 | -2.3089 | 0.68782 | -11.4291 | -7.8612 | 0.64247 | -10.2358 | -6.5762 | 0.7151 | -11.2578 | -8.0504 | 0.39318 | -8.6465 | -3.3996 | 0.62889 | -11.2731 | -7.0896 | 0.70512 | -11.3322 | -7.9905 | 0.46134 | -8.3628 | -3.8581 | 0.75632 | -11.5113 | -8.7062 | 0.77099 | -11.3169 | -8.7252 | 0.77692 | -11.5131 | -8.9447 | 0.77492 | -11.3906 | -8.8269 | 0.76051 | -11.2551 | -8.5597 | 0.65314 | -9.8491 | -6.4328 | 0.77369 | -7.6134 | -5.8904 | 0.56365 | -8.4567 | -4.7666 | 0.7081 | -10.4267 | -7.3832 | 0.34989 | -8.7761 | -3.0707 | 0.71454 | -10.9484 | -7.823 | 0.73428 | -10.8533 | -7.9693 | 0.72879 | -10.7516 | -7.8357 | 0.75042 | -10.8196 | -8.1192 | 0.75509 | -10.8599 | -8.2002 | 0.76451 | -10.8237 | -8.2748
543.5002 | 6:27 | -8.5813 | -2.3045 | 0.71091 | -11.1878 | -7.9535 | 0.63137 | -10.3606 | -6.5414 | 0.70517 | -11.3534 | -8.006 | 0.41093 | -8.2436 | -3.3875 | 0.65088 | -10.9534 | -7.1294 | 0.70396 | -11.3419 | -7.9842 | 0.46849 | -8.1688 | -3.827 | 0.75841 | -11.4848 | -8.7102 | 0.77082 | -11.3075 | -8.716 | 0.77903 | -11.4794 | -8.9428 | 0.77559 | -11.4194 | -8.8568 | 0.75417 | -11.3468 | -8.5574 | 0.62867 | -10.2904 | -6.4693 | 0.76241 | -7.6984 | -5.8693 | 0.56518 | -8.408 | -4.752 | 0.72067 | -10.2595 | -7.3937 | 0.35698 | -8.6085 | -3.0731 | 0.72543 | -10.8236 | -7.8518 | 0.74187 | -10.7856 | -8.0014 | 0.72453 | -10.8111 | -7.833 | 0.74997 | -10.8254 | -8.1187 | 0.76141 | -10.8011 | -8.2241 | 0.76757 | -10.7924 | -8.284
543.7502 | 6:31 | -8.4901 | -2.3054 | 0.71862 | -11.1042 | -7.9797 | 0.62645 | -10.5992 | -6.6399 | 0.72068 | -11.1909 | -8.065 | 0.38714 | -8.6166 | -3.3359 | 0.70579 | -10.3052 | -7.2733 | 0.70262 | -11.358 | -7.9804 | 0.4863 | -8.0304 | -3.9052 | 0.76324 | -11.4206 | -8.7166 | 0.75812 | -11.4533 | -8.6829 | 0.7766 | -11.5176 | -8.9446 | 0.78418 | -11.3003 | -8.8615 | 0.76577 | -11.2174 | -8.5899 | 0.63492 | -10.0496 | -6.3807 | 0.77808 | -7.5722 | -5.8917 | 0.56781 | -8.3849 | -4.761 | 0.72441 | -10.2145 | -7.3995 | 0.35497 | -8.6331 | -3.0645 | 0.70929 | -11.0088 | -7.8084 | 0.75451 | -10.6483 | -8.0342 | 0.71547 | -10.9166 | -7.8105 | 0.75992 | -10.7149 | -8.1425 | 0.78476 | -10.5198 | -8.2555 | 0.76442 | -10.8107 | -8.2639
544 | 6:38 | -8.359 | -2.3094 | 0.71842 | -11.0935 | -7.9698 | 0.66265 | -10.1334 | -6.7149 | 0.73428 | -11.0443 | -8.1097 | 0.39831 | -8.4133 | -3.3511 | 0.65189 | -11.1179 | -7.2477 | 0.69401 | -11.4408 | -7.94 | 0.45616 | -8.6099 | -3.9275 | 0.76613 | -11.3871 | -8.724 | 0.76503 | -11.3751 | -8.7023 | 0.77089 | -11.5715 | -8.9203 | 0.77922 | -11.3768 | -8.8651 | 0.75229 | -11.3689 | -8.5527 | 0.66235 | -10.087 | -6.6811 | 0.75782 | -7.7426 | -5.8674 | 0.55996 | -8.4689 | -4.7422 | 0.72653 | -10.1939 | -7.4061 | 0.35824 | -8.5541 | -3.0644 | 0.72092 | -10.8763 | -7.841 | 0.73978 | -10.8269 | -8.0095 | 0.73341 | -10.6943 | -7.8433 | 0.74824 | -10.8376 | -8.1091 | 0.75263 | -10.8872 | -8.1941 | 0.75763 | -10.892 | -8.2521
544.25 | 6:38 | -8.3314 | -2.3027 | 0.6976 | -11.321 | -7.8975 | 0.65143 | -10.534 | -6.8622 | 0.71225 | -11.291 | -8.042 | 0.40876 | -8.2031 | -3.3531 | 0.64205 | -11.1443 | -7.1552 | 0.70637 | -11.309 | -7.9883 | 0.47879 | -8.2448 | -3.9475 | 0.75377 | -11.5358 | -8.6953 | 0.76564 | -11.3674 | -8.7033 | 0.7849 | -11.4052 | -8.9519 | 0.77851 | -11.3875 | -8.8653 | 0.75057 | -11.4048 | -8.5601 | 0.6854 | -9.5162 | -6.5224 | 0.76879 | -7.6404 | -5.8738 | 0.55687 | -8.5 | -4.7333 | 0.71277 | -10.3514 | -7.3782 | 0.35095 | -8.7198 | -3.0602 | 0.71502 | -10.9474 | -7.8276 | 0.73395 | -10.8873 | -7.9908 | 0.73029 | -10.7487 | -7.8496 | 0.74971 | -10.8275 | -8.1175 | 0.7573 | -10.8324 | -8.2035 | 0.7586 | -10.8842 | -8.2568
544.5001 | 6:25 | -8.6001 | -2.3019 | 0.68957 | -11.416 | -7.8722 | 0.64891 | -10.2581 | -6.6566 | 0.70955 | -11.3005 | -8.0183 | 0.39446 | -8.5175 | -3.3598 | 0.64271 | -11.2361 | -7.2216 | 0.72598 | -11.0756 | -8.0407 | 0.46884 | -8.2246 | -3.856 | 0.75032 | -11.5728 | -8.6833 | 0.76 | -11.4404 | -8.6947 | 0.76669 | -11.6362 | -8.9213 | 0.78031 | -11.3556 | -8.8609 | 0.7408 | -11.519 | -8.5333 | 0.66391 | -9.5708 | -6.3541 | 0.76816 | -7.6488 | -5.8755 | 0.56379 | -8.4297 | -4.7526 | 0.7048 | -10.4565 | -7.3697 | 0.35604 | -8.6339 | -3.074 | 0.7003 | -11.1226 | -7.7891 | 0.73064 | -10.951 | -8.0012 | 0.73335 | -10.7021 | -7.8483 | 0.74972 | -10.8378 | -8.1254 | 0.74308 | -10.9858 | -8.1633 | 0.76075 | -10.8783 | -8.2757
544.75 | 6:20 | -8.7023 | -2.2965 | 0.69409 | -11.3512 | -7.8787 | 0.63111 | -10.3702 | -6.5447 | 0.71965 | -11.1961 | -8.0572 | 0.4124 | -8.1941 | -3.3792 | 0.62334 | -11.3956 | -7.1033 | 0.70664 | -11.3164 | -7.9966 | 0.45938 | -8.549 | -3.9272 | 0.77396 | -11.2824 | -8.7321 | 0.76709 | -11.3448 | -8.7025 | 0.78294 | -11.4137 | -8.9362 | 0.7707 | -11.4833 | -8.8502 | 0.75891 | -11.2945 | -8.5715 | 0.65369 | -9.8322 | -6.4273 | 0.74754 | -7.8127 | -5.8403 | 0.5707 | -8.3558 | -4.7686 | 0.71445 | -10.3315 | -7.3814 | 0.3461 | -8.8422 | -3.0603 | 0.69927 | -11.1296 | -7.7826 | 0.7462 | -10.7453 | -8.0182 | 0.72933 | -10.7439 | -7.8358 | 0.74513 | -10.8808 | -8.1076 | 0.75851 | -10.8343 | -8.2179 | 0.77578 | -10.6992 | -8.3003
545.0001 | 6:31 | -8.4593 | -2.2942 | 0.68805 | -11.3426 | -7.8043 | 0.6402 | -10.2947 | -6.5906 | 0.71542 | -11.2558 | -8.0527 | 0.39713 | -8.5266 | -3.3862 | 0.65799 | -11.0802 | -7.2906 | 0.70699 | -11.2891 | -7.9812 | 0.4507 | -8.465 | -3.8152 | 0.76354 | -11.4181 | -8.7181 | 0.7668 | -11.3453 | -8.6996 | 0.77287 | -11.5463 | -8.9238 | 0.77301 | -11.4585 | -8.8575 | 0.74884 | -11.4246 | -8.5551 | 0.673 | -9.7401 | -6.5551 | 0.77063 | -7.6285 | -5.8787 | 0.56247 | -8.4421 | -4.7484 | 0.71728 | -10.2678 | -7.3648 | 0.36438 | -8.4094 | -3.0642 | 0.72249 | -10.8318 | -7.8258 | 0.73344 | -10.8485 | -7.9567 | 0.72385 | -10.8016 | -7.8187 | 0.74216 | -10.9049 | -8.0932 | 0.75848 | -10.8073 | -8.1971 | 0.75125 | -10.9502 | -8.2263
545.2501 | 6:38 | -8.3179 | -2.2984 | 0.69178 | -11.3763 | -7.8699 | 0.64189 | -10.3118 | -6.619 | 0.73111 | -11.0812 | -8.1016 | 0.40737 | -8.1927 | -3.3375 | 0.65477 | -11.2154 | -7.3434 | 0.71738 | -11.176 | -8.0174 | 0.4583 | -8.4326 | -3.8647 | 0.76411 | -11.4066 | -8.7159 | 0.77195 | -11.2868 | -8.7128 | 0.77963 | -11.4625 | -8.9365 | 0.78178 | -11.3544 | -8.8766 | 0.75615 | -11.315 | -8.5559 | 0.66883 | -9.735 | -6.5111 | 0.75897 | -7.7255 | -5.8634 | 0.57103 | -8.3448 | -4.7652 | 0.73031 | -10.1197 | -7.3905 | 0.35996 | -8.522 | -3.0676 | 0.71952 | -10.8867 | -7.8332 | 0.74678 | -10.7185 | -8.0044 | 0.72288 | -10.8246 | -7.8249 | 0.74289 | -10.9101 | -8.105 | 0.75882 | -10.801 | -8.196 | 0.7816 | -10.6279 | -8.3068
545.5002 | 6:37 | -8.3242 | -2.2955 | 0.66617 | -11.6194 | -7.7405 | 0.64793 | -10.2579 | -6.6464 | 0.73423 | -11.034 | -8.1015 | 0.39078 | -8.3922 | -3.2795 | 0.65732 | -11.0878 | -7.2882 | 0.72382 | -11.0962 | -8.0316 | 0.46482 | -8.2579 | -3.8384 | 0.76496 | -11.397 | -8.7182 | 0.75506 | -11.4914 | -8.6767 | 0.78427 | -11.4065 | -8.9457 | 0.7873 | -11.2613 | -8.866 | 0.75352 | -11.3631 | -8.5623 | 0.64432 | -10.0221 | -6.4574 | 0.7631 | -7.69 | -5.8683 | 0.55044 | -8.5473 | -4.7048 | 0.70611 | -10.4244 | -7.3608 | 0.35998 | -8.4918 | -3.0569 | 0.70773 | -11.0212 | -7.8 | 0.74736 | -10.7366 | -8.0241 | 0.72849 | -10.745 | -7.8276 | 0.75188 | -10.791 | -8.1135 | 0.76237 | -10.7749 | -8.2145 | 0.76897 | -10.7746 | -8.2853
545.7501 | 6:41 | -8.2361 | -2.293 | 0.69124 | -11.3799 | -7.8662 | 0.63708 | -10.3277 | -6.5796 | 0.72695 | -11.1288 | -8.0901 | 0.3946 | -8.255 | -3.2574 | 0.69747 | -10.5754 | -7.376 | 0.712 | -11.213 | -7.9836 | 0.45178 | -8.5549 | -3.865 | 0.7682 | -11.3478 | -8.7174 | 0.75847 | -11.447 | -8.6822 | 0.77726 | -11.4912 | -8.9316 | 0.7784 | -11.3786 | -8.8571 | 0.74891 | -11.4161 | -8.5496 | 0.6444 | -10.5614 | -6.8058 | 0.75642 | -7.748 | -5.8607 | 0.55928 | -8.4659 | -4.7348 | 0.71934 | -10.2593 | -7.38 | 0.3638 | -8.4259 | -3.0654 | 0.71688 | -10.9237 | -7.831 | 0.73912 | -10.8414 | -8.0131 | 0.73576 | -10.6513 | -7.8368 | 0.75124 | -10.8116 | -8.1222 | 0.74991 | -10.9093 | -8.181 | 0.76548 | -10.7923 | -8.2613
546.0002 | 6:39 | -8.2867 | -2.296 | 0.70973 | -11.1898 | -7.9418 | 0.62477 | -10.5049 | -6.5632 | 0.73441 | -11.0138 | -8.0886 | 0.38503 | -8.4972 | -3.2717 | 0.66335 | -11.0166 | -7.3078 | 0.70924 | -11.2634 | -7.9884 | 0.47714 | -8.2474 | -3.9352 | 0.76202 | -11.4327 | -8.7119 | 0.75775 | -11.4539 | -8.6792 | 0.78912 | -11.3241 | -8.9361 | 0.78228 | -11.3276 | -8.8613 | 0.73422 | -11.5657 | -8.4918 | 0.66117 | -9.8278 | -6.4978 | 0.74509 | -7.8318 | -5.8355 | 0.56798 | -8.3609 | -4.7488 | 0.7292 | -10.1328 | -7.3888 | 0.35048 | -8.7421 | -3.064 | 0.70676 | -11.0437 | -7.8052 | 0.73857 | -10.8207 | -7.9919 | 0.73169 | -10.7096 | -7.8361 | 0.75323 | -10.753 | -8.0995 | 0.76374 | -10.7653 | -8.2219 | 0.76771 | -10.7612 | -8.2615
546.25 | 6:43 | -8.1847 | -2.293 | 0.67299 | -11.5755 | -7.7902 | 0.64285 | -10.3019 | -6.6225 | 0.72132 | -11.163 | -8.052 | 0.37448 | -8.7492 | -3.2764 | 0.65157 | -11.104 | -7.2351 | 0.69693 | -11.3947 | -7.9414 | 0.47559 | -8.303 | -3.9489 | 0.78227 | -11.1655 | -8.7344 | 0.76305 | -11.388 | -8.6896 | 0.77619 | -11.4988 | -8.9253 | 0.77084 | -11.4776 | -8.8474 | 0.75071 | -11.3856 | -8.5473 | 0.65981 | -9.8611 | -6.5065 | 0.75969 | -7.7158 | -5.8616 | 0.57007 | -8.373 | -4.7732 | 0.70056 | -10.4809 | -7.3425 | 0.35636 | -8.5924 | -3.062 | 0.71512 | -10.9285 | -7.8152 | 0.74972 | -10.7006 | -8.0225 | 0.72666 | -10.7679 | -7.8247 | 0.75621 | -10.7413 | -8.1226 | 0.74608 | -10.939 | -8.1613 | 0.76214 | -10.8432 | -8.264
546.5001 | 6:38 | -8.3074 | -2.2934 | 0.66727 | -11.6139 | -7.7496 | 0.64247 | -10.2834 | -6.6067 | 0.69893 | -11.402 | -7.9692 | 0.40286 | -8.1258 | -3.2735 | 0.6335 | -11.3265 | -7.1754 | 0.70783 | -11.2852 | -7.9879 | 0.45564 | -8.6495 | -3.941 | 0.7614 | -11.4359 | -8.7074 | 0.76555 | -11.3567 | -8.6942 | 0.78204 | -11.4285 | -8.9376 | 0.77283 | -11.4523 | -8.8507 | 0.74788 | -11.4322 | -8.5499 | 0.63725 | -9.9793 | -6.3593 | 0.75304 | -7.7749 | -5.8548 | 0.56539 | -8.3989 | -4.7486 | 0.71015 | -10.3784 | -7.3702 | 0.35438 | -8.6262 | -3.057 | 0.72089 | -10.8537 | -7.8243 | 0.74559 | -10.7718 | -8.0314 | 0.7215 | -10.8364 | -7.8185 | 0.75194 | -10.7921 | -8.1151 | 0.75773 | -10.8226 | -8.2007 | 0.77377 | -10.7081 | -8.2856
546.75 | 6:28 | -8.4854 | -2.2879 | 0.70244 | -11.2793 | -7.9231 | 0.66595 | -9.7688 | -6.5055 | 0.73525 | -11.0151 | -8.0989 | 0.38606 | -8.3488 | -3.2232 | 0.63452 | -11.3295 | -7.1888 | 0.69453 | -11.4294 | -7.9381 | 0.48317 | -8.2533 | -3.9878 | 0.76202 | -11.4287 | -8.7088 | 0.7705 | -11.2946 | -8.7024 | 0.76341 | -11.6597 | -8.9011 | 0.77887 | -11.3774 | -8.8614 | 0.74982 | -11.4093 | -8.5549 | 0.70088 | -9.7783 | -6.8534 | 0.77238 | -7.617 | -5.8832 | 0.56353 | -8.4204 | -4.7452 | 0.7089 | -10.3745 | -7.3544 | 0.35312 | -8.6485 | -3.054 | 0.72223 | -10.8206 | -7.815 | 0.73714 | -10.8969 | -8.0325 | 0.71994 | -10.8497 | -7.8111 | 0.74978 | -10.815 | -8.1089 | 0.75973 | -10.7985 | -8.204 | 0.77523 | -10.6736 | -8.2744
547.0002 | 6:24 | -8.5738 | -2.2854 | 0.69808 | -11.3089 | -7.8945 | 0.63222 | -10.2342 | -6.4703 | 0.70865 | -11.3145 | -8.018 | 0.36262 | -8.872 | -3.2171 | 0.65075 | -11.1722 | -7.2703 | 0.71191 | -11.2369 | -7.9997 | 0.47767 | -8.1224 | -3.8799 | 0.7566 | -11.4953 | -8.6974 | 0.7567 | -11.4683 | -8.6781 | 0.76749 | -11.6156 | -8.9149 | 0.76736 | -11.5266 | -8.845 | 0.75491 | -11.3413 | -8.5616 | 0.69796 | -9.7767 | -6.8237 | 0.7756 | -7.5864 | -5.8841 | 0.57273 | -8.3325 | -4.7722 | 0.71688 | -10.2756 | -7.3664 | 0.35171 | -8.6802 | -3.0529 | 0.71054 | -10.9877 | -7.8071 | 0.73029 | -10.9427 | -7.9913 | 0.73155 | -10.7038 | -7.8304 | 0.74795 | -10.8322 | -8.1019 | 0.7554 | -10.8507 | -8.1966 | 0.75566 | -10.8986 | -8.2356
547.2501 | 6:24 | -8.5831 | -2.287 | 0.66803 | -11.5884 | -7.7413 | 0.64332 | -10.2013 | -6.5627 | 0.69482 | -11.4397 | -7.9485 | 0.38669 | -8.6669 | -3.3514 | 0.65542 | -11.1411 | -7.3021 | 0.72538 | -11.088 | -8.043 | 0.47024 | -8.3371 | -3.9205 | 0.76021 | -11.4452 | -8.7008 | 0.75077 | -11.5312 | -8.6573 | 0.76136 | -11.6771 | -8.8904 | 0.77487 | -11.4229 | -8.8513 | 0.75358 | -11.3496 | -8.5529 | 0.68422 | -9.9478 | -6.8065 | 0.75443 | -7.7638 | -5.8572 | 0.55764 | -8.4686 | -4.7225 | 0.70323 | -10.4382 | -7.3404 | 0.35951 | -8.4987 | -3.0554 | 0.70269 | -11.08 | -7.7858 | 0.75137 | -10.6951 | -8.0359 | 0.73875 | -10.6156 | -7.8423 | 0.76064 | -10.6899 | -8.1312 | 0.7608 | -10.7958 | -8.2135 | 0.76541 | -10.7948 | -8.2624
547.5002 | 6:42 | -8.1971 | -2.2877 | 0.68469 | -11.4568 | -7.8443 | 0.65398 | -10.1857 | -6.6613 | 0.71371 | -11.2625 | -8.0382 | 0.40111 | -8.39 | -3.3653 | 0.64441 | -11.2135 | -7.2261 | 0.72083 | -11.1485 | -8.0362 | 0.46647 | -8.4496 | -3.9415 | 0.75392 | -11.5079 | -8.6761 | 0.76346 | -11.385 | -8.692 | 0.78872 | -11.3369 | -8.9416 | 0.78172 | -11.3284 | -8.8556 | 0.75199 | -11.3727 | -8.5522 | 0.66108 | -10.1061 | -6.6809 | 0.76687 | -7.6664 | -5.8791 | 0.56628 | -8.3878 | -4.7499 | 0.72225 | -10.2198 | -7.3813 | 0.3623 | -8.4234 | -3.0518 | 0.71731 | -10.902 | -7.8201 | 0.73341 | -10.8909 | -7.9874 | 0.7396 | -10.599 | -7.8391 | 0.72876 | -11.0243 | -8.034 | 0.7502 | -10.8892 | -8.1691 | 0.77142 | -10.7296 | -8.277
547.7501 | 6:26 | -8.528 | -2.286 | 0.6952 | -11.3417 | -7.8848 | 0.64148 | -10.3251 | -6.6233 | 0.72717 | -11.1109 | -8.0795 | 0.40742 | -8.2383 | -3.3564 | 0.64823 | -11.1708 | -7.2413 | 0.6922 | -11.4312 | -7.9127 | 0.4868 | -8.0279 | -3.908 | 0.77323 | -11.2746 | -8.7179 | 0.76754 | -11.3267 | -8.6937 | 0.78391 | -11.39 | -8.9287 | 0.78132 | -11.3252 | -8.8486 | 0.75653 | -11.3218 | -8.5652 | 0.66747 | -9.9782 | -6.6602 | 0.75938 | -7.7252 | -5.8664 | 0.56324 | -8.3998 | -4.7311 | 0.66683 | -9.4116 | -6.276 | 0.35532 | -8.5832 | -3.0498 | 0.70656 | -11.0268 | -7.7911 | 0.75048 | -10.6902 | -8.0228 | 0.72098 | -10.82 | -7.801 | 0.75525 | -10.7395 | -8.111 | 0.76642 | -10.7148 | -8.212 | 0.76081 | -10.837 | -8.2449
548.0001 | 6:24 | -8.5737 | -2.2857 | 0.70197 | -11.2718 | -7.9125 | 0.63295 | -10.3449 | -6.5478 | 0.71102 | -11.2905 | -8.0278 | 0.40583 | -8.3795 | -3.4007 | 0.63595 | -11.265 | -7.164 | 0.69733 | -11.3896 | -7.9424 | 0.4621 | -8.335 | -3.8516 | 0.75269 | -11.5294 | -8.678 | 0.76573 | -11.353 | -8.6934 | 0.79197 | -11.2767 | -8.9307 | 0.78541 | -11.2658 | -8.8482 | 0.73542 | -11.5453 | -8.4907 | 0.62714 | -9.8187 | -6.1577 | 0.75316 | -7.7676 | -5.8502 | 0.5592 | -8.4561 | -4.7286 | 0.64874 | -9.5566 | -6.1997 | 0.34663 | -8.771 | -3.0402 | 0.70534 | -11.0378 | -7.7854 | 0.74528 | -10.7415 | -8.0054 | 0.72555 | -10.7785 | -7.8204 | 0.76648 | -10.5907 | -8.1176 | 0.75975 | -10.7873 | -8.1957 | 0.76589 | -10.7561 | -8.2379
548.25 | 6:36 | -8.3178 | -2.2864 | 0.69194 | -11.3614 | -7.8614 | 0.63339 | -10.2547 | -6.4953 | 0.74506 | -10.8515 | -8.0851 | 0.39317 | -8.5764 | -3.372 | 0.65354 | -11.0904 | -7.248 | 0.70372 | -11.3083 | -7.9579 | 0.44952 | -8.4956 | -3.819 | 0.76004 | -11.4196 | -8.6793 | 0.76249 | -11.3845 | -8.6806 | 0.78396 | -11.3588 | -8.9048 | 0.77932 | -11.3303 | -8.8299 | 0.73327 | -11.5565 | -8.4741 | 0.65094 | -9.6745 | -6.2975 | 0.76154 | -7.6971 | -5.8616 | 0.57493 | -8.2889 | -4.7656 | 0.65574 | -9.4043 | -6.1668 | 0.35128 | -8.6532 | -3.0397 | 0.7094 | -10.9673 | -7.7802 | 0.74556 | -10.7304 | -8.0002 | 0.72855 | -10.7153 | -7.8067 | 0.74641 | -10.8185 | -8.075 | 0.75728 | -10.7918 | -8.1724 | 0.76494 | -10.7775 | -8.2442
548.5 | 6:23 | -8.5819 | -2.2802 | 0.70162 | -11.2565 | -7.8977 | 0.63297 | -10.0739 | -6.3764 | 0.71795 | -11.2001 | -8.0411 | 0.40335 | -8.2811 | -3.3402 | 0.65657 | -10.9898 | -7.2156 | 0.7157 | -11.1799 | -8.0014 | 0.48498 | -7.9759 | -3.8682 | 0.76732 | -11.3324 | -8.6956 | 0.76908 | -11.2859 | -8.6798 | 0.77502 | -11.4787 | -8.8962 | 0.76649 | -11.4986 | -8.8136 | 0.73948 | -11.4905 | -8.497 | 0.65278 | -9.7925 | -6.3923 | 0.76221 | -7.6841 | -5.857 | 0.56388 | -8.3763 | -4.7233 | 0.68751 | -8.8933 | -6.1143 | 0.35552 | -8.5647 | -3.0449 | 0.70634 | -11.0059 | -7.774 | 0.73473 | -10.8436 | -7.9672 | 0.73345 | -10.6654 | -7.8225 | 0.73718 | -10.9128 | -8.0447 | 0.7631 | -10.7417 | -8.197 | 0.7728 | -10.6958 | -8.2657
548.7501 | 6:31 | -8.4052 | -2.2823 | 0.71417 | -11.1104 | -7.9347 | 0.60034 | -10.3322 | -6.2028 | 0.73324 | -11.033 | -8.0899 | 0.40234 | -8.3419 | -3.3563 | 0.65099 | -11.2403 | -7.3173 | 0.71707 | -11.1578 | -8.0009 | 0.45319 | -8.5195 | -3.861 | 0.76756 | -11.334 | -8.6995 | 0.75723 | -11.432 | -8.6567 | 0.77487 | -11.4863 | -8.9004 | 0.77705 | -11.3605 | -8.8277 | 0.74941 | -11.3743 | -8.5241 | 0.64643 | -9.6734 | -6.2531 | 0.75606 | -7.7278 | -5.8427 | 0.55472 | -8.4963 | -4.7131 | 0.70831 | -10.2386 | -7.2521 | 0.35063 | -8.6785 | -3.0429 | 0.70951 | -10.9805 | -7.7908 | 0.7393 | -10.7902 | -7.9772 | 0.72722 | -10.7375 | -7.8085 | 0.74797 | -10.794 | -8.0736 | 0.75993 | -10.7729 | -8.1867 | 0.77195 | -10.6858 | -8.2489
549.0001 | 6:27 | -8.4884 | -2.2831 | 0.71439 | -11.1248 | -7.9474 | 0.63251 | -10.1962 | -6.4492 | 0.71 | -11.2757 | -8.0057 | 0.39945 | -8.4271 | -3.3662 | 0.64516 | -11.3272 | -7.3078 | 0.70908 | -11.251 | -7.9778 | 0.43645 | -8.8149 | -3.8472 | 0.76111 | -11.4061 | -8.6813 | 0.75896 | -11.4078 | -8.658 | 0.77328 | -11.5101 | -8.9006 | 0.76838 | -11.4681 | -8.8119 | 0.76226 | -11.2171 | -8.5503 | 0.68503 | -9.8017 | -6.7144 | 0.75673 | -7.731 | -5.8503 | 0.57287 | -8.2998 | -4.7547 | 0.70608 | -10.1841 | -7.1908 | 0.35752 | -8.5167 | -3.0449 | 0.70869 | -10.9721 | -7.7758 | 0.72645 | -10.9421 | -7.9488 | 0.73055 | -10.6816 | -7.8034 | 0.75806 | -10.6792 | -8.0955 | 0.75961 | -10.7786 | -8.1875 | 0.76576 | -10.7642 | -8.2428
549.2501 | 6:20 | -8.6204 | -2.2764 | 0.71209 | -11.1242 | -7.9214 | 0.61994 | -10.4266 | -6.4639 | 0.70258 | -11.3573 | -7.9794 | 0.39716 | -8.4617 | -3.3607 | 0.669 | -10.9962 | -7.3564 | 0.70147 | -11.3336 | -7.9501 | 0.47613 | -8.2074 | -3.9078 | 0.75282 | -11.4993 | -8.6569 | 0.75443 | -11.4569 | -8.6434 | 0.77845 | -11.4311 | -8.8985 | 0.79481 | -11.1264 | -8.8434 | 0.75442 | -11.3157 | -8.5367 | 0.6776 | -9.9876 | -6.7676 | 0.74629 | -7.8022 | -5.8227 | 0.56884 | -8.3286 | -4.7377 | 0.69713 | -10.2998 | -7.1803 | 0.34977 | -8.6968 | -3.0419 | 0.71064 | -10.9437 | -7.7771 | 0.7422 | -10.7599 | -7.986 | 0.72428 | -10.7525 | -7.7878 | 0.7661 | -10.5753 | -8.1017 | 0.74934 | -10.8819 | -8.1543 | 0.75815 | -10.8333 | -8.2133
549.5 | 6:17 | -8.7004 | -2.2768 | 0.69361 | -11.3273 | -7.8568 | 0.6203 | -10.3972 | -6.4494 | 0.70221 | -11.3566 | -7.9747 | 0.39824 | -8.4057 | -3.3475 | 0.64678 | -11.2983 | -7.3075 | 0.71257 | -11.2015 | -7.9819 | 0.45338 | -8.5491 | -3.876 | 0.76462 | -11.3576 | -8.6843 | 0.76528 | -11.338 | -8.6767 | 0.77145 | -11.5275 | -8.8928 | 0.77124 | -11.5066 | -8.8744 | 0.74113 | -11.4615 | -8.4945 | 0.6741 | -9.9338 | -6.6963 | 0.76125 | -7.6917 | -5.8552 | 0.55939 | -8.4301 | -4.7157 | 0.72143 | -9.8263 | -7.089 | 0.34729 | -8.7707 | -3.046 | 0.71517 | -10.8972 | -7.7934 | 0.74809 | -10.697 | -8.0023 | 0.7493 | -10.438 | -7.8211 | 0.7462 | -10.8105 | -8.0668 | 0.76806 | -10.6782 | -8.2015 | 0.76407 | -10.7765 | -8.234
549.7501 | 6:30 | -8.4086 | -2.2797 | 0.70887 | -11.1608 | -7.9115 | 0.65678 | -9.9577 | -6.54 | 0.71047 | -11.2609 | -8.0005 | 0.40174 | -8.3183 | -3.3417 | 0.65962 | -11.0534 | -7.291 | 0.69765 | -11.3668 | -7.93 | 0.4473 | -8.6861 | -3.8853 | 0.76712 | -11.3264 | -8.6887 | 0.74938 | -11.5215 | -8.634 | 0.77295 | -11.5046 | -8.8925 | 0.78114 | -11.3876 | -8.8953 | 0.75613 | -11.2975 | -8.5424 | 0.67139 | -9.6201 | -6.4588 | 0.74943 | -7.7793 | -5.83 | 0.5573 | -8.467 | -4.7187 | 0.69042 | -10.3231 | -7.1273 | 0.35019 | -8.6809 | -3.04 | 0.71179 | -10.9381 | -7.7856 | 0.75158 | -10.7166 | -8.0544 | 0.72804 | -10.7196 | -7.8043 | 0.75831 | -10.675 | -8.0949 | 0.76038 | -10.7507 | -8.1746 | 0.77116 | -10.692 | -8.2452
550.0001 | 6:36 | -8.3009 | -2.2832 | 0.70178 | -11.2451 | -7.8916 | 0.63204 | -10.2402 | -6.4722 | 0.69586 | -11.4227 | -7.9486 | 0.38695 | -8.5647 | -3.3141 | 0.6598 | -11.0887 | -7.3163 | 0.70383 | -11.2956 | -7.9502 | 0.46525 | -8.6272 | -4.0138 | 0.75778 | -11.4423 | -8.6707 | 0.76817 | -11.2998 | -8.6801 | 0.77591 | -11.4744 | -8.9031 | 0.78872 | -11.279 | -8.8959 | 0.73724 | -11.5162 | -8.4901 | 0.63107 | -9.9717 | -6.2928 | 0.74041 | -7.8353 | -5.8014 | 0.56 | -8.4497 | -4.7318 | 0.68636 | -10.3489 | -7.1031 | 0.35622 | -8.5662 | -3.0514 | 0.71652 | -10.8758 | -7.7928 | 0.72758 | -10.9918 | -7.9974 | 0.73895 | -10.5963 | -7.8302 | 0.75317 | -10.737 | -8.0868 | 0.76283 | -10.7393 | -8.1923 | 0.75704 | -10.8439 | -8.2093
550.2501 | 6:31 | -8.3939 | -2.2793 | 0.71986 | -10.9949 | -7.9147 | 0.6413 | -10.175 | -6.5252 | 0.71479 | -11.2469 | -8.0392 | 0.40696 | -8.2399 | -3.3533 | 0.64744 | -11.2152 | -7.2612 | 0.69876 | -11.3628 | -7.9399 | 0.47887 | -8.2989 | -3.9741 | 0.76604 | -11.3516 | -8.6959 | 0.76222 | -11.3749 | -8.6702 | 0.78384 | -11.3674 | -8.9103 | 0.77932 | -11.402 | -8.8858 | 0.76486 | -11.198 | -8.5649 | 0.62603 | -9.9515 | -6.2299 | 0.75932 | -7.705 | -5.8506 | 0.57183 | -8.3242 | -4.76 | 0.68893 | -9.9525 | -6.8566 | 0.35163 | -8.6577 | -3.0443 | 0.72263 | -10.8066 | -7.8092 | 0.73573 | -10.9201 | -8.0343 | 0.73237 | -10.6765 | -7.8191 | 0.75697 | -10.7133 | -8.1096 | 0.75673 | -10.8083 | -8.179 | 0.76318 | -10.7967 | -8.2398
550.5002 | 6:36 | -8.282 | -2.2777 | 0.71381 | -11.1254 | -7.9414 | 0.67213 | -9.7708 | -6.5672 | 0.72235 | -11.1478 | -8.0526 | 0.40786 | -8.3033 | -3.3866 | 0.64201 | -11.3097 | -7.261 | 0.71027 | -11.2544 | -7.9936 | 0.47503 | -8.3896 | -3.9853 | 0.75624 | -11.4781 | -8.6802 | 0.75621 | -11.452 | -8.6601 | 0.77144 | -11.5373 | -8.9004 | 0.78719 | -11.308 | -8.9015 | 0.75224 | -11.3618 | -8.5468 | 0.65374 | -9.9013 | -6.4728 | 0.76822 | -7.64 | -5.8693 | 0.5737 | -8.2675 | -4.743 | 0.71018 | -9.6246 | -6.8351 | 0.35147 | -8.6624 | -3.0446 | 0.70671 | -11.0131 | -7.7831 | 0.76165 | -10.5638 | -8.0458 | 0.73756 | -10.6127 | -7.8275 | 0.75683 | -10.7159 | -8.1101 | 0.7706 | -10.665 | -8.2185 | 0.75564 | -10.8856 | -8.2256
550.75 | 6:30 | -8.3826 | -2.2727 | 0.70203 | -11.2495 | -7.8975 | 0.57472 | -10.7271 | -6.1651 | 0.71183 | -11.2691 | -8.0217 | 0.40613 | -8.3655 | -3.3975 | 0.64593 | -11.2911 | -7.2932 | 0.7146 | -11.2002 | -8.0037 | 0.48051 | -8.3128 | -3.9944 | 0.76451 | -11.3733 | -8.695 | 0.75831 | -11.4244 | -8.6632 | 0.79072 | -11.272 | -8.913 | 0.79652 | -11.1766 | -8.9023 | 0.7638 | -11.2149 | -8.5659 | 0.70464 | -10.15 | -7.1522 | 0.77291 | -7.6031 | -5.8765 | 0.56246 | -8.4068 | -4.7285 | 0.67354 | -10.0978 | -6.8013 | 0.35936 | -8.4756 | -3.0458 | 0.70811 | -11.0043 | -7.7922 | 0.73417 | -10.6325 | -7.806 | 0.73538 | -10.6611 | -7.84 | 0.75586 | -10.711 | -8.0961 | 0.75721 | -10.8 | -8.1778 | 0.77112 | -10.7049 | -8.2547
551.0001 | 6:33 | -8.3396 | -2.2764 | 0.66894 | -11.5563 | -7.7305 | 0.63228 | -10.2124 | -6.4571 | 0.71444 | -11.2332 | -8.0254 | 0.4007 | -8.4934 | -3.4033 | 0.63454 | -11.4153 | -7.2435 | 0.69551 | -11.3903 | -7.922 | 0.46046 | -8.5511 | -3.9374 | 0.76801 | -11.3266 | -8.699 | 0.76893 | -11.2876 | -8.6794 | 0.77514 | -11.4745 | -8.8943 | 0.7624 | -11.603 | -8.8461 | 0.75785 | -11.2953 | -8.5601 | 0.66297 | -10.1044 | -6.6989 | 0.75671 | -7.7276 | -5.8476 | 0.56271 | -8.4038 | -4.7289 | 0.72043 | -9.5708 | -6.8951 | 0.36667 | -8.2869 | -3.0386 | 0.70733 | -11.0072 | -7.7858 | 0.73884 | -10.688 | -7.8967 | 0.72782 | -10.7232 | -7.8045 | 0.75436 | -10.7413 | -8.1029 | 0.76103 | -10.7471 | -8.1788 | 0.76404 | -10.7877 | -8.2423
551.2501 | 6:20 | -8.6034 | -2.2728 | 0.72323 | -11.0049 | -7.9591 | 0.63553 | -10.3355 | -6.5686 | 0.70263 | -11.3574 | -7.98 | 0.40556 | -8.4003 | -3.4068 | 0.65614 | -11.2492 | -7.3811 | 0.71124 | -11.2237 | -7.9827 | 0.47674 | -8.4107 | -4.0097 | 0.76124 | -11.4114 | -8.6868 | 0.77003 | -11.2677 | -8.6765 | 0.76689 | -11.589 | -8.8875 | 0.78374 | -11.3383 | -8.8863 | 0.75671 | -11.2952 | -8.5473 | 0.68743 | -10.0693 | -6.9219 | 0.75782 | -7.7161 | -5.8474 | 0.57348 | -8.2886 | -4.7534 | 0.67818 | -10.2093 | -6.9237 | 0.3544 | -8.5797 | -3.0406 | 0.71596 | -10.8921 | -7.7983 | 0.72673 | -10.797 | -7.8465 | 0.7364 | -10.6224 | -7.8224 | 0.74489 | -10.8552 | -8.086 | 0.75024 | -10.8658 | -8.152 | 0.77026 | -10.7152 | -8.2535
551.5001 | 6:21 | -8.5651 | -2.2671 | 0.68606 | -11.4058 | -7.8251 | 0.65951 | -10.0432 | -6.6235 | 0.73154 | -11.0217 | -8.0628 | 0.41461 | -8.2415 | -3.4169 | 0.65119 | -11.3388 | -7.3837 | 0.69842 | -11.3659 | -7.9382 | 0.4695 | -8.5191 | -3.9997 | 0.76495 | -11.3677 | -8.6957 | 0.76617 | -11.3322 | -8.6823 | 0.78358 | -11.3692 | -8.9086 | 0.78863 | -11.2748 | -8.8916 | 0.76631 | -11.1824 | -8.5692 | 0.66824 | -10.1495 | -6.7823 | 0.76909 | -7.6184 | -5.8592 | 0.55525 | -8.4992 | -4.7191 | 0.69968 | -10.0418 | -7.026 | 0.35719 | -8.4953 | -3.0344 | 0.71179 | -10.9503 | -7.7943 | 0.72126 | -10.839 | -7.8177 | 0.72967 | -10.7149 | -7.8183 | 0.74335 | -10.8662 | -8.0774 | 0.73619 | -11.0134 | -8.108 | 0.75536 | -10.8813 | -8.2193
551.7501 | 6:31 | -8.3669 | -2.2692 | 0.69836 | -11.2772 | -7.8755 | 0.62712 | -10.4902 | -6.5786 | 0.71256 | -11.2462 | -8.0136 | 0.40994 | -8.2948 | -3.4004 | 0.65423 | -11.2951 | -7.3896 | 0.71364 | -11.1889 | -7.9849 | 0.46249 | -8.6748 | -4.012 | 0.7725 | -11.2731 | -8.7085 | 0.76305 | -11.369 | -8.6751 | 0.78347 | -11.3705 | -8.9084 | 0.77862 | -11.4021 | -8.8779 | 0.74965 | -11.3833 | -8.5335 | 0.65914 | -10.0883 | -6.6496 | 0.7594 | -7.7178 | -5.8609 | 0.56464 | -8.3925 | -4.7387 | 0.71991 | -9.8527 | -7.093 | 0.35596 | -8.4848 | -3.0202 | 0.70544 | -11.0322 | -7.7826 | 0.73153 | -10.7688 | -7.8776 | 0.74397 | -10.5424 | -7.8433 | 0.75162 | -10.7843 | -8.1057 | 0.74685 | -10.9156 | -8.1523 | 0.76037 | -10.8176 | -8.2254
552.0002 | 6:20 | -8.5919 | -2.2664 | 0.66888 | -11.5655 | -7.7359 | 0.6592 | -10.2644 | -6.7663 | 0.70995 | -11.2789 | -8.0074 | 0.40066 | -8.4485 | -3.385 | 0.64134 | -11.495 | -7.3723 | 0.71606 | -11.1853 | -8.0094 | 0.49343 | -8.1771 | -4.0348 | 0.7707 | -11.2967 | -8.7064 | 0.75326 | -11.4815 | -8.6485 | 0.77451 | -11.4866 | -8.8965 | 0.77961 | -11.3808 | -8.8726 | 0.75046 | -11.3788 | -8.5394 | 0.67896 | -9.9306 | -6.7424 | 0.76277 | -7.6768 | -5.8556 | 0.54885 | -8.5425 | -4.6885 | 0.69388 | -10.1576 | -7.0482 | 0.35579 | -8.484 | -3.0185 | 0.72386 | -10.8024 | -7.8194 | 0.7365 | -10.7319 | -7.9041 | 0.71644 | -10.8697 | -7.7874 | 0.74755 | -10.8258 | -8.0928 | 0.75844 | -10.7761 | -8.173 | 0.77398 | -10.6701 | -8.2584
552.2502 | 6:20 | -8.5752 | -2.2637 | 0.67333 | -11.5301 | -7.7636 | 0.64777 | -10.2637 | -6.6485 | 0.72602 | -11.1132 | -8.0685 | 0.40967 | -8.2338 | -3.3731 | 0.62647 | -11.5891 | -7.2603 | 0.71371 | -11.2088 | -7.9999 | 0.48113 | -8.3131 | -3.9997 | 0.75446 | -11.481 | -8.662 | 0.77402 | -11.2244 | -8.688 | 0.79304 | -11.2395 | -8.9134 | 0.78761 | -11.2634 | -8.8712 | 0.74411 | -11.4456 | -8.5169 | 0.64006 | -10.1819 | -6.517 | 0.75518 | -7.7431 | -5.8475 | 0.55725 | -8.4657 | -4.7175 | 0.71796 | -10.446 | -7.4997 | 0.35003 | -8.6354 | -3.0227 | 0.71469 | -10.9075 | -7.7954 | 0.72949 | -10.8535 | -7.9175 | 0.72776 | -10.7367 | -7.8137 | 0.75843 | -10.6801 | -8.1001 | 0.75028 | -10.8708 | -8.1561 | 0.75599 | -10.8628 | -8.2122
552.5002 | 6:25 | -8.4711 | -2.2654 | 0.70829 | -11.1834 | -7.9211 | 0.64701 | -10.2461 | -6.6293 | 0.72769 | -11.0951 | -8.0739 | 0.39923 | -8.5367 | -3.4081 | 0.65835 | -11.2242 | -7.3895 | 0.70894 | -11.254 | -7.9784 | 0.47617 | -8.4148 | -4.0068 | 0.76317 | -11.3767 | -8.6823 | 0.77263 | -11.2486 | -8.691 | 0.77584 | -11.4761 | -8.9036 | 0.78063 | -11.3603 | -8.8681 | 0.75189 | -11.365 | -8.5453 | 0.66055 | -9.8958 | -6.5367 | 0.7591 | -7.7102 | -5.8528 | 0.56333 | -8.4029 | -4.7336 | 0.71888 | -10.377 | -7.4599 | 0.35394 | -8.5281 | -3.0184 | 0.7114 | -10.9568 | -7.7947 | 0.73426 | -10.7898 | -7.9225 | 0.72764 | -10.7296 | -7.8074 | 0.74717 | -10.8183 | -8.0831 | 0.75273 | -10.8426 | -8.1615 | 0.75543 | -10.8578 | -8.2023
552.7501 | 6:30 | -8.361 | -2.2647 | 0.70186 | -11.2706 | -7.9104 | 0.6305 | -10.4394 | -6.5821 | 0.72075 | -11.1805 | -8.0583 | 0.3974 | -8.5478 | -3.3969 | 0.63337 | -11.5162 | -7.294 | 0.71613 | -11.1678 | -7.9976 | 0.45735 | -8.7886 | -4.0195 | 0.76311 | -11.3827 | -8.6862 | 0.76696 | -11.3181 | -8.6805 | 0.7798 | -11.4134 | -8.9002 | 0.79058 | -11.1536 | -8.8179 | 0.76491 | -11.2064 | -8.5719 | 0.65238 | -10.0066 | -6.5281 | 0.74161 | -7.8377 | -5.8125 | 0.54249 | -8.6137 | -4.6729 | 0.72434 | -10.2853 | -7.4501 | 0.36134 | -8.3477 | -3.0164 | 0.70987 | -10.9679 | -7.7858 | 0.74113 | -10.743 | -7.962 | 0.72508 | -10.7681 | -7.8078 | 0.74418 | -10.8573 | -8.0797 | 0.7521 | -10.8556 | -8.1645 | 0.77623 | -10.6528 | -8.269
553 | 6:28 | -8.4032 | -2.2655 | 0.68612 | -11.3898 | -7.8148 | 0.66605 | -9.9813 | -6.6481 | 0.7262 | -11.1157 | -8.0722 | 0.38639 | -8.754 | -3.3824 | 0.64257 | -11.4211 | -7.3389 | 0.70568 | -11.2859 | -7.9643 | 0.49528 | -8.1368 | -4.0299 | 0.77053 | -11.2924 | -8.7011 | 0.76213 | -11.385 | -8.6769 | 0.78751 | -11.3161 | -8.9116 | 0.76162 | -11.485 | -8.7473 | 0.75161 | -11.3689 | -8.545 | 0.6697 | -9.8291 | -6.5825 | 0.75796 | -7.7218 | -5.8528 | 0.55556 | -8.4939 | -4.7188 | 0.70247 | -10.5313 | -7.3979 | 0.36111 | -8.3681 | -3.0218 | 0.70229 | -11.0504 | -7.7606 | 0.73392 | -10.7782 | -7.9103 | 0.7241 | -10.7868 | -7.8107 | 0.75533 | -10.7214 | -8.0981 | 0.74974 | -10.8837 | -8.16 | 0.75829 | -10.8546 | -8.2309
553.25 | 6:23 | -8.4978 | -2.2612 | 0.70241 | -11.1934 | -7.8624 | 0.62908 | -10.3953 | -6.5395 | 0.72404 | -11.1051 | -8.0405 | 0.41669 | -8.2239 | -3.4269 | 0.65321 | -11.2605 | -7.3555 | 0.70851 | -11.2552 | -7.9745 | 0.47552 | -8.6266 | -4.1022 | 0.75889 | -11.4275 | -8.6722 | 0.77036 | -11.2726 | -8.6839 | 0.77353 | -11.4891 | -8.8872 | 0.77581 | -11.317 | -8.7799 | 0.76356 | -11.2074 | -8.5575 | 0.66846 | -9.8375 | -6.5759 | 0.75135 | -7.7743 | -5.8413 | 0.56209 | -8.4068 | -4.7254 | 0.71694 | -10.3049 | -7.388 | 0.35301 | -8.5699 | -3.0253 | 0.70237 | -11.0451 | -7.7578 | 0.72691 | -10.8683 | -7.9002 | 0.73551 | -10.6294 | -7.818 | 0.74018 | -10.8712 | -8.0466 | 0.76162 | -10.7245 | -8.168 | 0.76922 | -10.7215 | -8.2472
553.5 | 6:19 | -8.5773 | -2.2586 | 0.67259 | -11.5242 | -7.751 | 0.64909 | -10.0697 | -6.5362 | 0.73034 | -11.0649 | -8.0811 | 0.38983 | -8.6841 | -3.3853 | 0.65317 | -11.2834 | -7.3699 | 0.71158 | -11.2173 | -7.9821 | 0.49196 | -8.2481 | -4.0577 | 0.75184 | -11.5127 | -8.6556 | 0.75587 | -11.4287 | -8.6386 | 0.76448 | -11.6096 | -8.8753 | 0.77833 | -11.3007 | -8.7956 | 0.75516 | -11.2964 | -8.5306 | 0.6366 | -10.2352 | -6.5157 | 0.75554 | -7.7317 | -5.8416 | 0.55571 | -8.4855 | -4.7155 | 0.70156 | -10.4973 | -7.3645 | 0.34343 | -8.8063 | -3.0244 | 0.71337 | -10.9133 | -7.7852 | 0.74339 | -10.6456 | -7.9138 | 0.72823 | -10.7315 | -7.815 | 0.74312 | -10.8478 | -8.0613 | 0.74612 | -10.897 | -8.1304 | 0.76299 | -10.796 | -8.2372
553.7501 | 6:27 | -8.4113 | -2.2628 | 0.70286 | -11.2407 | -7.9007 | 0.64919 | -10.1611 | -6.5965 | 0.7273 | -11.0555 | -8.0406 | 0.40409 | -8.4575 | -3.4176 | 0.65707 | -11.3006 | -7.4253 | 0.71576 | -11.1847 | -8.0055 | 0.48798 | -8.3492 | -4.0743 | 0.75248 | -11.5123 | -8.6627 | 0.7611 | -11.3842 | -8.6645 | 0.78394 | -11.3656 | -8.9099 | 0.78397 | -11.2571 | -8.8252 | 0.74986 | -11.3818 | -8.5347 | 0.64941 | -9.9788 | -6.4803 | 0.75592 | -7.7266 | -5.8407 | 0.55561 | -8.479 | -4.711 | 0.7226 | -10.2308 | -7.3928 | 0.35252 | -8.5962 | -3.0303 | 0.71537 | -10.9044 | -7.8006 | 0.7453 | -10.6818 | -7.9611 | 0.72868 | -10.7372 | -7.824 | 0.7525 | -10.7601 | -8.097 | 0.76888 | -10.6717 | -8.2052 | 0.76516 | -10.7908 | -8.2567
554.0002 | 6:22 | -8.491 | -2.2553 | 0.69487 | -11.3303 | -7.8731 | 0.66311 | -9.9946 | -6.6275 | 0.70595 | -11.3312 | -7.9992 | 0.4088 | -8.2744 | -3.3826 | 0.64994 | -11.2943 | -7.3406 | 0.70396 | -11.3153 | -7.9656 | 0.48123 | -8.4328 | -4.0581 | 0.75332 | -11.4999 | -8.6631 | 0.75585 | -11.4586 | -8.661 | 0.78015 | -11.4118 | -8.903 | 0.77638 | -11.3769 | -8.8328 | 0.76241 | -11.2146 | -8.5501 | 0.63423 | -9.918 | -6.2903 | 0.75643 | -7.7237 | -5.8425 | 0.57516 | -8.2844 | -4.7649 | 0.72931 | -10.1411 | -7.396 | 0.35377 | -8.554 | -3.0261 | 0.71404 | -10.9036 | -7.7856 | 0.72434 | -10.9248 | -7.9133 | 0.71712 | -10.8592 | -7.7873 | 0.75723 | -10.711 | -8.1107 | 0.74098 | -10.9787 | -8.1349 | 0.76627 | -10.7837 | -8.2632
554.2502 | 6:24 | -8.466 | -2.2555 | 0.69969 | -11.284 | -7.8953 | 0.65849 | -10.0762 | -6.635 | 0.72506 | -11.1097 | -8.0552 | 0.40409 | -8.4277 | -3.4055 | 0.65096 | -11.3429 | -7.3838 | 0.70453 | -11.2868 | -7.9519 | 0.4635 | -8.7812 | -4.0701 | 0.76471 | -11.3511 | -8.6803 | 0.76411 | -11.334 | -8.6604 | 0.76932 | -11.5451 | -8.8818 | 0.77981 | -11.3327 | -8.8374 | 0.74635 | -11.408 | -8.5144 | 0.65746 | -9.9477 | -6.5402 | 0.76135 | -7.6889 | -5.8539 | 0.57153 | -8.3209 | -4.7556 | 0.72973 | -10.129 | -7.3914 | 0.34991 | -8.6279 | -3.019 | 0.72383 | -10.7819 | -7.8043 | 0.74397 | -10.6083 | -7.8922 | 0.72547 | -10.7481 | -7.7975 | 0.75849 | -10.6714 | -8.0941 | 0.76158 | -10.7666 | -8.1996 | 0.74774 | -10.9379 | -8.1787
554.5001 | 6:20 | -8.5428 | -2.2521 | 0.69371 | -11.3409 | -7.8673 | 0.6227 | -10.599 | -6.6001 | 0.7358 | -10.9362 | -8.0468 | 0.39701 | -8.4983 | -3.3739 | 0.64125 | -11.4643 | -7.3515 | 0.70485 | -11.2721 | -7.9451 | 0.47564 | -8.3848 | -3.9881 | 0.76141 | -11.397 | -8.6778 | 0.7691 | -11.2888 | -8.6822 | 0.77168 | -11.5129 | -8.8843 | 0.77728 | -11.4203 | -8.8768 | 0.74859 | -11.3899 | -8.5264 | 0.647 | -9.9835 | -6.4594 | 0.74916 | -7.7794 | -5.8281 | 0.5572 | -8.4784 | -4.7241 | 0.71049 | -10.3787 | -7.3739 | 0.34812 | -8.6826 | -3.0226 | 0.71543 | -10.8847 | -7.7872 | 0.73216 | -10.8113 | -7.9155 | 0.72783 | -10.7222 | -7.804 | 0.76551 | -10.5965 | -8.1118 | 0.76059 | -10.7423 | -8.1705 | 0.75687 | -10.8423 | -8.2062
554.7502 | 6:24 | -8.4599 | -2.2546 | 0.7124 | -11.1261 | -7.9263 | 0.624 | -10.553 | -6.5851 | 0.72413 | -11.1098 | -8.045 | 0.40943 | -8.2874 | -3.3931 | 0.66527 | -11.1712 | -7.4319 | 0.7078 | -11.2818 | -7.9853 | 0.47347 | -8.4505 | -4.001 | 0.76235 | -11.3787 | -8.6745 | 0.76452 | -11.3245 | -8.6578 | 0.77314 | -11.4965 | -8.8884 | 0.77982 | -11.4042 | -8.8932 | 0.757 | -11.2914 | -8.5477 | 0.64222 | -10.0735 | -6.4694 | 0.77777 | -7.5479 | -5.8705 | 0.5639 | -8.4019 | -4.7378 | 0.69083 | -10.592 | -7.3173 | 0.34636 | -8.7148 | -3.0184 | 0.72401 | -10.7879 | -7.8105 | 0.72798 | -10.837 | -7.8891 | 0.73381 | -10.6502 | -7.8152 | 0.75904 | -10.6678 | -8.0973 | 0.76331 | -10.7424 | -8.1998 | 0.7772 | -10.6397 | -8.2692
555.0002 | 6:26 | -8.4311 | -2.2576 | 0.69378 | -11.3389 | -7.8667 | 0.67284 | -9.8667 | -6.6387 | 0.71111 | -11.267 | -8.0122 | 0.41925 | -8.0403 | -3.3709 | 0.64429 | -11.4601 | -7.3836 | 0.72113 | -11.0912 | -7.9982 | 0.47079 | -8.6657 | -4.0797 | 0.76791 | -11.3199 | -8.6927 | 0.76996 | -11.275 | -8.6813 | 0.7765 | -11.4623 | -8.9004 | 0.78053 | -11.397 | -8.8957 | 0.7435 | -11.4623 | -8.5222 | 0.63476 | -10.1706 | -6.4559 | 0.75336 | -7.7415 | -5.8321 | 0.56267 | -8.4018 | -4.7274 | 0.72023 | -10.2463 | -7.3797 | 0.35522 | -8.519 | -3.0261 | 0.72143 | -10.8192 | -7.8053 | 0.74179 | -10.761 | -7.9824 | 0.73424 | -10.66 | -7.827 | 0.75398 | -10.743 | -8.1 | 0.74966 | -10.8843 | -8.1595 | 0.7716 | -10.7098 | -8.2637
555.2502 | 6:30 | -8.3102 | -2.2531 | 0.67114 | -11.5511 | -7.7524 | 0.62318 | -10.4138 | -6.4897 | 0.71806 | -11.1993 | -8.0417 | 0.40812 | -8.3108 | -3.3918 | 0.66733 | -11.1745 | -7.4571 | 0.69868 | -11.3679 | -7.9426 | 0.47753 | -8.4806 | -4.0497 | 0.77119 | -11.2851 | -8.7029 | 0.75387 | -11.4681 | -8.6454 | 0.77318 | -11.5182 | -8.9056 | 0.79691 | -11.1699 | -8.9013 | 0.74526 | -11.4317 | -8.5196 | 0.66329 | -9.7996 | -6.5 | 0.76853 | -7.6207 | -5.8567 | 0.56478 | -8.3731 | -4.729 | 0.70055 | -10.4798 | -7.3416 | 0.35934 | -8.4176 | -3.0248 | 0.72066 | -10.84 | -7.812 | 0.74308 | -10.7546 | -7.9915 | 0.71934 | -10.8379 | -7.7962 | 0.72297 | -11.0633 | -7.9984 | 0.75546 | -10.8194 | -8.1736 | 0.77116 | -10.7102 | -8.2593
555.5001 | 6:24 | -8.4538 | -2.2526 | 0.71133 | -11.1457 | -7.9283 | 0.61854 | -10.377 | -6.4186 | 0.70702 | -11.3183 | -8.0023 | 0.4066 | -8.3357 | -3.3893 | 0.66548 | -11.1679 | -7.432 | 0.71375 | -11.1877 | -7.9852 | 0.45282 | -8.4381 | -3.8209 | 0.76751 | -11.3224 | -8.6901 | 0.77668 | -11.1932 | -8.6936 | 0.76718 | -11.5887 | -8.8906 | 0.76865 | -11.5347 | -8.8662 | 0.75192 | -11.3516 | -8.5355 | 0.65537 | -9.8045 | -6.4255 | 0.75275 | -7.7564 | -5.8386 | 0.55887 | -8.431 | -4.7118 | 0.72067 | -10.208 | -7.3566 | 0.352 | -8.593 | -3.0248 | 0.70284 | -11.0434 | -7.7617 | 0.74515 | -10.6699 | -7.9507 | 0.71659 | -10.8611 | -7.783 | 0.7483 | -10.7961 | -8.0787 | 0.76658 | -10.6937 | -8.1975 | 0.77144 | -10.7011 | -8.2553
555.7502 | 6:20 | -8.5205 | -2.2483 | 0.71441 | -11.1126 | -7.9389 | 0.64825 | -9.9513 | -6.4509 | 0.71868 | -11.1889 | -8.0413 | 0.39689 | -8.5166 | -3.3802 | 0.66369 | -11.2354 | -7.4568 | 0.70716 | -11.2795 | -7.9764 | 0.47661 | -8.0406 | -3.8323 | 0.76039 | -11.4146 | -8.6795 | 0.75565 | -11.4542 | -8.6554 | 0.78272 | -11.3851 | -8.9114 | 0.77636 | -11.4493 | -8.8888 | 0.75344 | -11.3245 | -8.5323 | 0.6687 | -9.858 | -6.592 | 0.75042 | -7.7813 | -5.8392 | 0.56619 | -8.3866 | -4.7484 | 0.71367 | -10.3129 | -7.3601 | 0.35438 | -8.5383 | -3.0258 | 0.71662 | -10.8799 | -7.7968 | 0.73114 | -10.8623 | -7.9419 | 0.71913 | -10.8437 | -7.798 | 0.75504 | -10.7365 | -8.1065 | 0.75328 | -10.8522 | -8.1747 | 0.76949 | -10.7556 | -8.2764
556 | 6:15 | -8.6171 | -2.247 | 0.70856 | -11.1778 | -7.9201 | 0.63841 | -10.0461 | -6.4135 | 0.71604 | -11.198 | -8.0183 | 0.39113 | -8.6398 | -3.3793 | 0.64289 | -11.5075 | -7.3981 | 0.68329 | -11.5276 | -7.8767 | 0.45434 | -8.4522 | -3.8402 | 0.76366 | -11.3725 | -8.6847 | 0.75346 | -11.4776 | -8.648 | 0.78595 | -11.3404 | -8.913 | 0.78143 | -11.3759 | -8.8894 | 0.7455 | -11.4229 | -8.5157 | 0.67836 | -9.6034 | -6.5146 | 0.76388 | -7.6797 | -5.8664 | 0.56259 | -8.4291 | -4.7421 | 0.70916 | -10.3648 | -7.3503 | 0.34914 | -8.6663 | -3.0258 | 0.71535 | -10.9186 | -7.8107 | 0.73503 | -10.8244 | -7.9562 | 0.73202 | -10.6897 | -7.8251 | 0.74128 | -10.8956 | -8.0767 | 0.75616 | -10.8378 | -8.1951 | 0.75398 | -10.9057 | -8.2226
556.2502 | 6:18 | -8.5651 | -2.2472 | 0.70155 | -11.2392 | -7.8848 | 0.63694 | -10.2236 | -6.5118 | 0.7013 | -11.3762 | -7.9782 | 0.40673 | -8.3435 | -3.3936 | 0.64318 | -11.4944 | -7.393 | 0.72186 | -11.12 | -8.0271 | 0.46267 | -8.3655 | -3.8704 | 0.76448 | -11.3682 | -8.6908 | 0.77258 | -11.2303 | -8.6763 | 0.77164 | -11.5195 | -8.8889 | 0.77334 | -11.4701 | -8.8703 | 0.75392 | -11.311 | -8.5276 | 0.655 | -9.9382 | -6.5095 | 0.76862 | -7.6283 | -5.8633 | 0.56005 | -8.4468 | -4.7306 | 0.71651 | -10.2632 | -7.3537 | 0.34493 | -8.7384 | -3.0141 | 0.721 | -10.8063 | -7.7914 | 0.74355 | -10.7264 | -7.9756 | 0.73688 | -10.6236 | -7.8284 | 0.75227 | -10.7619 | -8.0958 | 0.75328 | -10.8505 | -8.1735 | 0.77193 | -10.7047 | -8.2633
556.5002 | 6:28 | -8.3549 | -2.2511 | 0.69308 | -11.3267 | -7.8503 | 0.68131 | -9.6976 | -6.6071 | 0.70198 | -11.359 | -7.9738 | 0.40442 | -8.38 | -3.389 | 0.65897 | -11.2957 | -7.4436 | 0.71457 | -11.1869 | -7.9938 | 0.48514 | -7.9919 | -3.8771 | 0.7695 | -11.2912 | -8.6886 | 0.75537 | -11.4464 | -8.6463 | 0.77252 | -11.5116 | -8.8929 | 0.78455 | -11.1718 | -8.7648 | 0.74375 | -11.4455 | -8.5126 | 0.66652 | -9.4835 | -6.3209 | 0.76148 | -7.6881 | -5.8544 | 0.56579 | -8.3804 | -4.7416 | 0.70484 | -10.4163 | -7.3418 | 0.34264 | -8.8224 | -3.0229 | 0.70885 | -10.9788 | -7.7824 | 0.72272 | -10.9874 | -7.9408 | 0.72773 | -10.7364 | -7.8132 | 0.74597 | -10.829 | -8.0781 | 0.76603 | -10.683 | -8.1835 | 0.75261 | -10.9022 | -8.2051
556.7502 | 6:26 | -8.398 | -2.2489 | 0.70403 | -11.2251 | -7.9028 | 0.6385 | -10.1028 | -6.4507 | 0.72074 | -11.1759 | -8.055 | 0.40285 | -8.403 | -3.3851 | 0.67286 | -11.0441 | -7.4311 | 0.7016 | -11.3268 | -7.9469 | 0.49318 | -8.1337 | -4.0114 | 0.75417 | -11.4892 | -8.6647 | 0.76192 | -11.3755 | -8.6672 | 0.7853 | -11.3406 | -8.9057 | 0.78051 | -11.2644 | -8.792 | 0.74364 | -11.45 | -8.5146 | 0.64526 | -9.7893 | -6.3166 | 0.74755 | -7.7985 | -5.8297 | 0.55812 | -8.467 | -4.7256 | 0.7173 | -10.2509 | -7.353 | 0.36209 | -8.3239 | -3.014 | 0.71992 | -10.8349 | -7.8002 | 0.74297 | -10.7261 | -7.9692 | 0.72689 | -10.7508 | -7.8146 | 0.74676 | -10.8184 | -8.0788 | 0.75099 | -10.865 | -8.1595 | 0.7793 | -10.6104 | -8.2686
557.0001 | 6:18 | -8.5408 | -2.2416 | 0.68417 | -11.4344 | -7.8231 | 0.66014 | -10.0133 | -6.6103 | 0.70692 | -11.321 | -8.003 | 0.40198 | -8.4355 | -3.3909 | 0.66152 | -11.2846 | -7.465 | 0.71354 | -11.1964 | -7.9891 | 0.477 | -8.3593 | -3.9874 | 0.76675 | -11.3257 | -8.684 | 0.7626 | -11.3641 | -8.6663 | 0.76616 | -11.5926 | -8.8817 | 0.77557 | -11.3514 | -8.8038 | 0.75658 | -11.3014 | -8.5504 | 0.66088 | -9.6419 | -6.3722 | 0.74669 | -7.8095 | -5.8313 | 0.56113 | -8.4618 | -4.7481 | 0.70477 | -10.4032 | -7.3318 | 0.35878 | -8.4219 | -3.0216 | 0.72463 | -10.7863 | -7.816 | 0.73768 | -10.7183 | -7.9067 | 0.72794 | -10.7353 | -7.8146 | 0.74324 | -10.8621 | -8.0732 | 0.75657 | -10.8159 | -8.1829 | 0.76464 | -10.7839 | -8.2459
557.2501 | 6:20 | -8.5045 | -2.2414 | 0.68559 | -11.4211 | -7.8303 | 0.62992 | -10.4114 | -6.5583 | 0.72418 | -11.1043 | -8.0415 | 0.3928 | -8.654 | -3.3993 | 0.65346 | -11.4063 | -7.4535 | 0.70555 | -11.2876 | -7.9639 | 0.47465 | -8.571 | -4.0682 | 0.76781 | -11.3234 | -8.6942 | 0.77558 | -11.2029 | -8.6887 | 0.78169 | -11.3909 | -8.9042 | 0.77533 | -11.3588 | -8.8067 | 0.75406 | -11.341 | -8.5518 | 0.6396 | -9.8158 | -6.2782 | 0.76386 | -7.6701 | -5.8589 | 0.55725 | -8.4965 | -4.7347 | 0.71539 | -10.2932 | -7.3637 | 0.35696 | -8.4419 | -3.0134 | 0.72471 | -10.7966 | -7.8244 | 0.74535 | -10.6906 | -7.9682 | 0.73674 | -10.6303 | -7.8318 | 0.7458 | -10.827 | -8.0748 | 0.75782 | -10.7873 | -8.1748 | 0.75735 | -10.8484 | -8.2161
557.5 | 6:27 | -8.3434 | -2.2435 | 0.70808 | -11.1929 | -7.9255 | 0.62229 | -10.48 | -6.5216 | 0.70678 | -11.2978 | -7.985 | 0.40183 | -8.5271 | -3.4264 | 0.66451 | -11.2439 | -7.4717 | 0.70924 | -11.2392 | -7.9712 | 0.48461 | -8.5034 | -4.1209 | 0.76062 | -11.4099 | -8.6786 | 0.7503 | -11.511 | -8.6367 | 0.76426 | -11.6083 | -8.8717 | 0.77599 | -11.3433 | -8.8024 | 0.75842 | -11.2776 | -8.5532 | 0.66573 | -9.5443 | -6.3539 | 0.74336 | -7.8285 | -5.8195 | 0.55533 | -8.4793 | -4.7088 | 0.72085 | -10.2194 | -7.3667 | 0.34814 | -8.6834 | -3.023 | 0.71205 | -10.9377 | -7.7882 | 0.73688 | -10.782 | -7.9451 | 0.72169 | -10.7952 | -7.7908 | 0.75418 | -10.728 | -8.0908 | 0.75292 | -10.8552 | -8.1731 | 0.76996 | -10.7361 | -8.2664
557.7501 | 6:28 | -8.3222 | -2.2425 | 0.66651 | -11.5922 | -7.7263 | 0.63527 | -10.1417 | -6.4427 | 0.73114 | -11.0566 | -8.0839 | 0.40826 | -8.4294 | -3.4414 | 0.6569 | -11.3502 | -7.4559 | 0.70894 | -11.2464 | -7.973 | 0.49649 | -8.2675 | -4.1047 | 0.76068 | -11.4062 | -8.6765 | 0.76636 | -11.3188 | -8.6742 | 0.77938 | -11.4254 | -8.9048 | 0.77654 | -11.352 | -8.8153 | 0.74302 | -11.4574 | -8.5131 | 0.66513 | -9.5276 | -6.3371 | 0.75128 | -7.7683 | -5.8362 | 0.56982 | -8.3432 | -4.7542 | 0.70171 | -10.456 | -7.337 | 0.36037 | -8.3854 | -3.0219 | 0.70888 | -10.997 | -7.7956 | 0.73624 | -10.8586 | -7.9945 | 0.73709 | -10.6198 | -7.8277 | 0.748 | -10.8137 | -8.0887 | 0.76087 | -10.7702 | -8.1947 | 0.76326 | -10.799 | -8.2424
558.0002 | 6:23 | -8.439 | -2.2429 | 0.68552 | -11.4101 | -7.8219 | 0.61665 | -10.3616 | -6.3895 | 0.74023 | -10.9312 | -8.0916 | 0.40465 | -8.4785 | -3.4308 | 0.65175 | -11.3944 | -7.4262 | 0.71369 | -11.2069 | -7.9983 | 0.48959 | -8.2922 | -4.0598 | 0.75516 | -11.4792 | -8.6686 | 0.77012 | -11.2705 | -8.6797 | 0.78149 | -11.3934 | -8.9038 | 0.76837 | -11.4713 | -8.8142 | 0.7541 | -11.3081 | -8.5275 | 0.64821 | -9.9222 | -6.4317 | 0.74878 | -7.7879 | -5.8314 | 0.55007 | -8.5437 | -4.6996 | 0.72914 | -10.1083 | -7.3704 | 0.35306 | -8.5386 | -3.0147 | 0.70888 | -10.9703 | -7.7767 | 0.74681 | -10.7069 | -7.9961 | 0.73573 | -10.6376 | -7.8264 | 0.7561 | -10.7084 | -8.0967 | 0.7684 | -10.6735 | -8.2015 | 0.76234 | -10.824 | -8.2516
558.25 | 6:22 | -8.4469 | -2.2406 | 0.68043 | -11.4612 | -7.7985 | 0.64763 | -9.9178 | -6.423 | 0.70289 | -11.3515 | -7.9788 | 0.39734 | -8.6244 | -3.4268 | 0.63745 | -11.5511 | -7.3632 | 0.71331 | -11.19 | -7.982 | 0.47793 | -8.5425 | -4.0827 | 0.74728 | -11.5578 | -8.6369 | 0.75291 | -11.4746 | -8.6394 | 0.76731 | -11.5618 | -8.8715 | 0.78329 | -11.3528 | -8.8926 | 0.7328 | -11.5563 | -8.4684 | 0.65444 | -9.7322 | -6.3691 | 0.76013 | -7.7123 | -5.8623 | 0.56393 | -8.3836 | -4.7277 | 0.72835 | -10.1041 | -7.3593 | 0.3469 | -8.6825 | -3.0119 | 0.70473 | -11.0261 | -7.7704 | 0.74384 | -10.8073 | -8.0389 | 0.73055 | -10.6858 | -7.8065 | 0.75233 | -10.7526 | -8.0896 | 0.74106 | -10.9487 | -8.1136 | 0.76596 | -10.7531 | -8.2364
558.5 | 6:15 | -8.5818 | -2.2368 | 0.70483 | -11.2258 | -7.9122 | 0.633 | -10.3071 | -6.5244 | 0.70271 | -11.3457 | -7.9728 | 0.40758 | -8.4452 | -3.442 | 0.65693 | -11.3166 | -7.4343 | 0.70585 | -11.2855 | -7.9658 | 0.48816 | -8.1608 | -3.9838 | 0.76596 | -11.331 | -8.6791 | 0.78172 | -11.1142 | -8.6882 | 0.77462 | -11.4772 | -8.8905 | 0.7752 | -11.3765 | -8.8191 | 0.75353 | -11.3379 | -8.5434 | 0.6677 | -9.534 | -6.3658 | 0.76565 | -7.6549 | -5.861 | 0.55424 | -8.5173 | -4.7206 | 0.71415 | -10.2465 | -7.3175 | 0.35553 | -8.4898 | -3.0184 | 0.71118 | -10.9491 | -7.7868 | 0.7287 | -10.9992 | -8.0151 | 0.72116 | -10.7969 | -7.7862 | 0.764 | -10.5932 | -8.0932 | 0.76765 | -10.6877 | -8.2044 | 0.76538 | -10.7791 | -8.2501
558.75 | 6:30 | -8.249 | -2.2349 | 0.7024 | -11.2459 | -7.8991 | 0.63721 | -10.2698 | -6.544 | 0.72591 | -11.1074 | -8.0629 | 0.41316 | -8.3966 | -3.4691 | 0.65204 | -11.3699 | -7.4137 | 0.71381 | -11.2028 | -7.9967 | 0.47749 | -8.2707 | -3.9492 | 0.75548 | -11.4668 | -8.6629 | 0.77285 | -11.2269 | -8.6768 | 0.78386 | -11.3717 | -8.9138 | 0.77875 | -11.3475 | -8.8368 | 0.74746 | -11.4002 | -8.5212 | 0.67602 | -9.5979 | -6.4884 | 0.75386 | -7.7492 | -5.8418 | 0.56034 | -8.4333 | -4.7256 | 0.71929 | -10.2042 | -7.3398 | 0.34915 | -8.6363 | -3.0153 | 0.73071 | -10.7262 | -7.8378 | 0.74701 | -10.8529 | -8.1073 | 0.72106 | -10.8103 | -7.7949 | 0.75405 | -10.7541 | -8.1091 | 0.75353 | -10.8419 | -8.1696 | 0.77724 | -10.6246 | -8.2579
559.0001 | 6:25 | -8.3462 | -2.2326 | 0.71171 | -11.1483 | -7.9344 | 0.63979 | -10.2547 | -6.5608 | 0.73389 | -11.0201 | -8.0876 | 0.42171 | -8.1969 | -3.4567 | 0.64487 | -11.4767 | -7.4011 | 0.71049 | -11.236 | -7.9831 | 0.48459 | -8.1882 | -3.9679 | 0.7678 | -11.3118 | -8.6852 | 0.76352 | -11.3502 | -8.6661 | 0.77466 | -11.4933 | -8.9034 | 0.77428 | -11.3932 | -8.8215 | 0.75467 | -11.3301 | -8.5504 | 0.65947 | -9.8878 | -6.5207 | 0.7655 | -7.6466 | -5.8535 | 0.55898 | -8.4318 | -4.7132 | 0.69832 | -9.8 | -6.8435 | 0.34817 | -8.658 | -3.0144 | 0.71475 | -10.8818 | -7.7778 | 0.72248 | -11.1064 | -8.0242 | 0.72698 | -10.7458 | -7.812 | 0.75149 | -10.7697 | -8.0933 | 0.74788 | -10.8958 | -8.1487 | 0.74108 | -11.011 | -8.16
559.25 | 6:31 | -8.2246 | -2.234 | 0.67436 | -11.5088 | -7.7611 | 0.63025 | -10.2782 | -6.4778 | 0.72861 | -11.0794 | -8.0726 | 0.40557 | -8.4997 | -3.4472 | 0.64302 | -11.4977 | -7.3933 | 0.69893 | -11.3614 | -7.9409 | 0.47784 | -8.2951 | -3.9637 | 0.76167 | -11.3948 | -8.679 | 0.75657 | -11.4266 | -8.645 | 0.78133 | -11.4026 | -8.9092 | 0.77854 | -11.3038 | -8.8004 | 0.75254 | -11.3353 | -8.5303 | 0.65541 | -9.962 | -6.5291 | 0.76194 | -7.6853 | -5.8558 | 0.5744 | -8.2782 | -4.755 | 0.70231 | -9.9867 | -7.0137 | 0.3581 | -8.4426 | -3.0233 | 0.70859 | -10.9764 | -7.7777 | 0.73408 | -10.9154 | -8.0128 | 0.71837 | -10.8416 | -7.7883 | 0.74408 | -10.841 | -8.0666 | 0.7551 | -10.8253 | -8.1742 | 0.77058 | -10.6936 | -8.2403
559.5 | 6:19 | -8.4791 | -2.2309 | 0.68934 | -11.3098 | -7.7962 | 0.62149 | -10.4137 | -6.472 | 0.71872 | -11.189 | -8.0418 | 0.40238 | -8.5404 | -3.4365 | 0.66654 | -11.1763 | -7.4494 | 0.71863 | -11.1304 | -7.9987 | 0.47048 | -8.4417 | -3.9717 | 0.75972 | -11.4132 | -8.6709 | 0.76966 | -11.2716 | -8.6753 | 0.7791 | -11.4203 | -8.8976 | 0.7822 | -11.2563 | -8.8047 | 0.75607 | -11.3076 | -8.5494 | 0.66623 | -9.6708 | -6.443 | 0.76172 | -7.6882 | -5.8563 | 0.55741 | -8.4578 | -4.7145 | 0.67561 | -10.1395 | -6.8503 | 0.35035 | -8.6194 | -3.0198 | 0.71576 | -10.8933 | -7.797 | 0.74491 | -10.8135 | -8.0551 | 0.72591 | -10.756 | -7.8079 | 0.75296 | -10.7411 | -8.0876 | 0.76147 | -10.7418 | -8.1796 | 0.7618 | -10.805 | -8.2312
559.7502 | 6:17 | -8.5105 | -2.2271 | 0.71146 | -11.1258 | -7.9155 | 0.63942 | -10.2535 | -6.5563 | 0.73259 | -11.0188 | -8.0723 | 0.40494 | -8.5219 | -3.4508 | 0.63577 | -11.559 | -7.3489 | 0.71942 | -11.1332 | -8.0094 | 0.46592 | -8.5859 | -4.0004 | 0.74571 | -11.5754 | -8.6319 | 0.74559 | -11.5532 | -8.6139 | 0.76792 | -11.5559 | -8.874 | 0.77287 | -11.3879 | -8.8014 | 0.74612 | -11.4134 | -8.5158 | 0.65137 | -10.0161 | -6.5242 | 0.76257 | -7.6652 | -5.8453 | 0.56558 | -8.4016 | -4.7518 | 0.67119 | -10.1381 | -6.8046 | 0.36602 | -8.2219 | -3.0093 | 0.70839 | -10.9628 | -7.7659 | 0.73684 | -10.9536 | -8.071 | 0.72025 | -10.8395 | -7.8072 | 0.74956 | -10.7829 | -8.0825 | 0.7626 | -10.7496 | -8.1976 | 0.76569 | -10.7552 | -8.2352
560.0001 | 6:05 | -8.7469 | -2.2168 | 0.69408 | -11.3201 | -7.8571 | 0.62304 | -10.4614 | -6.5179 | 0.72781 | -11.0945 | -8.0747 | 0.41332 | -8.3501 | -3.4513 | 0.66422 | -11.2147 | -7.449 | 0.71229 | -11.2083 | -7.9835 | 0.4778 | -8.3369 | -3.9834 | 0.76101 | -11.398 | -8.674 | 0.76436 | -11.3368 | -8.6654 | 0.7828 | -11.3662 | -8.8974 | 0.77184 | -11.4042 | -8.8022 | 0.74196 | -11.4696 | -8.5099 | 0.65762 | -9.8888 | -6.5031 | 0.75323 | -7.7529 | -5.8397 | 0.56681 | -8.366 | -4.7419 | 0.69215 | -10.1082 | -6.9964 | 0.34498 | -8.7239 | -3.0096 | 0.72653 | -10.7469 | -7.8079 | 0.73923 | -10.9047 | -8.0611 | 0.71948 | -10.8245 | -7.788 | 0.73845 | -10.9048 | -8.0527 | 0.75699 | -10.7922 | -8.1697 | 0.75169 | -10.9111 | -8.2018
560.2501 | 6:11 | -8.6491 | -2.2266 | 0.71036 | -11.1072 | -7.8901 | 0.6248 | -10.4603 | -6.5356 | 0.71921 | -11.192 | -8.0494 | 0.39338 | -8.6439 | -3.4003 | 0.65123 | -11.3763 | -7.4086 | 0.69379 | -11.4098 | -7.916 | 0.47084 | -8.4899 | -3.9973 | 0.76872 | -11.3042 | -8.6897 | 0.76058 | -11.3794 | -8.6549 | 0.78555 | -11.3366 | -8.9055 | 0.7747 | -11.3588 | -8.7997 | 0.7597 | -11.2624 | -8.556 | 0.6503 | -9.8162 | -6.3835 | 0.75394 | -7.7401 | -5.8356 | 0.56251 | -8.4196 | -4.7361 | 0.67755 | -10.3561 | -7.0168 | 0.34739 | -8.672 | -3.0126 | 0.70169 | -11.0579 | -7.7592 | 0.74082 | -10.8193 | -8.0152 | 0.72651 | -10.7483 | -7.8088 | 0.72899 | -11.0121 | -8.0278 | 0.75739 | -10.8008 | -8.1804 | 0.7628 | -10.7879 | -8.229
560.5002 | 6:21 | -8.4119 | -2.2275 | 0.69391 | -11.3176 | -7.8534 | 0.679 | -9.7308 | -6.6072 | 0.7113 | -11.2607 | -8.0097 | 0.38697 | -8.8061 | -3.4077 | 0.64811 | -11.4057 | -7.3922 | 0.69822 | -11.3775 | -7.944 | 0.47985 | -8.3365 | -4.0003 | 0.74744 | -11.5589 | -8.6396 | 0.76348 | -11.3396 | -8.6576 | 0.77922 | -11.4126 | -8.893 | 0.78245 | -11.2633 | -8.813 | 0.75647 | -11.3018 | -8.5495 | 0.64293 | -10.0251 | -6.4454 | 0.75177 | -7.7608 | -5.8343 | 0.56152 | -8.4351 | -4.7365 | 0.69045 | -10.2315 | -7.0644 | 0.35034 | -8.6014 | -3.0134 | 0.71078 | -10.9443 | -7.779 | 0.73723 | -10.8931 | -8.0306 | 0.72744 | -10.737 | -7.8105 | 0.75713 | -10.706 | -8.1058 | 0.75019 | -10.8901 | -8.1697 | 0.76496 | -10.7668 | -8.2362
560.7501 | 6:15 | -8.5482 | -2.2232 | 0.70961 | -11.1477 | -7.9105 | 0.65295 | -9.9916 | -6.524 | 0.71068 | -11.2789 | -8.0157 | 0.40037 | -8.5656 | -3.4294 | 0.66289 | -11.206 | -7.4284 | 0.7062 | -11.2989 | -7.9793 | 0.47112 | -8.4866 | -3.9982 | 0.7688 | -11.3071 | -8.6929 | 0.76324 | -11.3541 | -8.6659 | 0.77302 | -11.5039 | -8.8927 | 0.76333 | -11.4936 | -8.7735 | 0.76853 | -11.135 | -8.5576 | 0.66119 | -9.6084 | -6.353 | 0.76256 | -7.688 | -5.8626 | 0.56387 | -8.4146 | -4.7448 | 0.7006 | -10.1541 | -7.114 | 0.34981 | -8.5982 | -3.0077 | 0.7143 | -10.9035 | -7.7884 | 0.73642 | -10.8992 | -8.0264 | 0.75211 | -10.4205 | -7.8373 | 0.74869 | -10.7952 | -8.0823 | 0.76472 | -10.7229 | -8.2 | 0.78256 | -10.5757 | -8.2761
561 | 6:19 | -8.4592 | -2.226 | 0.70551 | -11.0921 | -7.8255 | 0.63932 | -10.2555 | -6.5566 | 0.70985 | -11.2842 | -8.0101 | 0.40417 | -8.5017 | -3.4362 | 0.64624 | -11.4434 | -7.3952 | 0.71413 | -11.2041 | -8.0012 | 0.46389 | -8.6289 | -4.0028 | 0.7633 | -11.3675 | -8.6769 | 0.77616 | -11.1977 | -8.6912 | 0.7679 | -11.5609 | -8.8777 | 0.77423 | -11.3557 | -8.7919 | 0.76107 | -11.2397 | -8.5541 | 0.6594 | -9.8042 | -6.4649 | 0.75436 | -7.7395 | -5.8384 | 0.56348 | -8.4101 | -4.739 | 0.70687 | -10.1551 | -7.1783 | 0.34434 | -8.7406 | -3.0097 | 0.71892 | -10.8622 | -7.8091 | 0.74506 | -10.8178 | -8.0599 | 0.7277 | -10.7529 | -7.8249 | 0.74038 | -10.889 | -8.062 | 0.7547 | -10.8103 | -8.1585 | 0.76168 | -10.7754 | -8.2074
561.2501 | 6:18 | -8.4596 | -2.2222 | 0.69285 | -11.3353 | -7.8537 | 0.62685 | -10.3248 | -6.4721 | 0.71647 | -11.2022 | -8.0261 | 0.38855 | -8.8244 | -3.4287 | 0.65114 | -11.3919 | -7.4177 | 0.71296 | -11.2037 | -7.9878 | 0.48862 | -8.2605 | -4.0362 | 0.75943 | -11.418 | -8.6712 | 0.76696 | -11.3065 | -8.6716 | 0.77275 | -11.5035 | -8.8894 | 0.77004 | -11.4085 | -8.7851 | 0.73462 | -11.5425 | -8.4793 | 0.65495 | -9.9101 | -6.4906 | 0.76272 | -7.6836 | -5.8604 | 0.55541 | -8.5218 | -4.7331 | 0.70232 | -10.2203 | -7.1779 | 0.3489 | -8.638 | -3.0138 | 0.72499 | -10.776 | -7.8125 | 0.73555 | -10.9123 | -8.0265 | 0.71812 | -10.8447 | -7.7877 | 0.76447 | -10.6104 | -8.1113 | 0.76267 | -10.7547 | -8.2022 | 0.76074 | -10.8147 | -8.2272
561.5001 | 6:21 | -8.4031 | -2.2211 | 0.69264 | -11.3307 | -7.8482 | 0.64721 | -10.2078 | -6.6066 | 0.72853 | -11.0964 | -8.0841 | 0.39594 | -8.7034 | -3.446 | 0.65486 | -11.333 | -7.4216 | 0.71956 | -11.1162 | -7.9987 | 0.47464 | -8.4794 | -4.0247 | 0.76462 | -11.3551 | -8.6823 | 0.74949 | -11.5125 | -8.6285 | 0.76268 | -11.6232 | -8.8648 | 0.78466 | -11.1992 | -8.7876 | 0.756 | -11.3121 | -8.552 | 0.64307 | -9.989 | -6.4237 | 0.74916 | -7.7929 | -5.8381 | 0.5572 | -8.508 | -4.7406 | 0.68505 | -10.4 | -7.1245 | 0.3521 | -8.5453 | -3.0088 | 0.72006 | -10.8329 | -7.8003 | 0.73902 | -10.8938 | -8.0507 | 0.72019 | -10.8241 | -7.7954 | 0.74504 | -10.8433 | -8.0787 | 0.7638 | -10.7292 | -8.195 | 0.76738 | -10.7476 | -8.2475
561.75 | 6:15 | -8.5216 | -2.2194 | 0.67744 | -11.4808 | -7.7775 | 0.63698 | -10.3045 | -6.5638 | 0.71323 | -11.2343 | -8.0127 | 0.40282 | -8.5361 | -3.4386 | 0.64341 | -11.4889 | -7.3921 | 0.70621 | -11.2746 | -7.9623 | 0.46006 | -8.6512 | -3.9801 | 0.75924 | -11.4267 | -8.6756 | 0.7645 | -11.344 | -8.6725 | 0.77931 | -11.4278 | -8.9058 | 0.7828 | -11.238 | -8.7971 | 0.74999 | -11.3797 | -8.5346 | 0.63241 | -9.9585 | -6.2979 | 0.76887 | -7.6232 | -5.8612 | 0.5594 | -8.4669 | -4.7364 | 0.69564 | -10.2895 | -7.1578 | 0.34607 | -8.6855 | -3.0058 | 0.70813 | -10.9839 | -7.7781 | 0.72822 | -10.9948 | -8.0067 | 0.72812 | -10.7251 | -7.8092 | 0.74805 | -10.8011 | -8.0798 | 0.75053 | -10.8491 | -8.1425 | 0.7591 | -10.831 | -8.2218
562 | 6:27 | -8.2756 | -2.2224 | 0.72273 | -10.9995 | -7.9497 | 0.63551 | -10.3612 | -6.5847 | 0.6949 | -11.4315 | -7.9437 | 0.40543 | -8.4603 | -3.4301 | 0.6617 | -11.24 | -7.4374 | 0.70194 | -11.3424 | -7.9617 | 0.48855 | -8.3863 | -4.0971 | 0.76069 | -11.4022 | -8.6735 | 0.77176 | -11.2491 | -8.6815 | 0.77055 | -11.5345 | -8.888 | 0.77497 | -11.3533 | -8.7984 | 0.75899 | -11.2724 | -8.5556 | 0.65351 | -10.0033 | -6.5373 | 0.76163 | -7.6927 | -5.859 | 0.56889 | -8.3825 | -4.7687 | 0.71062 | -10.1459 | -7.2098 | 0.3552 | -8.4495 | -3.0013 | 0.71541 | -10.889 | -7.7901 | 0.75851 | -10.6543 | -8.0814 | 0.73073 | -10.7092 | -7.8255 | 0.73635 | -10.9374 | -8.0538 | 0.75528 | -10.8135 | -8.1673 | 0.74644 | -10.9627 | -8.183
562.2502 | 6:16 | -8.5123 | -2.2198 | 0.6943 | -11.3255 | -7.8633 | 0.63214 | -10.3571 | -6.5472 | 0.74136 | -10.9346 | -8.1065 | 0.39232 | -8.7137 | -3.4185 | 0.65829 | -11.3238 | -7.4544 | 0.7019 | -11.3463 | -7.9639 | 0.4738 | -8.5295 | -4.0413 | 0.74815 | -11.5383 | -8.6323 | 0.76937 | -11.2705 | -8.6713 | 0.76573 | -11.5996 | -8.8821 | 0.77204 | -11.3903 | -8.7937 | 0.76068 | -11.2501 | -8.5577 | 0.65554 | -9.8845 | -6.4797 | 0.72818 | -7.9223 | -5.7688 | 0.55811 | -8.5089 | -4.7489 | 0.71113 | -10.104 | -7.1852 | 0.34978 | -8.5794 | -3.0009 | 0.71602 | -10.8942 | -7.8005 | 0.74177 | -10.8579 | -8.0541 | 0.72539 | -10.7638 | -7.8079 | 0.75269 | -10.7537 | -8.0942 | 0.76326 | -10.7358 | -8.1942 | 0.76048 | -10.833 | -8.2382
562.5002 | 6:20 | -8.4165 | -2.2199 | 0.69713 | -11.3019 | -7.8789 | 0.63752 | -10.3127 | -6.5745 | 0.727 | -11.104 | -8.0727 | 0.41927 | -8.2154 | -3.4445 | 0.65906 | -11.2777 | -7.4326 | 0.70328 | -11.3216 | -7.9622 | 0.45546 | -8.7797 | -3.9988 | 0.74867 | -11.5441 | -8.6427 | 0.77832 | -11.1592 | -8.6854 | 0.77456 | -11.4875 | -8.8979 | 0.77002 | -11.3998 | -8.7781 | 0.75123 | -11.3681 | -8.54 | 0.66735 | -9.8041 | -6.5428 | 0.77307 | -7.5884 | -5.8663 | 0.57329 | -8.3251 | -4.7727 | 0.68043 | -10.5075 | -7.1496 | 0.34459 | -8.7202 | -3.0049 | 0.69637 | -11.116 | -7.7409 | 0.72711 | -11.0222 | -8.0144 | 0.72193 | -10.8101 | -7.8042 | 0.74641 | -10.8328 | -8.0857 | 0.76783 | -10.6816 | -8.2017 | 0.77014 | -10.7109 | -8.2489
562.7502 | 6:22 | -8.3585 | -2.2182 | 0.68561 | -11.4148 | -7.8262 | 0.62522 | -10.4537 | -6.5358 | 0.71287 | -11.2522 | -8.0213 | 0.40291 | -8.5388 | -3.4403 | 0.64424 | -11.4758 | -7.3932 | 0.71614 | -11.1909 | -8.0143 | 0.48105 | -8.4146 | -4.0479 | 0.76246 | -11.3791 | -8.6761 | 0.7575 | -11.4246 | -8.6541 | 0.77739 | -11.4508 | -8.9017 | 0.75728 | -11.5617 | -8.7554 | 0.75345 | -11.3472 | -8.5496 | 0.66342 | -9.8498 | -6.5346 | 0.75991 | -7.7029 | -5.8535 | 0.55972 | -8.4604 | -4.7354 | 0.69563 | -10.3272 | -7.1839 | 0.34404 | -8.7209 | -3.0003 | 0.71566 | -10.8913 | -7.7944 | 0.7304 | -10.9882 | -8.0257 | 0.74352 | -10.5595 | -7.8512 | 0.7392 | -10.9132 | -8.067 | 0.75575 | -10.8026 | -8.1641 | 0.76764 | -10.7317 | -8.238
563 | 6:19 | -8.4198 | -2.2159 | 0.68608 | -11.3988 | -7.8205 | 0.6431 | -10.2319 | -6.5802 | 0.73508 | -11.0078 | -8.0916 | 0.39839 | -8.6342 | -3.4398 | 0.64899 | -11.396 | -7.3959 | 0.71176 | -11.2217 | -7.9872 | 0.47645 | -8.4962 | -4.048 | 0.77048 | -11.2721 | -8.685 | 0.75169 | -11.4961 | -8.6415 | 0.77617 | -11.4596 | -8.8947 | 0.77839 | -11.3212 | -8.8123 | 0.76568 | -11.1654 | -8.5492 | 0.64759 | -9.9776 | -6.4615 | 0.75797 | -7.7127 | -5.8461 | 0.5676 | -8.3453 | -4.7367 | 0.7013 | -10.3005 | -7.2237 | 0.3387 | -8.8447 | -2.9957 | 0.72412 | -10.7803 | -7.8062 | 0.74815 | -10.7721 | -8.0591 | 0.73067 | -10.7035 | -7.8207 | 0.75372 | -10.7589 | -8.1092 | 0.75543 | -10.8232 | -8.1762 | 0.75981 | -10.8301 | -8.2288
563.2501 | 6:22 | -8.3582 | -2.2156 | 0.70483 | -11.213 | -7.9033 | 0.63863 | -10.2982 | -6.5768 | 0.69613 | -11.4172 | -7.9479 | 0.39981 | -8.5976 | -3.4374 | 0.63504 | -11.5872 | -7.3584 | 0.71744 | -11.172 | -8.0152 | 0.49214 | -8.1644 | -4.018 | 0.77781 | -11.1846 | -8.6995 | 0.77576 | -11.1929 | -8.683 | 0.78611 | -11.3304 | -8.907 | 0.76824 | -11.4322 | -8.7827 | 0.74905 | -11.3993 | -8.5387 | 0.67704 | -9.6251 | -6.5166 | 0.74054 | -7.8424 | -5.8077 | 0.55723 | -8.4793 | -4.7249 | 0.69814 | -10.3418 | -7.22 | 0.34443 | -8.72 | -3.0034 | 0.71275 | -10.9392 | -7.797 | 0.73888 | -10.8859 | -8.0433 | 0.73484 | -10.6558 | -7.8303 | 0.75159 | -10.7675 | -8.0928 | 0.75804 | -10.8048 | -8.1905 | 0.75631 | -10.8796 | -8.2283
563.5001 | 6:28 | -8.2155 | -2.2111 | 0.71542 | -11.1062 | -7.9456 | 0.62963 | -10.4354 | -6.5704 | 0.72182 | -11.1678 | -8.0611 | 0.40419 | -8.5466 | -3.4544 | 0.66149 | -11.2238 | -7.4244 | 0.68769 | -11.4826 | -7.8965 | 0.47598 | -8.518 | -4.0544 | 0.76793 | -11.3162 | -8.69 | 0.7591 | -11.3971 | -8.6515 | 0.76305 | -11.6278 | -8.8726 | 0.77301 | -11.3746 | -8.7927 | 0.75422 | -11.3297 | -8.5451 | 0.6705 | -10.09 | -6.7654 | 0.76165 | -7.6953 | -5.8611 | 0.58169 | -8.2424 | -4.7945 | 0.68452 | -10.4586 | -7.1591 | 0.33841 | -8.8651 | -3.0001 | 0.70508 | -11.0182 | -7.7687 | 0.75713 | -10.645 | -8.0596 | 0.72449 | -10.7739 | -7.8056 | 0.75786 | -10.7106 | -8.1171 | 0.76362 | -10.707 | -8.1761 | 0.77792 | -10.6645 | -8.2962
563.7501 | 6:12 | -8.5371 | -2.2077 | 0.6912 | -11.3517 | -7.8463 | 0.63795 | -10.3011 | -6.5716 | 0.71005 | -11.2751 | -8.0058 | 0.40506 | -8.5355 | -3.4574 | 0.65282 | -11.3445 | -7.4059 | 0.69896 | -11.34 | -7.9262 | 0.47492 | -8.5927 | -4.0808 | 0.76156 | -11.3927 | -8.6762 | 0.76317 | -11.3575 | -8.6677 | 0.77706 | -11.4484 | -8.8961 | 0.77021 | -11.4154 | -8.7923 | 0.74837 | -11.3981 | -8.53 | 0.66776 | -9.7704 | -6.5243 | 0.74652 | -7.7983 | -5.8216 | 0.57226 | -8.3322 | -4.7682 | 0.71404 | -10.1422 | -7.2419 | 0.35053 | -8.5664 | -3.0028 | 0.7158 | -10.9003 | -7.8024 | 0.73438 | -10.9316 | -8.028 | 0.73286 | -10.6797 | -7.8268 | 0.76725 | -10.5865 | -8.1225 | 0.77314 | -10.6299 | -8.2185 | 0.77782 | -10.6441 | -8.2792
564 | 6:21 | -8.3498 | -2.2079 | 0.67635 | -11.5026 | -7.7798 | 0.631 | -10.36 | -6.5372 | 0.72003 | -11.1758 | -8.0469 | 0.41226 | -8.3551 | -3.4444 | 0.67009 | -11.1012 | -7.4388 | 0.70578 | -11.2923 | -7.9699 | 0.4729 | -8.621 | -4.0768 | 0.76169 | -11.3903 | -8.6759 | 0.75986 | -11.3926 | -8.6567 | 0.77154 | -11.52 | -8.8881 | 0.78646 | -11.1989 | -8.8074 | 0.7541 | -11.3196 | -8.5361 | 0.65541 | -9.9245 | -6.5046 | 0.7516 | -7.7584 | -5.8312 | 0.57146 | -8.3211 | -4.7551 | 0.6947 | -10.3398 | -7.1831 | 0.3523 | -8.5269 | -3.004 | 0.70806 | -10.9869 | -7.7794 | 0.73039 | -10.9778 | -8.0181 | 0.72668 | -10.7422 | -7.8062 | 0.74748 | -10.8227 | -8.0898 | 0.75934 | -10.7571 | -8.1683 | 0.74783 | -10.9413 | -8.1823
564.25 | 6:18 | -8.3949 | -2.2031 | 0.70438 | -11.2326 | -7.912 | 0.63732 | -10.2826 | -6.5533 | 0.72473 | -11.1126 | -8.0536 | 0.40686 | -8.4754 | -3.4483 | 0.64868 | -11.4012 | -7.3957 | 0.70082 | -11.3466 | -7.952 | 0.49131 | -8.3387 | -4.0969 | 0.76953 | -11.2949 | -8.6918 | 0.76568 | -11.3327 | -8.6773 | 0.77252 | -11.5052 | -8.888 | 0.7744 | -11.3553 | -8.7935 | 0.75677 | -11.2977 | -8.5497 | 0.62778 | -9.9274 | -6.2322 | 0.76758 | -7.631 | -5.8574 | 0.56686 | -8.3883 | -4.755 | 0.70146 | -10.2939 | -7.2207 | 0.34574 | -8.6667 | -2.9965 | 0.70785 | -10.9842 | -7.7752 | 0.73014 | -10.9715 | -8.0108 | 0.72295 | -10.7993 | -7.8073 | 0.75225 | -10.7738 | -8.1046 | 0.75651 | -10.8169 | -8.1831 | 0.7574 | -10.8591 | -8.2247
564.5002 | 6:21 | -8.34 | -2.2038 | 0.69195 | -11.3513 | -7.8545 | 0.62414 | -10.4669 | -6.5328 | 0.7294 | -11.0739 | -8.0773 | 0.40471 | -8.5148 | -3.4461 | 0.66848 | -11.131 | -7.4408 | 0.69949 | -11.3552 | -7.9428 | 0.47893 | -8.4424 | -4.0433 | 0.75898 | -11.424 | -8.6706 | 0.76301 | -11.3654 | -8.6719 | 0.7699 | -11.5441 | -8.8879 | 0.76456 | -11.4928 | -8.787 | 0.74992 | -11.3769 | -8.5318 | 0.64907 | -9.756 | -6.3324 | 0.76573 | -7.6551 | -5.8617 | 0.5638 | -8.4115 | -4.7424 | 0.69718 | -10.1476 | -7.0748 | 0.34995 | -8.5795 | -3.0023 | 0.71 | -10.9693 | -7.7882 | 0.73746 | -10.8761 | -8.0207 | 0.72971 | -10.7184 | -7.8213 | 0.74854 | -10.8132 | -8.0942 | 0.75314 | -10.8572 | -8.1769 | 0.77316 | -10.6704 | -8.25
564.7501 | 6:23 | -8.2731 | -2.2021 | 0.68155 | -11.4395 | -7.7965 | 0.64307 | -10.2147 | -6.5688 | 0.71441 | -11.2495 | -8.0368 | 0.41755 | -8.2494 | -3.4446 | 0.65671 | -11.3057 | -7.4246 | 0.69994 | -11.3683 | -7.9572 | 0.49215 | -8.3818 | -4.1251 | 0.75953 | -11.4143 | -8.6695 | 0.75686 | -11.4278 | -8.6493 | 0.77493 | -11.4818 | -8.8976 | 0.77377 | -11.3597 | -8.7899 | 0.73249 | -11.5555 | -8.4643 | 0.67181 | -9.3607 | -6.2886 | 0.74787 | -7.7925 | -5.8277 | 0.56951 | -8.3619 | -4.7622 | 0.70207 | -10.1217 | -7.1061 | 0.34796 | -8.6146 | -2.9975 | 0.69938 | -11.0868 | -7.7538 | 0.73588 | -10.9052 | -8.0249 | 0.7321 | -10.684 | -7.8217 | 0.74794 | -10.8188 | -8.0918 | 0.75935 | -10.7809 | -8.1865 | 0.75967 | -10.8436 | -8.2375
565 | 6:14 | -8.474 | -2.2017 | 0.69782 | -11.2765 | -7.869 | 0.65047 | -10.1542 | -6.605 | 0.69863 | -11.398 | -7.9629 | 0.40964 | -8.3892 | -3.4365 | 0.66846 | -11.131 | -7.4406 | 0.71365 | -11.2069 | -7.9978 | 0.49811 | -8.2952 | -4.1319 | 0.7551 | -11.4665 | -8.6583 | 0.77036 | -11.2623 | -8.676 | 0.77971 | -11.4157 | -8.9009 | 0.77867 | -11.3035 | -8.8017 | 0.74844 | -11.4019 | -8.5336 | 0.67221 | -9.3987 | -6.3178 | 0.75687 | -7.7217 | -5.8443 | 0.55719 | -8.5086 | -4.7409 | 0.69492 | -10.2908 | -7.1513 | 0.34872 | -8.5934 | -2.9967 | 0.71628 | -10.8865 | -7.7978 | 0.73078 | -10.9637 | -8.012 | 0.71176 | -10.9215 | -7.7735 | 0.74943 | -10.803 | -8.096 | 0.76542 | -10.7149 | -8.2014 | 0.76711 | -10.7675 | -8.2599
565.2501 | 6:22 | -8.3006 | -2.2019 | 0.70093 | -11.2518 | -7.8867 | 0.64121 | -10.206 | -6.5442 | 0.72505 | -11.1166 | -8.06 | 0.41523 | -8.2393 | -3.4212 | 0.65466 | -11.3098 | -7.4041 | 0.70835 | -11.2789 | -7.9893 | 0.49111 | -8.3535 | -4.1025 | 0.74722 | -11.5557 | -8.6347 | 0.7593 | -11.4053 | -8.6601 | 0.77359 | -11.498 | -8.8947 | 0.77273 | -11.3804 | -8.794 | 0.75748 | -11.2931 | -8.5543 | 0.66988 | -9.6462 | -6.4618 | 0.75128 | -7.7649 | -5.8336 | 0.57482 | -8.316 | -4.7802 | 0.69148 | -10.3649 | -7.1671 | 0.35296 | -8.4838 | -2.9944 | 0.70845 | -10.9937 | -7.7885 | 0.74163 | -10.8355 | -8.0359 | 0.74157 | -10.5676 | -7.8366 | 0.75315 | -10.7489 | -8.0955 | 0.76108 | -10.7554 | -8.1857 | 0.75128 | -10.9246 | -8.2074
565.5001 | 6:09 | -8.5731 | -2.1952 | 0.67134 | -11.484 | -7.7097 | 0.63841 | -10.586 | -6.7582 | 0.70204 | -11.377 | -7.9871 | 0.40107 | -8.5299 | -3.421 | 0.66792 | -11.1709 | -7.4612 | 0.69702 | -11.3862 | -7.9364 | 0.48223 | -8.4677 | -4.0833 | 0.74317 | -11.6059 | -8.6251 | 0.75131 | -11.498 | -8.6386 | 0.77223 | -11.5036 | -8.8834 | 0.76951 | -11.4118 | -8.7815 | 0.75402 | -11.3268 | -8.5406 | 0.67223 | -9.593 | -6.4486 | 0.75741 | -7.7248 | -5.8508 | 0.57005 | -8.36 | -4.7657 | 0.69592 | -10.3418 | -7.197 | 0.34984 | -8.5383 | -2.987 | 0.71731 | -10.8736 | -7.7998 | 0.73355 | -10.9334 | -8.0201 | 0.73415 | -10.6632 | -7.8284 | 0.75421 | -10.7554 | -8.1119 | 0.75389 | -10.8498 | -8.1795 | 0.7683 | -10.7543 | -8.2626
565.7502 | 6:12 | -8.5142 | -2.1986 | 0.69378 | -11.3229 | -7.8556 | 0.64879 | -10.1514 | -6.5862 | 0.70284 | -11.3653 | -7.988 | 0.41875 | -8.3023 | -3.4766 | 0.66381 | -11.179 | -7.4207 | 0.71169 | -11.2307 | -7.9927 | 0.49076 | -8.1748 | -4.0118 | 0.7707 | -11.2788 | -8.6926 | 0.76228 | -11.3626 | -8.6616 | 0.77585 | -11.4642 | -8.8945 | 0.78127 | -11.2533 | -8.7919 | 0.75541 | -11.3269 | -8.5565 | 0.68011 | -9.4824 | -6.449 | 0.75848 | -7.7149 | -5.8516 | 0.56723 | -8.3916 | -4.76 | 0.70898 | -10.1806 | -7.2178 | 0.34938 | -8.5531 | -2.9882 | 0.7148 | -10.8928 | -7.7861 | 0.74004 | -10.8641 | -8.0398 | 0.73203 | -10.6992 | -7.8321 | 0.75029 | -10.7941 | -8.0987 | 0.74987 | -10.8884 | -8.1649 | 0.76574 | -10.7755 | -8.2512
566.0002 | 6:21 | -8.3039 | -2.1974 | 0.69295 | -11.3435 | -7.8605 | 0.63683 | -10.3211 | -6.5728 | 0.71673 | -11.206 | -8.0317 | 0.40895 | -8.4619 | -3.4605 | 0.66036 | -11.2294 | -7.4154 | 0.70307 | -11.3128 | -7.9537 | 0.47699 | -8.6687 | -4.1349 | 0.76024 | -11.4079 | -8.6728 | 0.77589 | -11.1963 | -8.6871 | 0.77033 | -11.5338 | -8.8848 | 0.7758 | -11.3382 | -8.7962 | 0.74525 | -11.4458 | -8.53 | 0.64987 | -10.0266 | -6.516 | 0.76123 | -7.6907 | -5.8544 | 0.57255 | -8.3244 | -4.7661 | 0.70285 | -10.237 | -7.1951 | 0.34727 | -8.6045 | -2.9881 | 0.72384 | -10.7961 | -7.8146 | 0.74614 | -10.7735 | -8.0385 | 0.7192 | -10.841 | -7.7969 | 0.75998 | -10.6757 | -8.1133 | 0.74462 | -10.9313 | -8.1396 | 0.76502 | -10.777 | -8.2447
566.25 | 6:12 | -8.4989 | -2.1945 | 0.71006 | -11.1466 | -7.9147 | 0.63496 | -10.3642 | -6.5809 | 0.72494 | -11.1183 | -8.0601 | 0.40364 | -8.5707 | -3.4595 | 0.65852 | -11.2641 | -7.4176 | 0.71334 | -11.2071 | -7.9945 | 0.48345 | -8.3391 | -4.0315 | 0.75391 | -11.4786 | -8.6539 | 0.77316 | -11.2249 | -8.6786 | 0.78388 | -11.3613 | -8.9059 | 0.77166 | -11.3784 | -8.7803 | 0.73621 | -11.5425 | -8.4977 | 0.68358 | -9.6225 | -6.5777 | 0.75822 | -7.7138 | -5.8488 | 0.5606 | -8.4441 | -4.7338 | 0.71368 | -10.0933 | -7.2034 | 0.36208 | -8.2473 | -2.9862 | 0.71932 | -10.8468 | -7.8023 | 0.72891 | -10.9708 | -7.9967 | 0.73064 | -10.713 | -7.8273 | 0.74629 | -10.8391 | -8.0892 | 0.75649 | -10.8046 | -8.1736 | 0.77318 | -10.6798 | -8.2574
566.5001 | 6:02 | -8.6994 | -2.1843 | 0.71647 | -11.0997 | -7.9526 | 0.64309 | -10.3015 | -6.6248 | 0.70522 | -11.3114 | -7.977 | 0.38499 | -8.8734 | -3.4162 | 0.65065 | -11.3622 | -7.3928 | 0.7142 | -11.1818 | -7.9861 | 0.48147 | -8.3916 | -4.0403 | 0.75931 | -11.4208 | -8.6719 | 0.77776 | -11.1632 | -8.6822 | 0.77664 | -11.4458 | -8.8893 | 0.78046 | -11.2604 | -8.7883 | 0.76788 | -11.1338 | -8.5494 | 0.6591 | -9.7733 | -6.4415 | 0.77022 | -7.6124 | -5.8632 | 0.55649 | -8.493 | -4.7263 | 0.69024 | -10.3966 | -7.1762 | 0.3576 | -8.3687 | -2.9927 | 0.70642 | -11.0072 | -7.7757 | 0.7463 | -10.7823 | -8.0468 | 0.73343 | -10.6732 | -7.8281 | 0.75684 | -10.6995 | -8.0978 | 0.76172 | -10.7251 | -8.1695 | 0.75892 | -10.8319 | -8.2206
566.75 | 6:10 | -8.5285 | -2.1943 | 0.66539 | -11.5724 | -7.7002 | 0.66104 | -9.9887 | -6.6029 | 0.72483 | -10.8628 | -7.8737 | 0.40772 | -8.4578 | -3.4484 | 0.6572 | -11.2804 | -7.4135 | 0.71644 | -11.1561 | -7.9927 | 0.48064 | -8.4814 | -4.0765 | 0.75889 | -11.4215 | -8.6676 | 0.77749 | -11.1525 | -8.671 | 0.77458 | -11.4718 | -8.8859 | 0.76638 | -11.447 | -8.7728 | 0.75931 | -11.2647 | -8.5534 | 0.65135 | -9.9688 | -6.4932 | 0.75844 | -7.717 | -5.8529 | 0.56847 | -8.3384 | -4.7402 | 0.70586 | -10.1389 | -7.1566 | 0.3506 | -8.5299 | -2.9906 | 0.6994 | -11.0858 | -7.7534 | 0.76099 | -10.5724 | -8.0455 | 0.72911 | -10.7124 | -7.8105 | 0.75796 | -10.6991 | -8.1096 | 0.76663 | -10.693 | -8.1976 | 0.74968 | -10.9471 | -8.2068
567.0002 | 6:15 | -8.4316 | -2.1929 | 0.71209 | -11.1275 | -7.9238 | 0.63357 | -10.2298 | -6.4813 | 0.71478 | -11.2074 | -8.0108 | 0.39081 | -8.7782 | -3.4306 | 0.65306 | -11.3251 | -7.3959 | 0.71968 | -11.1263 | -8.0074 | 0.47785 | -8.4682 | -4.0465 | 0.75049 | -11.5266 | -8.6505 | 0.7509 | -11.4895 | -8.6274 | 0.77238 | -11.5096 | -8.8897 | 0.79056 | -11.1257 | -8.7956 | 0.75042 | -11.3806 | -8.5402 | 0.67527 | -9.6674 | -6.5281 | 0.74969 | -7.7846 | -5.8361 | 0.57975 | -8.2257 | -4.7688 | 0.704 | -10.139 | -7.1379 | 0.35016 | -8.5317 | -2.9875 | 0.71549 | -10.9013 | -7.7998 | 0.72441 | -11.0123 | -7.9774 | 0.74652 | -10.5021 | -7.84 | 0.76091 | -10.6534 | -8.1062 | 0.75672 | -10.8172 | -8.1855 | 0.7803 | -10.6229 | -8.289
567.25 | 6:09 | -8.5487 | -2.1877 | 0.67948 | -11.4754 | -7.7973 | 0.61512 | -10.5193 | -6.4706 | 0.70963 | -11.2585 | -7.9894 | 0.39628 | -8.6512 | -3.4283 | 0.63838 | -11.5292 | -7.36 | 0.71418 | -11.1865 | -7.9893 | 0.47303 | -8.5716 | -4.0546 | 0.75484 | -11.4712 | -8.659 | 0.76643 | -11.3092 | -8.6677 | 0.78404 | -11.3594 | -8.9063 | 0.78154 | -11.2547 | -8.796 | 0.74709 | -11.4163 | -8.5291 | 0.66039 | -9.5993 | -6.3393 | 0.75636 | -7.7297 | -5.8464 | 0.55762 | -8.483 | -4.7303 | 0.70158 | -10.1744 | -7.1382 | 0.34708 | -8.616 | -2.9905 | 0.71503 | -10.9243 | -7.8112 | 0.74298 | -10.7943 | -8.02 | 0.73172 | -10.683 | -7.817 | 0.74575 | -10.8251 | -8.0728 | 0.74411 | -10.9489 | -8.1471 | 0.77096 | -10.7266 | -8.2698
567.5001 | 6:18 | -8.3508 | -2.1932 | 0.67006 | -11.5562 | -7.7433 | 0.65855 | -10.0846 | -6.6412 | 0.59329 | -10.1585 | -6.027 | 0.40262 | -8.5051 | -3.4244 | 0.65462 | -11.3583 | -7.4354 | 0.71512 | -11.1916 | -8.0033 | 0.50548 | -8.0448 | -4.0665 | 0.74579 | -11.5784 | -8.6351 | 0.77722 | -11.1704 | -8.6818 | 0.77751 | -11.4374 | -8.8926 | 0.77226 | -11.3525 | -8.7672 | 0.75762 | -11.2907 | -8.5541 | 0.6584 | -9.748 | -6.4181 | 0.76613 | -7.6591 | -5.8679 | 0.569 | -8.3755 | -4.7657 | 0.70336 | -10.1967 | -7.1719 | 0.34272 | -8.6878 | -2.9775 | 0.7152 | -10.9057 | -7.7998 | 0.73465 | -10.8762 | -7.9902 | 0.71257 | -10.9196 | -7.781 | 0.74462 | -10.849 | -8.0784 | 0.76412 | -10.7311 | -8.1999 | 0.75643 | -10.8299 | -8.1921
567.7502 | 6:17 | -8.3591 | -2.1897 | 0.69271 | -11.3366 | -7.853 | 0.64418 | -10.1679 | -6.5499 | 0.71909 | -11.1721 | -8.0337 | 0.4017 | -8.6048 | -3.4565 | 0.66837 | -11.1364 | -7.4432 | 0.71779 | -11.1796 | -8.0246 | 0.46663 | -8.6113 | -4.0183 | 0.77277 | -11.2457 | -8.6903 | 0.75977 | -11.3857 | -8.6505 | 0.77397 | -11.4884 | -8.8917 | 0.76964 | -11.3858 | -8.763 | 0.73931 | -11.5011 | -8.5029 | 0.64389 | -9.9322 | -6.3952 | 0.74985 | -7.7767 | -5.8313 | 0.5616 | -8.4161 | -4.7264 | 0.6824 | -10.458 | -7.1365 | 0.34251 | -8.725 | -2.9884 | 0.71581 | -10.9053 | -7.8061 | 0.73384 | -10.8744 | -7.9801 | 0.72179 | -10.8052 | -7.7991 | 0.75169 | -10.763 | -8.0904 | 0.7572 | -10.7716 | -8.1563 | 0.77023 | -10.7163 | -8.2541
568.0002 | 6:16 | -8.3815 | -2.1877 | 0.6819 | -11.4462 | -7.8052 | 0.64367 | -10.2397 | -6.591 | 0.72971 | -11.0544 | -8.0664 | 0.41315 | -8.371 | -3.4585 | 0.65368 | -11.3628 | -7.4276 | 0.70826 | -11.2627 | -7.9769 | 0.49463 | -8.2995 | -4.1052 | 0.76877 | -11.3015 | -8.6882 | 0.76059 | -11.3742 | -8.6511 | 0.76029 | -11.6522 | -8.859 | 0.76487 | -11.4465 | -8.7551 | 0.75149 | -11.3597 | -8.5367 | 0.66911 | -9.6896 | -6.4834 | 0.76034 | -7.6999 | -5.8545 | 0.55018 | -8.5537 | -4.706 | 0.69854 | -10.2563 | -7.1644 | 0.34966 | -8.5511 | -2.99 | 0.70776 | -11.004 | -7.7882 | 0.73024 | -10.9512 | -7.997 | 0.73428 | -10.6616 | -7.8285 | 0.75253 | -10.7457 | -8.0864 | 0.74346 | -10.9507 | -8.1413 | 0.75892 | -10.8353 | -8.2232
568.2502 | 6:14 | -8.4023 | -2.1838 | 0.69389 | -11.3227 | -7.8567 | 0.61349 | -10.4923 | -6.4369 | 0.72648 | -11.0891 | -8.056 | 0.4012 | -8.5579 | -3.4334 | 0.64193 | -11.4976 | -7.3807 | 0.70801 | -11.274 | -7.9821 | 0.50727 | -8.198 | -4.1586 | 0.76593 | -11.3374 | -8.6837 | 0.77825 | -11.1586 | -8.6842 | 0.78035 | -11.405 | -8.8999 | 0.77362 | -11.3441 | -8.776 | 0.7552 | -11.3217 | -8.5502 | 0.66767 | -9.7617 | -6.5176 | 0.76632 | -7.6487 | -5.8613 | 0.57375 | -8.3179 | -4.7724 | 0.6926 | -10.3838 | -7.1918 | 0.34105 | -8.7446 | -2.9824 | 0.70868 | -10.9876 | -7.7866 | 0.73628 | -10.8798 | -8.0105 | 0.72483 | -10.7751 | -7.8102 | 0.74271 | -10.8613 | -8.0669 | 0.74954 | -10.8816 | -8.1562 | 0.76837 | -10.7167 | -8.2344
568.5002 | 6:16 | -8.3649 | -2.1864 | 0.69374 | -11.3258 | -7.8571 | 0.64033 | -10.2226 | -6.5458 | 0.68591 | -11.5077 | -7.8933 | 0.404 | -8.5879 | -3.4695 | 0.65366 | -11.3487 | -7.4181 | 0.68838 | -11.4837 | -7.9051 | 0.49555 | -8.294 | -4.1101 | 0.75858 | -11.4158 | -8.6599 | 0.76655 | -11.3043 | -8.6653 | 0.77157 | -11.5076 | -8.879 | 0.78181 | -11.2424 | -8.7894 | 0.75104 | -11.3567 | -8.5293 | 0.64928 | -9.7425 | -6.3257 | 0.74142 | -7.8437 | -5.8154 | 0.56886 | -8.3755 | -4.7645 | 0.70391 | -10.1827 | -7.1677 | 0.34587 | -8.6189 | -2.981 | 0.7124 | -10.9436 | -7.7962 | 0.73749 | -10.8458 | -7.9987 | 0.7263 | -10.7489 | -7.807 | 0.74654 | -10.8192 | -8.077 | 0.76353 | -10.7504 | -8.2083 | 0.75019 | -10.9204 | -8.1924
568.75 | 6:17 | -8.3412 | -2.1866 | 0.69285 | -11.3359 | -7.8541 | 0.64365 | -10.1933 | -6.5609 | 0.71213 | -11.2469 | -8.0093 | 0.41223 | -8.4535 | -3.4848 | 0.64322 | -11.4667 | -7.3756 | 0.71272 | -11.1958 | -7.9794 | 0.49423 | -8.4118 | -4.1574 | 0.75667 | -11.4398 | -8.6562 | 0.76346 | -11.3341 | -8.6531 | 0.78358 | -11.3505 | -8.894 | 0.77351 | -11.3381 | -8.7701 | 0.74836 | -11.4024 | -8.533 | 0.64506 | -9.8668 | -6.3647 | 0.75912 | -7.7051 | -5.8491 | 0.5555 | -8.5066 | -4.7255 | 0.69251 | -10.3418 | -7.1618 | 0.35379 | -8.4165 | -2.9777 | 0.72415 | -10.7699 | -7.7989 | 0.7406 | -10.8119 | -8.0073 | 0.73914 | -10.5927 | -7.8294 | 0.76097 | -10.6501 | -8.1043 | 0.75848 | -10.7899 | -8.184 | 0.76666 | -10.7537 | -8.2444
569.0001 | 6:10 | -8.4808 | -2.1818 | 0.70832 | -11.1782 | -7.9177 | 0.63114 | -10.3115 | -6.508 | 0.7135 | -11.2439 | -8.0225 | 0.39371 | -8.7599 | -3.4489 | 0.65574 | -11.3824 | -7.4638 | 0.70675 | -11.2885 | -7.9782 | 0.48972 | -8.4307 | -4.1287 | 0.76905 | -11.2715 | -8.6684 | 0.75471 | -11.4491 | -8.6408 | 0.77024 | -11.5278 | -8.8791 | 0.78129 | -11.241 | -8.7825 | 0.75592 | -11.3058 | -8.5462 | 0.64387 | -9.8351 | -6.3325 | 0.75691 | -7.7228 | -5.8455 | 0.56601 | -8.368 | -4.7364 | 0.68973 | -10.3623 | -7.1472 | 0.34058 | -8.7598 | -2.9834 | 0.70323 | -11.037 | -7.7615 | 0.74786 | -10.742 | -8.0335 | 0.72435 | -10.7447 | -7.7829 | 0.74755 | -10.8135 | -8.0836 | 0.74967 | -10.8819 | -8.1578 | 0.74689 | -10.9642 | -8.1891
569.2501 | 6:12 | -8.437 | -2.18 | 0.70875 | -11.1582 | -7.9084 | 0.63409 | -10.2994 | -6.5307 | 0.72673 | -11.1051 | -8.0705 | 0.41776 | -8.2494 | -3.4462 | 0.65391 | -11.3534 | -7.4241 | 0.71778 | -11.1585 | -8.0094 | 0.49309 | -8.4319 | -4.1577 | 0.75356 | -11.4711 | -8.6442 | 0.77015 | -11.2581 | -8.6704 | 0.77457 | -11.4659 | -8.8811 | 0.77499 | -11.321 | -8.7737 | 0.74667 | -11.422 | -8.5285 | 0.664 | -9.7682 | -6.4861 | 0.76127 | -7.6875 | -5.8523 | 0.54677 | -8.6074 | -4.7062 | 0.70666 | -10.1479 | -7.1711 | 0.34238 | -8.6922 | -2.976 | 0.70518 | -11.0093 | -7.7635 | 0.72466 | -11.0156 | -7.9825 | 0.72856 | -10.7244 | -7.8133 | 0.74464 | -10.8313 | -8.0654 | 0.74565 | -10.9271 | -8.1479 | 0.75424 | -10.9012 | -8.2221
569.5001 | 6:12 | -8.4523 | -2.1835 | 0.68552 | -11.4047 | -7.8182 | 0.61655 | -10.4929 | -6.4694 | 0.71432 | -11.2436 | -8.0316 | 0.40959 | -8.4624 | -3.4661 | 0.66231 | -11.2043 | -7.4207 | 0.70439 | -11.3114 | -7.9676 | 0.48527 | -8.4547 | -4.1028 | 0.75093 | -11.5028 | -8.6378 | 0.76952 | -11.2644 | -8.6682 | 0.77153 | -11.5157 | -8.8847 | 0.76514 | -11.4546 | -8.7644 | 0.755 | -11.3122 | -8.5407 | 0.63921 | -10.1016 | -6.4571 | 0.75774 | -7.7069 | -5.8398 | 0.57181 | -8.3483 | -4.7736 | 0.70381 | -10.1901 | -7.1719 | 0.34954 | -8.537 | -2.984 | 0.71632 | -10.8802 | -7.7937 | 0.74108 | -10.8269 | -8.0236 | 0.72624 | -10.7285 | -7.7914 | 0.74754 | -10.8062 | -8.0781 | 0.75502 | -10.8297 | -8.1767 | 0.77112 | -10.7097 | -8.2585
569.7501 | 6:27 | -8.1138 | -2.1806 | 0.69162 | -11.3288 | -7.8352 | 0.63391 | -10.3081 | -6.5344 | 0.70035 | -10.269 | -7.192 | 0.41198 | -8.4146 | -3.4666 | 0.6622 | -11.1795 | -7.4031 | 0.71929 | -11.1336 | -8.0083 | 0.48803 | -8.5416 | -4.1686 | 0.7677 | -11.3058 | -8.6795 | 0.76545 | -11.3097 | -8.657 | 0.78386 | -11.3492 | -8.8963 | 0.78431 | -11.2417 | -8.817 | 0.7544 | -11.3102 | -8.5323 | 0.66688 | -9.7016 | -6.4698 | 0.73337 | -7.895 | -5.79 | 0.57297 | -8.2919 | -4.751 | 0.68864 | -10.3996 | -7.1616 | 0.33579 | -8.8745 | -2.98 | 0.69834 | -11.0844 | -7.7407 | 0.7343 | -10.8828 | -7.9913 | 0.71564 | -10.879 | -7.7855 | 0.76346 | -10.6328 | -8.1177 | 0.74981 | -10.8788 | -8.1571 | 0.76096 | -10.7976 | -8.2165
570.0002 | 6:14 | -8.3906 | -2.1772 | 0.71423 | -11.0653 | -7.9032 | 0.64083 | -10.2353 | -6.5591 | 0.72147 | -11.151 | -8.0452 | 0.4076 | -8.4142 | -3.4296 | 0.64457 | -11.3729 | -7.3306 | 0.70386 | -11.2903 | -7.9468 | 0.48067 | -8.5271 | -4.0987 | 0.76312 | -11.35 | -8.6614 | 0.75989 | -11.3824 | -8.6494 | 0.77895 | -11.4102 | -8.888 | 0.77768 | -11.3153 | -8.7997 | 0.75019 | -11.365 | -8.526 | 0.65783 | -9.8147 | -6.4564 | 0.74646 | -7.7962 | -5.8196 | 0.55797 | -8.4902 | -4.7373 | 0.69719 | -10.2905 | -7.1744 | 0.35118 | -8.4696 | -2.9743 | 0.72394 | -10.7658 | -7.7938 | 0.74594 | -10.7546 | -8.0223 | 0.73333 | -10.659 | -7.8166 | 0.74225 | -10.8566 | -8.0582 | 0.756 | -10.8161 | -8.1769 | 0.76947 | -10.7061 | -8.238
570.25 | 6:09 | -8.4877 | -2.1775 | 0.67005 | -11.5455 | -7.736 | 0.64563 | -10.173 | -6.5681 | 0.70604 | -11.2988 | -7.9774 | 0.39517 | -8.6804 | -3.4302 | 0.65118 | -11.3058 | -7.3621 | 0.70305 | -11.3329 | -7.9676 | 0.45706 | -8.9942 | -4.1109 | 0.75265 | -11.482 | -8.6419 | 0.76257 | -11.3478 | -8.6534 | 0.77373 | -11.4784 | -8.8812 | 0.76612 | -11.4591 | -8.779 | 0.74798 | -11.3898 | -8.5194 | 0.62315 | -10.0771 | -6.2795 | 0.76244 | -7.6757 | -5.8522 | 0.5508 | -8.5433 | -4.7056 | 0.69893 | -10.2392 | -7.1565 | 0.35156 | -8.4778 | -2.9805 | 0.71033 | -10.9482 | -7.7769 | 0.72604 | -10.9846 | -7.9752 | 0.71875 | -10.8314 | -7.7851 | 0.75492 | -10.7044 | -8.0809 | 0.76244 | -10.7339 | -8.1839 | 0.75588 | -10.8328 | -8.1883
570.5 | 6:19 | -8.2728 | -2.1802 | 0.69351 | -11.3202 | -7.8507 | 0.61909 | -10.4491 | -6.469 | 0.69602 | -11.4065 | -7.9391 | 0.41021 | -8.4158 | -3.4523 | 0.64044 | -11.4044 | -7.3039 | 0.68876 | -11.4702 | -7.9002 | 0.49312 | -8.4131 | -4.1486 | 0.76847 | -11.2863 | -8.6732 | 0.76805 | -11.2791 | -8.6629 | 0.77261 | -11.4904 | -8.8776 | 0.77451 | -11.3382 | -8.7816 | 0.73946 | -11.4899 | -8.4963 | 0.66229 | -9.7513 | -6.4582 | 0.75149 | -7.7581 | -5.8302 | 0.54688 | -8.5795 | -4.692 | 0.69052 | -10.3235 | -7.1286 | 0.34499 | -8.6212 | -2.9742 | 0.70504 | -11.0029 | -7.7575 | 0.75227 | -10.6927 | -8.0437 | 0.74258 | -10.5416 | -7.828 | 0.73985 | -10.8899 | -8.0569 | 0.75092 | -10.8591 | -8.1544 | 0.76457 | -10.7668 | -8.2319
570.7501 | 6:14 | -8.3931 | -2.1787 | 0.69361 | -11.3255 | -7.8554 | 0.63639 | -10.1916 | -6.4858 | 0.72433 | -11.1347 | -8.0652 | 0.40349 | -8.5105 | -3.4339 | 0.65819 | -11.2469 | -7.4026 | 0.72606 | -11.0097 | -7.9936 | 0.49341 | -8.4004 | -4.1448 | 0.76047 | -11.3855 | -8.6583 | 0.76072 | -11.3588 | -8.6408 | 0.78267 | -11.3493 | -8.8828 | 0.7707 | -11.3889 | -8.7774 | 0.74534 | -11.4156 | -8.5085 | 0.65724 | -9.7824 | -6.4294 | 0.75481 | -7.7241 | -5.8302 | 0.55715 | -8.4952 | -4.7331 | 0.70776 | -10.1217 | -7.1638 | 0.35373 | -8.4122 | -2.9757 | 0.70611 | -10.9834 | -7.7555 | 0.73398 | -10.8906 | -7.9935 | 0.7343 | -10.6542 | -7.8233 | 0.75273 | -10.7288 | -8.0759 | 0.74299 | -10.9312 | -8.1218 | 0.76133 | -10.7819 | -8.2086
571.0002 | 6:05 | -8.5743 | -2.1756 | 0.67626 | -11.4737 | -7.7592 | 0.62196 | -10.3674 | -6.4481 | 0.70965 | -11.2742 | -8.0008 | 0.41069 | -8.3723 | -3.4384 | 0.63529 | -11.5153 | -7.3156 | 0.70109 | -11.3375 | -7.9486 | 0.47227 | -8.7259 | -4.1209 | 0.76061 | -11.3789 | -8.6549 | 0.7602 | -11.3699 | -8.6433 | 0.76641 | -11.5622 | -8.8614 | 0.77144 | -11.3771 | -8.7767 | 0.73893 | -11.4901 | -8.4904 | 0.64916 | -9.9452 | -6.456 | 0.76134 | -7.668 | -5.838 | 0.57029 | -8.3326 | -4.752 | 0.70519 | -10.1779 | -7.1773 | 0.34362 | -8.6616 | -2.9763 | 0.71958 | -10.8238 | -7.7886 | 0.75182 | -10.6795 | -8.0291 | 0.72889 | -10.7019 | -7.8005 | 0.75266 | -10.7449 | -8.0873 | 0.7674 | -10.6652 | -8.1845 | 0.77508 | -10.6366 | -8.2442
571.2502 | 6:17 | -8.3304 | -2.1794 | 0.70778 | -11.1543 | -7.8948 | 0.6403 | -10.0975 | -6.4654 | 0.70172 | -11.3494 | -7.9641 | 0.41882 | -8.1861 | -3.4285 | 0.65473 | -11.2775 | -7.3837 | 0.71095 | -11.2067 | -7.9673 | 0.48947 | -8.4728 | -4.1472 | 0.76495 | -11.323 | -8.6615 | 0.76543 | -11.31 | -8.657 | 0.77306 | -11.4822 | -8.8764 | 0.76295 | -11.4682 | -8.7496 | 0.74344 | -11.4321 | -8.499 | 0.65797 | -9.6798 | -6.369 | 0.75736 | -7.7012 | -5.8326 | 0.55932 | -8.4635 | -4.7338 | 0.70336 | -10.1916 | -7.1684 | 0.35375 | -8.4227 | -2.9795 | 0.71552 | -10.8696 | -7.7775 | 0.74902 | -10.7031 | -8.0168 | 0.72698 | -10.7327 | -7.8024 | 0.7657 | -10.5795 | -8.1008 | 0.74207 | -10.9337 | -8.1136 | 0.76429 | -10.7825 | -8.2409
571.5001 | 6:07 | -8.5409 | -2.1739 | 0.71936 | -11.0185 | -7.9262 | 0.63187 | -10.208 | -6.4501 | 0.69791 | -11.3975 | -7.9544 | 0.41958 | -8.1422 | -3.4163 | 0.65011 | -11.3167 | -7.3571 | 0.70007 | -11.3337 | -7.9343 | 0.49379 | -8.4398 | -4.1675 | 0.77354 | -11.2113 | -8.6724 | 0.76661 | -11.2873 | -8.6529 | 0.78306 | -11.346 | -8.8846 | 0.76986 | -11.3818 | -8.7623 | 0.74642 | -11.3979 | -8.5076 | 0.66099 | -9.7478 | -6.4431 | 0.75093 | -7.7607 | -5.8278 | 0.56465 | -8.3866 | -4.7355 | 0.70259 | -10.0824 | -7.0838 | 0.35081 | -8.4755 | -2.9733 | 0.71883 | -10.825 | -7.7813 | 0.73922 | -10.8356 | -8.0099 | 0.73539 | -10.6132 | -7.8049 | 0.74339 | -10.8492 | -8.0652 | 0.7732 | -10.6156 | -8.2079 | 0.74432 | -10.9593 | -8.1572
571.75 | 6:15 | -8.3388 | -2.1732 | 0.71425 | -11.0974 | -7.9263 | 0.63451 | -10.0288 | -6.3633 | 0.71414 | -11.2117 | -8.0068 | 0.39383 | -8.659 | -3.4102 | 0.65071 | -11.315 | -7.3628 | 0.69705 | -11.3811 | -7.9332 | 0.49034 | -8.4956 | -4.1658 | 0.75114 | -11.4887 | -8.6296 | 0.75901 | -11.3723 | -8.6317 | 0.77331 | -11.471 | -8.8707 | 0.77516 | -11.3229 | -8.777 | 0.74963 | -11.3737 | -8.526 | 0.6484 | -9.7437 | -6.3178 | 0.76586 | -7.6398 | -5.851 | 0.5708 | -8.3143 | -4.7458 | 0.70411 | -10.1373 | -7.1378 | 0.34755 | -8.5694 | -2.9783 | 0.71054 | -10.9287 | -7.7653 | 0.74279 | -10.7508 | -7.9856 | 0.72691 | -10.7312 | -7.8006 | 0.74998 | -10.7708 | -8.0779 | 0.7583 | -10.7667 | -8.1644 | 0.75928 | -10.8259 | -8.2199
572.0001 | 6:18 | -8.2869 | -2.1761 | 0.67152 | -11.5238 | -7.7384 | 0.63963 | -10.082 | -6.4488 | 0.70187 | -11.3397 | -7.959 | 0.40306 | -8.5241 | -3.4358 | 0.65448 | -11.2903 | -7.3892 | 0.69961 | -11.3366 | -7.9312 | 0.47664 | -8.7158 | -4.1543 | 0.7509 | -11.4829 | -8.6225 | 0.76079 | -11.3595 | -8.6421 | 0.78116 | -11.371 | -8.8826 | 0.78369 | -11.1984 | -8.7761 | 0.74416 | -11.434 | -8.5087 | 0.63095 | -10.1386 | -6.3969 | 0.77718 | -7.5383 | -5.8586 | 0.56076 | -8.4153 | -4.7189 | 0.70048 | -10.1721 | -7.1253 | 0.34563 | -8.5719 | -2.9627 | 0.71315 | -10.8896 | -7.766 | 0.73142 | -10.9147 | -7.9832 | 0.72343 | -10.7584 | -7.7829 | 0.74179 | -10.8508 | -8.049 | 0.75998 | -10.7476 | -8.168 | 0.75854 | -10.8268 | -8.2126
572.2501 | 6:14 | -8.382 | -2.1786 | 0.70153 | -11.2303 | -7.8784 | 0.62428 | -10.2135 | -6.3761 | 0.71359 | -11.2303 | -8.0138 | 0.37866 | -8.4545 | -3.2014 | 0.66538 | -11.1248 | -7.4022 | 0.70579 | -11.2767 | -7.959 | 0.4868 | -8.4613 | -4.1189 | 0.75153 | -11.4769 | -8.6252 | 0.75697 | -11.4034 | -8.6321 | 0.7752 | -11.4497 | -8.8758 | 0.77147 | -11.3605 | -8.7643 | 0.73598 | -11.5214 | -8.4795 | 0.65811 | -9.8349 | -6.4724 | 0.75926 | -7.688 | -5.8373 | 0.57517 | -8.2734 | -4.7586 | 0.70776 | -10.0639 | -7.1227 | 0.34753 | -8.5193 | -2.9607 | 0.70474 | -10.9939 | -7.7478 | 0.74319 | -10.7667 | -8.0017 | 0.71563 | -10.8432 | -7.7598 | 0.75641 | -10.6897 | -8.0859 | 0.75581 | -10.795 | -8.159 | 0.76138 | -10.7649 | -8.1962
572.5001 | 6:12 | -8.4178 | -2.1751 | 0.69985 | -11.2388 | -7.8655 | 0.63077 | -9.8184 | -6.1932 | 0.7227 | -11.1311 | -8.0445 | 0.39504 | -8.199 | -3.2389 | 0.64963 | -11.3434 | -7.3689 | 0.7005 | -11.3503 | -7.9509 | 0.48665 | -8.5761 | -4.1735 | 0.7588 | -11.3969 | -8.648 | 0.77063 | -11.2398 | -8.6618 | 0.7817 | -11.3649 | -8.884 | 0.76955 | -11.3884 | -8.764 | 0.74149 | -11.4456 | -8.4868 | 0.64536 | -9.9224 | -6.4036 | 0.77042 | -7.5992 | -5.8546 | 0.58827 | -8.158 | -4.7991 | 0.70405 | -10.1735 | -7.1626 | 0.34472 | -8.5797 | -2.9576 | 0.70495 | -10.9935 | -7.7499 | 0.73201 | -10.9213 | -7.9945 | 0.72914 | -10.7004 | -7.8021 | 0.74174 | -10.8431 | -8.0427 | 0.75192 | -10.8409 | -8.1515 | 0.76954 | -10.6952 | -8.2304
572.7502 | 6:26 | -8.1157 | -2.1732 | 0.70353 | -11.1921 | -7.8739 | 0.61995 | -10.2096 | -6.3295 | 0.73255 | -11.0151 | -8.069 | 0.38078 | -8.6144 | -3.2802 | 0.65452 | -11.2841 | -7.3857 | 0.68871 | -11.4562 | -7.8901 | 0.48157 | -8.6694 | -4.1749 | 0.7574 | -11.4122 | -8.6436 | 0.76783 | -11.2737 | -8.6563 | 0.77549 | -11.4443 | -8.875 | 0.77919 | -11.265 | -8.7776 | 0.73505 | -11.5219 | -8.4692 | 0.64856 | -10.0336 | -6.5074 | 0.76725 | -7.617 | -5.8441 | 0.57308 | -8.3223 | -4.7694 | 0.69729 | -10.2649 | -7.1576 | 0.35362 | -8.4044 | -2.972 | 0.70957 | -10.9424 | -7.7644 | 0.73065 | -10.9192 | -7.9781 | 0.73305 | -10.6501 | -7.8071 | 0.75042 | -10.7542 | -8.0701 | 0.75254 | -10.8278 | -8.1484 | 0.76642 | -10.7347 | -8.2273
573 | 6:11 | -8.4229 | -2.1722 | 0.68859 | -11.3537 | -7.818 | 0.61768 | -10.3531 | -6.3949 | 0.72815 | -11.0571 | -8.0512 | 0.39145 | -8.4194 | -3.2958 | 0.6444 | -11.4119 | -7.3538 | 0.70574 | -11.2911 | -7.9686 | 0.49179 | -8.4978 | -4.1791 | 0.77163 | -11.2267 | -8.6628 | 0.75093 | -11.4731 | -8.6155 | 0.77926 | -11.3885 | -8.8746 | 0.77594 | -11.3028 | -8.7704 | 0.74408 | -11.4309 | -8.5055 | 0.65341 | -9.9489 | -6.5007 | 0.76489 | -7.6366 | -5.8412 | 0.55758 | -8.4606 | -4.7174 | 0.68768 | -10.3735 | -7.1337 | 0.34338 | -8.6357 | -2.9653 | 0.71586 | -10.8316 | -7.7538 | 0.74266 | -10.788 | -8.0119 | 0.72128 | -10.7842 | -7.7784 | 0.74357 | -10.8333 | -8.0553 | 0.74677 | -10.8848 | -8.1284 | 0.75935 | -10.7918 | -8.1948
573.2501 | 6:12 | -8.4017 | -2.1702 | 0.68878 | -11.3623 | -7.8261 | 0.62981 | -10.248 | -6.4543 | 0.72747 | -11.0834 | -8.0629 | 0.38526 | -8.6477 | -3.3316 | 0.66453 | -11.1301 | -7.3962 | 0.70558 | -11.2727 | -7.9538 | 0.50277 | -8.0894 | -4.0671 | 0.75004 | -11.4966 | -8.6229 | 0.76104 | -11.3528 | -8.6399 | 0.77018 | -11.5089 | -8.8639 | 0.78046 | -11.2452 | -8.7765 | 0.75638 | -11.2818 | -8.5334 | 0.65345 | -9.9418 | -6.4965 | 0.73875 | -7.8436 | -5.7945 | 0.5551 | -8.498 | -4.7173 | 0.69155 | -10.319 | -7.1361 | 0.35239 | -8.4127 | -2.9646 | 0.70957 | -10.9309 | -7.7563 | 0.7451 | -10.7371 | -8.0003 | 0.73129 | -10.6732 | -7.8052 | 0.75073 | -10.7363 | -8.0601 | 0.75728 | -10.7886 | -8.17 | 0.76477 | -10.7333 | -8.2085
573.5002 | 6:12 | -8.4205 | -2.1738 | 0.69251 | -11.3235 | -7.8416 | 0.62077 | -10.3892 | -6.4493 | 0.70228 | -11.3499 | -7.9708 | 0.40799 | -8.1798 | -3.3373 | 0.65709 | -11.2145 | -7.3689 | 0.7051 | -11.278 | -7.9521 | 0.48317 | -7.9773 | -3.8543 | 0.75498 | -11.4364 | -8.6343 | 0.76434 | -11.3182 | -8.651 | 0.77791 | -11.4048 | -8.8719 | 0.77436 | -11.3223 | -8.7676 | 0.74059 | -11.475 | -8.4983 | 0.64486 | -9.9671 | -6.4274 | 0.77051 | -7.6016 | -5.8571 | 0.56231 | -8.3888 | -4.7171 | 0.69906 | -10.1792 | -7.1159 | 0.36234 | -8.1457 | -2.9516 | 0.70705 | -10.9705 | -7.7567 | 0.7374 | -10.867 | -8.0134 | 0.73427 | -10.6271 | -7.8031 | 0.73878 | -10.8793 | -8.0374 | 0.73673 | -10.9637 | -8.0773 | 0.76257 | -10.7692 | -8.2123
573.7502 | 6:11 | -8.4283 | -2.1712 | 0.68986 | -11.3185 | -7.8082 | 0.62142 | -10.3496 | -6.4314 | 0.72603 | -11.1048 | -8.0624 | 0.39636 | -8.3725 | -3.3185 | 0.65563 | -11.2486 | -7.3749 | 0.70577 | -11.285 | -7.9646 | 0.46183 | -8.2594 | -3.8144 | 0.75557 | -11.4298 | -8.636 | 0.76617 | -11.2922 | -8.6517 | 0.76882 | -11.5194 | -8.8564 | 0.77485 | -11.312 | -8.7652 | 0.75664 | -11.276 | -8.5319 | 0.68837 | -9.8477 | -6.7789 | 0.74358 | -7.7907 | -5.793 | 0.5569 | -8.4596 | -4.7111 | 0.6979 | -10.2577 | -7.1588 | 0.34075 | -8.6939 | -2.9624 | 0.7172 | -10.8351 | -7.7709 | 0.75545 | -10.6595 | -8.0527 | 0.72692 | -10.7205 | -7.793 | 0.73825 | -10.8865 | -8.0371 | 0.75425 | -10.8187 | -8.16 | 0.75968 | -10.8052 | -8.2085
574.0002 | 6:17 | -8.2831 | -2.1678 | 0.70808 | -11.1644 | -7.9053 | 0.65614 | -9.897 | -6.4938 | 0.71457 | -11.215 | -8.0139 | 0.4082 | -8.1939 | -3.3447 | 0.6601 | -11.2057 | -7.3969 | 0.71301 | -11.186 | -7.9758 | 0.46612 | -8.2304 | -3.8363 | 0.75596 | -11.4157 | -8.6299 | 0.76132 | -11.3413 | -8.6344 | 0.76547 | -11.5637 | -8.8517 | 0.77681 | -11.2932 | -8.7727 | 0.75078 | -11.3547 | -8.5249 | 0.657 | -10.2465 | -6.732 | 0.77245 | -7.5718 | -5.8488 | 0.56815 | -8.36 | -4.7497 | 0.6832 | -10.4321 | -7.1272 | 0.35503 | -8.3452 | -2.9628 | 0.72348 | -10.7473 | -7.7755 | 0.73298 | -10.8948 | -7.9857 | 0.72896 | -10.6915 | -7.7937 | 0.75665 | -10.6756 | -8.0777 | 0.75408 | -10.8114 | -8.1526 | 0.76686 | -10.7118 | -8.2145
574.2501 | 6:18 | -8.2721 | -2.1693 | 0.67941 | -11.4507 | -7.7797 | 0.61937 | -10.2974 | -6.3779 | 0.71768 | -11.1818 | -8.0249 | 0.39669 | -8.3682 | -3.3196 | 0.66447 | -11.1001 | -7.3757 | 0.70666 | -11.2563 | -7.9544 | 0.46223 | -8.3539 | -3.8614 | 0.74467 | -11.5393 | -8.593 | 0.76186 | -11.3213 | -8.6252 | 0.77022 | -11.4969 | -8.8552 | 0.77303 | -11.3323 | -8.7602 | 0.74728 | -11.3719 | -8.498 | 0.64371 | -9.8608 | -6.3475 | 0.75636 | -7.6948 | -5.82 | 0.56297 | -8.3824 | -4.719 | 0.69427 | -10.2951 | -7.1476 | 0.34655 | -8.5243 | -2.9541 | 0.71061 | -10.9152 | -7.7565 | 0.74505 | -10.7348 | -7.998 | 0.72002 | -10.7802 | -7.762 | 0.76242 | -10.5952 | -8.078 | 0.75267 | -10.8084 | -8.1352 | 0.76016 | -10.764 | -8.1824
574.5002 | 6:15 | -8.3314 | -2.1676 | 0.69279 | -11.302 | -7.8299 | 0.62697 | -10.3092 | -6.4636 | 0.71171 | -11.2394 | -7.9992 | 0.39062 | -8.4483 | -3.3001 | 0.6412 | -11.3859 | -7.3007 | 0.697 | -11.3715 | -7.9259 | 0.44923 | -8.5554 | -3.8433 | 0.74943 | -11.4827 | -8.6055 | 0.7568 | -11.379 | -8.6116 | 0.77512 | -11.4269 | -8.8572 | 0.76275 | -11.4484 | -8.7322 | 0.75189 | -11.3361 | -8.5236 | 0.65324 | -9.7328 | -6.3578 | 0.76087 | -7.6547 | -5.8243 | 0.56932 | -8.3353 | -4.7455 | 0.68818 | -10.3833 | -7.1456 | 0.3335 | -8.8444 | -2.9496 | 0.69661 | -11.0748 | -7.7149 | 0.73306 | -10.8966 | -7.9878 | 0.73511 | -10.6055 | -7.7962 | 0.74517 | -10.7988 | -8.0469 | 0.76167 | -10.7202 | -8.1653 | 0.76631 | -10.7324 | -8.2244
574.7502 | 6:13 | -8.3595 | -2.1672 | 0.66821 | -11.5259 | -7.7017 | 0.62463 | -10.2994 | -6.4333 | 0.71609 | -11.1913 | -8.014 | 0.39666 | -8.3343 | -3.3059 | 0.66223 | -11.1255 | -7.3677 | 0.72479 | -11.0388 | -8.0008 | 0.45614 | -8.3376 | -3.8031 | 0.76012 | -11.3625 | -8.6369 | 0.75165 | -11.4512 | -8.6073 | 0.77058 | -11.479 | -8.8455 | 0.77034 | -11.3554 | -8.7475 | 0.75187 | -11.3453 | -8.5302 | 0.64013 | -10.2206 | -6.5425 | 0.76908 | -7.5949 | -5.8411 | 0.56212 | -8.4092 | -4.727 | 0.70291 | -10.2077 | -7.175 | 0.34297 | -8.6123 | -2.9538 | 0.71324 | -10.866 | -7.75 | 0.73811 | -10.8414 | -8.0022 | 0.73327 | -10.6197 | -7.7871 | 0.74395 | -10.8236 | -8.0523 | 0.7494 | -10.8435 | -8.1261 | 0.76765 | -10.7103 | -8.2218
575.0001 | 6:20 | -8.2071 | -2.1668 | 0.68461 | -11.3829 | -7.7928 | 0.6376 | -10.1949 | -6.5002 | 0.72409 | -11.1036 | -8.04 | 0.39104 | -8.473 | -3.3133 | 0.6659 | -11.1014 | -7.3924 | 0.7093 | -11.2151 | -7.9548 | 0.45833 | -8.457 | -3.8761 | 0.75504 | -11.418 | -8.621 | 0.77062 | -11.2204 | -8.6466 | 0.77591 | -11.4233 | -8.8634 | 0.78751 | -11.1304 | -8.7653 | 0.73906 | -11.483 | -8.4866 | 0.65423 | -9.9186 | -6.489 | 0.76889 | -7.596 | -5.8405 | 0.56616 | -8.385 | -4.7473 | 0.71022 | -10.068 | -7.1505 | 0.34449 | -8.601 | -2.963 | 0.71353 | -10.8695 | -7.7557 | 0.72642 | -10.9527 | -7.9563 | 0.73597 | -10.5978 | -7.7996 | 0.75619 | -10.6901 | -8.0837 | 0.76508 | -10.6722 | -8.165 | 0.76027 | -10.8004 | -8.2111
575.2502 | 6:16 | -8.2925 | -2.1644 | 0.71673 | -11.0537 | -7.9225 | 0.63192 | -10.1975 | -6.444 | 0.71821 | -11.177 | -8.0274 | 0.39901 | -8.2845 | -3.3056 | 0.64419 | -11.3845 | -7.3338 | 0.7139 | -11.1485 | -7.9589 | 0.46869 | -8.2458 | -3.8647 | 0.75692 | -11.3989 | -8.6281 | 0.75734 | -11.3888 | -8.6253 | 0.76541 | -11.5514 | -8.8415 | 0.773 | -11.3197 | -8.7501 | 0.755 | -11.2957 | -8.5282 | 0.67356 | -9.6842 | -6.5229 | 0.7581 | -7.6849 | -5.8259 | 0.57034 | -8.3231 | -4.747 | 0.70231 | -10.1673 | -7.1406 | 0.34668 | -8.5191 | -2.9534 | 0.69811 | -11.0521 | -7.7156 | 0.72896 | -10.9327 | -7.9695 | 0.73326 | -10.6348 | -7.7981 | 0.75033 | -10.7371 | -8.0564 | 0.74336 | -10.9079 | -8.1085 | 0.75774 | -10.7956 | -8.1802
575.5 | 6:07 | -8.4987 | -2.1639 | 0.68235 | -11.4106 | -7.786 | 0.63168 | -10.2443 | -6.4712 | 0.72252 | -11.1185 | -8.0334 | 0.3974 | -8.2692 | -3.2861 | 0.65376 | -11.2746 | -7.3709 | 0.708 | -11.2369 | -7.9558 | 0.45794 | -8.2176 | -3.7631 | 0.76423 | -11.3124 | -8.6453 | 0.75155 | -11.4466 | -8.6026 | 0.75632 | -11.6514 | -8.8122 | 0.76511 | -11.4109 | -8.7306 | 0.75059 | -11.3531 | -8.5215 | 0.67581 | -9.7067 | -6.5599 | 0.75426 | -7.7124 | -5.8172 | 0.56658 | -8.3233 | -4.7158 | 0.69715 | -10.2177 | -7.1232 | 0.35303 | -8.3584 | -2.9508 | 0.69516 | -11.0839 | -7.7051 | 0.72818 | -10.9478 | -7.972 | 0.7355 | -10.595 | -7.7925 | 0.74555 | -10.782 | -8.0385 | 0.75706 | -10.7626 | -8.148 | 0.77286 | -10.631 | -8.2163
575.7501 | 6:05 | -8.5288 | -2.1595 | 0.68575 | -11.369 | -7.7963 | 0.65128 | -9.9904 | -6.5066 | 0.72596 | -11.076 | -8.0408 | 0.38313 | -8.6106 | -3.299 | 0.65 | -11.3097 | -7.3513 | 0.70176 | -11.3136 | -7.9394 | 0.46138 | -8.2176 | -3.7915 | 0.75624 | -11.3989 | -8.6203 | 0.74778 | -11.4815 | -8.5857 | 0.76864 | -11.4953 | -8.8358 | 0.75591 | -11.5312 | -8.7165 | 0.76199 | -11.1968 | -8.5319 | 0.63388 | -10.1891 | -6.4587 | 0.74405 | -7.7862 | -5.7933 | 0.56531 | -8.3435 | -4.7167 | 0.70711 | -10.0832 | -7.1299 | 0.35099 | -8.4009 | -2.9487 | 0.7111 | -10.8945 | -7.7471 | 0.74214 | -10.7827 | -8.0022 | 0.73674 | -10.5791 | -7.794 | 0.74009 | -10.8536 | -8.0326 | 0.7383 | -10.9477 | -8.0827 | 0.75082 | -10.8751 | -8.1653
576.0001 | 6:13 | -8.3605 | -2.1632 | 0.70633 | -11.1571 | -7.8806 | 0.62678 | -10.306 | -6.4596 | 0.71896 | -11.1576 | -8.0218 | 0.38123 | -8.662 | -3.3022 | 0.66658 | -11.0917 | -7.3935 | 0.70479 | -11.2573 | -7.934 | 0.46273 | -8.2746 | -3.8289 | 0.7629 | -11.3156 | -8.6327 | 0.77269 | -11.1774 | -8.6367 | 0.76416 | -11.5522 | -8.8278 | 0.77342 | -11.3114 | -8.7484 | 0.74155 | -11.4362 | -8.4805 | 0.67144 | -9.7486 | -6.5456 | 0.75973 | -7.6593 | -5.819 | 0.58251 | -8.16 | -4.7533 | 0.69463 | -10.2388 | -7.1122 | 0.33907 | -8.6778 | -2.9424 | 0.70989 | -10.9111 | -7.7457 | 0.73382 | -10.8104 | -7.9328 | 0.73411 | -10.6079 | -7.7874 | 0.73013 | -10.9567 | -7.9999 | 0.74787 | -10.8492 | -8.1138 | 0.761 | -10.7537 | -8.1836
576.25 | 6:09 | -8.4358 | -2.1635 | 0.71215 | -11.1036 | -7.9075 | 0.64622 | -10.159 | -6.565 | 0.72525 | -11.0796 | -8.0355 | 0.38729 | -8.4759 | -3.2826 | 0.6605 | -11.1683 | -7.3767 | 0.69846 | -11.328 | -7.9122 | 0.45793 | -8.5851 | -3.9313 | 0.75689 | -11.3827 | -8.6155 | 0.75512 | -11.3907 | -8.6013 | 0.77441 | -11.4213 | -8.8447 | 0.76187 | -11.4405 | -8.7161 | 0.74998 | -11.3355 | -8.5014 | 0.67002 | -9.6889 | -6.4918 | 0.77113 | -7.5577 | -5.828 | 0.55909 | -8.4064 | -4.7 | 0.69274 | -10.2713 | -7.1153 | 0.3464 | -8.4814 | -2.938 | 0.72294 | -10.7545 | -7.7748 | 0.73102 | -10.8942 | -7.9639 | 0.72076 | -10.756 | -7.7525 | 0.7521 | -10.6923 | -8.0417 | 0.75415 | -10.7761 | -8.1268 | 0.76344 | -10.7149 | -8.1801
576.5 | 6:19 | -8.2164 | -2.163 | 0.6925 | -11.3004 | -7.8256 | 0.64667 | -10.186 | -6.587 | 0.70873 | -11.2577 | -7.9787 | 0.40321 | -8.2478 | -3.3256 | 0.64423 | -11.375 | -7.3281 | 0.72134 | -11.0758 | -7.9894 | 0.47844 | -8.3785 | -4.0086 | 0.75671 | -11.3879 | -8.6173 | 0.77594 | -11.1234 | -8.6311 | 0.77058 | -11.4666 | -8.8359 | 0.76727 | -11.3704 | -8.7241 | 0.75235 | -11.3057 | -8.5058 | 0.6431 | -10.0948 | -6.492 | 0.7608 | -7.6521 | -5.8218 | 0.56994 | -8.3053 | -4.7335 | 0.70228 | -10.114 | -7.1029 | 0.34544 | -8.4959 | -2.9348 | 0.7162 | -10.8293 | -7.7559 | 0.73301 | -10.8709 | -7.9684 | 0.72337 | -10.7326 | -7.7637 | 0.75662 | -10.6367 | -8.048 | 0.74936 | -10.8272 | -8.1135 | 0.78001 | -10.5419 | -8.2228
576.7501 | 6:12 | -8.3772 | -2.1642 | 0.6883 | -11.3334 | -7.8008 | 0.62274 | -10.4774 | -6.5247 | 0.69711 | -11.3735 | -7.9286 | 0.39468 | -8.3627 | -3.3005 | 0.65782 | -11.2346 | -7.3903 | 0.70401 | -11.2713 | -7.9351 | 0.50523 | -8.3325 | -4.2098 | 0.76454 | -11.2918 | -8.633 | 0.75481 | -11.4033 | -8.6074 | 0.76338 | -11.5658 | -8.8291 | 0.78994 | -11.0834 | -8.7553 | 0.74867 | -11.3543 | -8.5007 | 0.65856 | -9.8623 | -6.495 | 0.76426 | -7.6299 | -5.8312 | 0.5642 | -8.3941 | -4.7359 | 0.69751 | -10.2001 | -7.1147 | 0.34205 | -8.6089 | -2.9447 | 0.70686 | -10.9439 | -7.7358 | 0.74241 | -10.744 | -7.9765 | 0.71912 | -10.7849 | -7.7556 | 0.75689 | -10.6318 | -8.0471 | 0.77311 | -10.5782 | -8.1781 | 0.7621 | -10.7343 | -8.1806
577.0001 | 6:14 | -8.3236 | -2.1629 | 0.66736 | -11.5509 | -7.7087 | 0.65602 | -10.1895 | -6.6845 | 0.72797 | -11.0533 | -8.0465 | 0.39363 | -8.3958 | -3.3048 | 0.65298 | -11.2622 | -7.354 | 0.7005 | -11.3122 | -7.9242 | 0.47705 | -8.5225 | -4.0656 | 0.76951 | -11.2453 | -8.6534 | 0.7494 | -11.4804 | -8.6034 | 0.76591 | -11.5434 | -8.8412 | 0.76981 | -11.368 | -8.7512 | 0.75622 | -11.2766 | -8.5276 | 0.64998 | -10.0478 | -6.5309 | 0.77023 | -7.5893 | -5.8456 | 0.56446 | -8.3956 | -4.7389 | 0.70988 | -10.0938 | -7.1654 | 0.349 | -8.4488 | -2.9486 | 0.69655 | -11.0857 | -7.7217 | 0.73683 | -10.8314 | -7.9809 | 0.72849 | -10.6946 | -7.7909 | 0.73821 | -10.8611 | -8.0178 | 0.75418 | -10.8033 | -8.1476 | 0.76538 | -10.722 | -8.2064
577.2501 | 6:04 | -8.541 | -2.1585 | 0.69355 | -11.3086 | -7.843 | 0.63868 | -10.2685 | -6.5583 | 0.71679 | -11.1918 | -8.0221 | 0.39086 | -8.2791 | -3.236 | 0.64538 | -11.3543 | -7.3279 | 0.71331 | -11.191 | -7.9826 | 0.46348 | -8.5608 | -3.9678 | 0.74991 | -11.4888 | -8.6156 | 0.75006 | -11.4766 | -8.6081 | 0.75901 | -11.6276 | -8.8255 | 0.78764 | -11.1356 | -8.7708 | 0.76507 | -11.1803 | -8.5537 | 0.64823 | -10.1082 | -6.5524 | 0.76326 | -7.6458 | -5.8357 | 0.5734 | -8.2965 | -4.7572 | 0.6867 | -10.3934 | -7.1371 | 0.34461 | -8.5513 | -2.9468 | 0.70042 | -11.0527 | -7.7416 | 0.73393 | -10.8811 | -7.986 | 0.73064 | -10.6664 | -7.7934 | 0.75518 | -10.6959 | -8.0773 | 0.76974 | -10.6333 | -8.1849 | 0.76709 | -10.7085 | -8.2144
577.5001 | 6:18 | -8.2376 | -2.1604 | 0.69917 | -11.2254 | -7.8484 | 0.63804 | -10.302 | -6.573 | 0.72013 | -11.1547 | -8.0329 | 0.39332 | -8.3444 | -3.282 | 0.64536 | -11.3609 | -7.3319 | 0.70271 | -11.3055 | -7.9445 | 0.46812 | -8.241 | -3.8578 | 0.76454 | -11.3057 | -8.6437 | 0.75508 | -11.4191 | -8.6223 | 0.77938 | -11.3745 | -8.8651 | 0.77449 | -11.3144 | -8.7629 | 0.74889 | -11.3592 | -8.5068 | 0.646 | -10.1649 | -6.5665 | 0.7605 | -7.6766 | -5.8381 | 0.55028 | -8.5535 | -4.7068 | 0.70493 | -10.2078 | -7.1958 | 0.3461 | -8.4914 | -2.9389 | 0.70429 | -10.996 | -7.7444 | 0.7494 | -10.689 | -8.0103 | 0.73159 | -10.6557 | -7.7956 | 0.74606 | -10.7935 | -8.0526 | 0.7452 | -10.8921 | -8.1168 | 0.78039 | -10.5572 | -8.2387
577.7501 | 6:14 | -8.3098 | -2.1602 | 0.68924 | -11.3493 | -7.8224 | 0.6496 | -10.1174 | -6.5723 | 0.70766 | -11.2742 | -7.9783 | 0.3876 | -8.4145 | -3.2615 | 0.65593 | -11.25 | -7.3793 | 0.69739 | -11.372 | -7.9308 | 0.48424 | -8.0368 | -3.8917 | 0.75255 | -11.4646 | -8.6277 | 0.75443 | -11.4363 | -8.6278 | 0.7727 | -11.4697 | -8.8627 | 0.77444 | -11.3899 | -8.8208 | 0.74107 | -11.475 | -8.5038 | 0.66698 | -9.9074 | -6.608 | 0.77022 | -7.6015 | -5.8548 | 0.55697 | -8.488 | -4.7276 | 0.69245 | -10.3523 | -7.1685 | 0.34839 | -8.459 | -2.947 | 0.71212 | -10.9104 | -7.7695 | 0.75366 | -10.6472 | -8.0243 | 0.72843 | -10.7012 | -7.7951 | 0.74934 | -10.7657 | -8.0672 | 0.72931 | -11.0498 | -8.0587 | 0.75709 | -10.8272 | -8.1971
578.0002 | 6:13 | -8.3321 | -2.1603 | 0.7217 | -10.9987 | -7.9377 | 0.61533 | -10.5106 | -6.4674 | 0.73058 | -11.047 | -8.0707 | 0.39538 | -8.3216 | -3.2902 | 0.66094 | -11.1762 | -7.3867 | 0.71089 | -11.2171 | -7.9741 | 0.47219 | -8.3137 | -3.9257 | 0.74442 | -11.5706 | -8.6134 | 0.76801 | -11.2686 | -8.6544 | 0.7739 | -11.4565 | -8.8662 | 0.77904 | -11.3014 | -8.8042 | 0.74582 | -11.4342 | -8.5278 | 0.66315 | -9.893 | -6.5606 | 0.76448 | -7.6549 | -5.852 | 0.55576 | -8.4637 | -4.7038 | 0.69305 | -10.3571 | -7.178 | 0.34682 | -8.5143 | -2.9529 | 0.71028 | -10.9501 | -7.7777 | 0.73269 | -10.9194 | -8.0006 | 0.72108 | -10.8033 | -7.79 | 0.7493 | -10.7695 | -8.0696 | 0.74893 | -10.8826 | -8.1503 | 0.76551 | -10.7418 | -8.2229
578.2501 | 6:16 | -8.2876 | -2.1617 | 0.7109 | -11.1363 | -7.9168 | 0.64802 | -10.1665 | -6.5881 | 0.70792 | -11.3033 | -8.0018 | 0.39107 | -8.4374 | -3.2996 | 0.66629 | -11.129 | -7.4152 | 0.7124 | -11.2283 | -7.9991 | 0.46514 | -8.4962 | -3.9519 | 0.7671 | -11.2998 | -8.668 | 0.7667 | -11.3002 | -8.6639 | 0.77503 | -11.4513 | -8.8752 | 0.77858 | -11.3305 | -8.8217 | 0.74822 | -11.3961 | -8.5268 | 0.66527 | -9.9396 | -6.6125 | 0.75189 | -7.7611 | -5.8355 | 0.56813 | -8.3796 | -4.7608 | 0.69704 | -10.2675 | -7.1569 | 0.34186 | -8.6371 | -2.9526 | 0.71263 | -10.9316 | -7.7902 | 0.73629 | -10.8856 | -8.015 | 0.7337 | -10.6851 | -7.8396 | 0.7499 | -10.7703 | -8.0767 | 0.74174 | -10.9594 | -8.129 | 0.7433 | -10.9866 | -8.1663
578.5002 | 6:11 | -8.3766 | -2.1593 | 0.70613 | -11.1862 | -7.8989 | 0.65167 | -10.0922 | -6.5768 | 0.70832 | -11.3124 | -8.0129 | 0.40248 | -8.2322 | -3.3133 | 0.64982 | -11.3442 | -7.3717 | 0.71071 | -11.2372 | -7.9864 | 0.47275 | -8.3873 | -3.9651 | 0.76363 | -11.3436 | -8.6624 | 0.75518 | -11.4351 | -8.6355 | 0.76829 | -11.5433 | -8.8686 | 0.79095 | -11.1604 | -8.8273 | 0.75727 | -11.3026 | -8.5591 | 0.67211 | -9.7325 | -6.5413 | 0.77179 | -7.5984 | -5.8644 | 0.5591 | -8.5009 | -4.7529 | 0.71267 | -10.0998 | -7.1978 | 0.33679 | -8.753 | -2.9479 | 0.72043 | -10.8436 | -7.8121 | 0.72521 | -11.0215 | -7.9929 | 0.72389 | -10.7945 | -7.814 | 0.74833 | -10.813 | -8.0916 | 0.74079 | -10.9803 | -8.1341 | 0.74805 | -10.9478 | -8.1896
578.7502 | 6:06 | -8.4888 | -2.157 | 0.71001 | -11.1548 | -7.92 | 0.63704 | -10.1391 | -6.459 | 0.70634 | -11.3185 | -7.9947 | 0.3749 | -8.647 | -3.2418 | 0.65464 | -11.2456 | -7.3619 | 0.70966 | -11.2619 | -7.9921 | 0.46925 | -8.4036 | -3.9434 | 0.76803 | -11.2935 | -8.6737 | 0.77662 | -11.1829 | -8.6849 | 0.76754 | -11.5522 | -8.8668 | 0.77162 | -11.3576 | -8.7637 | 0.75222 | -11.3672 | -8.5506 | 0.65292 | -9.9384 | -6.489 | 0.77883 | -7.5348 | -5.8683 | 0.55967 | -8.4902 | -4.7517 | 0.7017 | -10.2461 | -7.1897 | 0.33837 | -8.7104 | -2.9473 | 0.70808 | -10.9948 | -7.7852 | 0.74138 | -10.8255 | -8.0257 | 0.74406 | -10.5543 | -7.853 | 0.74494 | -10.8494 | -8.0822 | 0.76016 | -10.7845 | -8.198 | 0.75506 | -10.8819 | -8.2165
579.0001 | 6:06 | -8.4632 | -2.153 | 0.67313 | -11.5145 | -7.7507 | 0.6328 | -10.2526 | -6.4878 | 0.71876 | -11.1997 | -8.0499 | 0.40899 | -8.0214 | -3.2807 | 0.65433 | -11.2755 | -7.3779 | 0.70725 | -11.2904 | -7.9851 | 0.47591 | -8.3727 | -3.9847 | 0.75862 | -11.3981 | -8.6469 | 0.74182 | -11.5873 | -8.5957 | 0.76448 | -11.5915 | -8.8615 | 0.77064 | -11.3627 | -8.7565 | 0.75772 | -11.2937 | -8.5575 | 0.66983 | -9.7341 | -6.5202 | 0.76274 | -7.672 | -5.8517 | 0.56274 | -8.4469 | -4.7534 | 0.7058 | -10.1831 | -7.1873 | 0.34558 | -8.515 | -2.9426 | 0.7187 | -10.8773 | -7.8175 | 0.73788 | -10.8385 | -7.9975 | 0.73726 | -10.6175 | -7.8279 | 0.74418 | -10.8441 | -8.0699 | 0.74747 | -10.9062 | -8.152 | 0.76387 | -10.7744 | -8.2302
579.2501 | 6:09 | -8.3923 | -2.1517 | 0.67436 | -11.4951 | -7.7518 | 0.64608 | -10.4819 | -6.7721 | 0.71601 | -11.2247 | -8.037 | 0.37078 | -8.7894 | -3.259 | 0.64403 | -11.4042 | -7.3447 | 0.70542 | -11.3012 | -7.9721 | 0.45992 | -8.3638 | -3.8467 | 0.75431 | -11.4547 | -8.6404 | 0.7679 | -11.2775 | -8.6599 | 0.76985 | -11.5183 | -8.8674 | 0.77389 | -11.3306 | -8.7686 | 0.74651 | -11.4101 | -8.5177 | 0.65083 | -10.0726 | -6.5555 | 0.75139 | -7.7602 | -5.8309 | 0.55601 | -8.4961 | -4.7239 | 0.7282 | -9.9331 | -7.2333 | 0.34423 | -8.5466 | -2.942 | 0.70387 | -11.0298 | -7.7635 | 0.74732 | -10.7377 | -8.0245 | 0.73955 | -10.59 | -7.8319 | 0.75391 | -10.7286 | -8.0884 | 0.74818 | -10.8895 | -8.1473 | 0.76692 | -10.747 | -8.2421
579.5 | 6:14 | -8.2744 | -2.1488 | 0.6972 | -11.2922 | -7.8729 | 0.62745 | -10.3446 | -6.4906 | 0.7263 | -11.077 | -8.0452 | 0.38364 | -8.5485 | -3.2795 | 0.6675 | -11.1015 | -7.4103 | 0.70739 | -11.2735 | -7.9748 | 0.47296 | -8.0587 | -3.8114 | 0.75533 | -11.4332 | -8.6358 | 0.75428 | -11.4386 | -8.6279 | 0.78176 | -11.3568 | -8.8782 | 0.7694 | -11.3741 | -8.7512 | 0.7649 | -11.1964 | -8.5641 | 0.67121 | -9.9208 | -6.6589 | 0.75066 | -7.7629 | -5.8272 | 0.56513 | -8.3919 | -4.7425 | 0.70136 | -10.2519 | -7.1903 | 0.34967 | -8.3972 | -2.9362 | 0.71718 | -10.851 | -7.7821 | 0.73421 | -10.8785 | -7.9871 | 0.72807 | -10.7231 | -7.8072 | 0.74961 | -10.7646 | -8.0692 | 0.75865 | -10.7603 | -8.1633 | 0.75592 | -10.8692 | -8.2163
579.75 | 6:14 | -8.2694 | -2.1506 | 0.67975 | -11.4424 | -7.7779 | 0.62776 | -10.3637 | -6.5059 | 0.71898 | -11.1512 | -8.0175 | 0.39229 | -8.2264 | -3.2271 | 0.66477 | -11.1394 | -7.4051 | 0.70695 | -11.2765 | -7.9719 | 0.46542 | -8.1282 | -3.783 | 0.76415 | -11.2975 | -8.633 | 0.74546 | -11.529 | -8.5944 | 0.77739 | -11.4104 | -8.8703 | 0.7678 | -11.4127 | -8.7627 | 0.75002 | -11.3636 | -8.5229 | 0.66883 | -9.7192 | -6.5005 | 0.74853 | -7.7759 | -5.8205 | 0.565 | -8.4116 | -4.7526 | 0.72067 | -10.0154 | -7.2178 | 0.33949 | -8.6572 | -2.939 | 0.70879 | -10.9621 | -7.7698 | 0.75166 | -10.6771 | -8.0255 | 0.72053 | -10.8016 | -7.7829 | 0.7457 | -10.8167 | -8.066 | 0.74043 | -10.9602 | -8.1152 | 0.7596 | -10.8084 | -8.2101
580.0001 | 6:09 | -8.3645 | -2.1439 | 0.71295 | -11.008 | -7.8481 | 0.62841 | -10.3413 | -6.4986 | 0.70827 | -11.2987 | -8.0025 | 0.3766 | -8.498 | -3.2003 | 0.66301 | -11.1432 | -7.3881 | 0.70649 | -11.2742 | -7.9652 | 0.4528 | -8.379 | -3.794 | 0.77453 | -11.1903 | -8.6672 | 0.77027 | -11.241 | -8.6586 | 0.77366 | -11.4519 | -8.8599 | 0.77319 | -11.338 | -8.7665 | 0.75042 | -11.3681 | -8.5308 | 0.66569 | -9.7983 | -6.5226 | 0.74534 | -7.7907 | -5.8067 | 0.56532 | -8.4045 | -4.7512 | 0.69654 | -10.3 | -7.1743 | 0.34088 | -8.6035 | -2.9328 | 0.71654 | -10.8583 | -7.7805 | 0.7463 | -10.6981 | -7.984 | 0.73241 | -10.6684 | -7.8136 | 0.73987 | -10.8868 | -8.0548 | 0.74196 | -10.9442 | -8.1201 | 0.76468 | -10.7604 | -8.2283
580.2501 | 6:04 | -8.4688 | -2.142 | 0.69691 | -11.266 | -7.8514 | 0.65313 | -10.0614 | -6.5714 | 0.71857 | -11.1808 | -8.0342 | 0.39358 | -8.2508 | -3.2474 | 0.64689 | -11.3706 | -7.3556 | 0.69616 | -11.3941 | -7.9322 | 0.45188 | -8.3347 | -3.7663 | 0.76387 | -11.3307 | -8.6551 | 0.75878 | -11.3665 | -8.6246 | 0.78247 | -11.3375 | -8.8713 | 0.77723 | -11.2878 | -8.7732 | 0.74742 | -11.397 | -8.5183 | 0.655 | -9.9135 | -6.4934 | 0.75356 | -7.7301 | -5.8251 | 0.55064 | -8.5465 | -4.7061 | 0.6936 | -10.2954 | -7.1409 | 0.33786 | -8.6851 | -2.9344 | 0.71239 | -10.9148 | -7.7756 | 0.72028 | -10.9867 | -7.9135 | 0.73483 | -10.6304 | -7.8116 | 0.74623 | -10.8102 | -8.0669 | 0.75565 | -10.8085 | -8.1675 | 0.75816 | -10.7978 | -8.1865
580.5002 | 6:15 | -8.2392 | -2.1444 | 0.70165 | -11.2229 | -7.8745 | 0.6245 | -10.414 | -6.5036 | 0.70266 | -11.3325 | -7.9629 | 0.38249 | -8.4551 | -3.234 | 0.65152 | -11.2818 | -7.3503 | 0.68836 | -11.4508 | -7.8823 | 0.45168 | -8.4479 | -3.8158 | 0.77089 | -11.2266 | -8.6545 | 0.75421 | -11.4228 | -8.6152 | 0.77861 | -11.3842 | -8.8639 | 0.76275 | -11.4788 | -8.7554 | 0.75233 | -11.3452 | -8.5353 | 0.69 | -9.6595 | -6.6651 | 0.77684 | -7.5297 | -5.8494 | 0.56018 | -8.4337 | -4.7244 | 0.70917 | -10.1545 | -7.2012 | 0.34917 | -8.3839 | -2.9274 | 0.71714 | -10.8563 | -7.7855 | 0.73603 | -10.8116 | -7.9577 | 0.73311 | -10.6566 | -7.8125 | 0.74608 | -10.8059 | -8.0621 | 0.75296 | -10.8079 | -8.138 | 0.76201 | -10.7668 | -8.2045
580.7502 | 6:14 | -8.2492 | -2.142 | 0.71807 | -11.0372 | -7.9255 | 0.64216 | -10.1889 | -6.5429 | 0.72559 | -11.1045 | -8.0573 | 0.39025 | -8.3103 | -3.2431 | 0.64587 | -11.3638 | -7.3396 | 0.70337 | -11.3039 | -7.9508 | 0.46046 | -8.3057 | -3.8244 | 0.7603 | -11.3563 | -8.6342 | 0.7589 | -11.3672 | -8.6265 | 0.75805 | -11.633 | -8.8184 | 0.78173 | -11.2227 | -8.7732 | 0.74341 | -11.4339 | -8.5001 | 0.64488 | -9.9685 | -6.4285 | 0.75924 | -7.6876 | -5.8367 | 0.56819 | -8.3493 | -4.744 | 0.70103 | -10.2231 | -7.1666 | 0.33934 | -8.6202 | -2.9252 | 0.72032 | -10.8081 | -7.7853 | 0.74757 | -10.7009 | -7.9997 | 0.73088 | -10.6624 | -7.793 | 0.76404 | -10.5825 | -8.0854 | 0.77073 | -10.6253 | -8.1892 | 0.75337 | -10.868 | -8.1877
581.0001 | 6:13 | -8.2588 | -2.1407 | 0.70959 | -11.1395 | -7.9044 | 0.62423 | -10.4 | -6.492 | 0.71857 | -11.1901 | -8.0409 | 0.37842 | -8.4744 | -3.2069 | 0.65353 | -11.2616 | -7.3597 | 0.71018 | -11.1996 | -7.9536 | 0.44572 | -8.5253 | -3.7999 | 0.76786 | -11.2644 | -8.6494 | 0.77321 | -11.1859 | -8.649 | 0.77587 | -11.4159 | -8.8573 | 0.78296 | -11.2174 | -8.7827 | 0.76277 | -11.1964 | -8.5402 | 0.64141 | -10.0121 | -6.4219 | 0.7538 | -7.7155 | -5.8159 | 0.55666 | -8.4549 | -4.7065 | 0.67016 | -10.1984 | -6.8346 | 0.34017 | -8.6118 | -2.9295 | 0.70517 | -10.9836 | -7.7453 | 0.73714 | -10.8413 | -7.9916 | 0.73826 | -10.5768 | -7.8084 | 0.75465 | -10.6945 | -8.0706 | 0.76951 | -10.6354 | -8.184 | 0.755 | -10.8454 | -8.1883
581.2501 | 6:12 | -8.2774 | -2.1404 | 0.70125 | -11.2242 | -7.871 | 0.64062 | -10.0837 | -6.4598 | 0.73228 | -11.0042 | -8.0581 | 0.37152 | -8.6478 | -3.2129 | 0.65156 | -11.2931 | -7.3582 | 0.72347 | -11.0626 | -8.0034 | 0.4507 | -8.4539 | -3.8102 | 0.74059 | -11.5868 | -8.581 | 0.75721 | -11.3854 | -8.6211 | 0.78528 | -11.2872 | -8.8636 | 0.76994 | -11.3934 | -8.7722 | 0.75643 | -11.2738 | -8.5279 | 0.64381 | -9.8886 | -6.3663 | 0.74921 | -7.7603 | -5.8141 | 0.56585 | -8.3912 | -4.7482 | 0.70022 | -9.7532 | -6.8294 | 0.34268 | -8.5398 | -2.9264 | 0.7029 | -11.0191 | -7.7453 | 0.73238 | -10.88 | -7.9683 | 0.72925 | -10.681 | -7.7891 | 0.74794 | -10.7725 | -8.0572 | 0.7533 | -10.8029 | -8.1378 | 0.76933 | -10.6981 | -8.2303
581.5001 | 5:58 | -8.6 | -2.138 | 0.67062 | -11.5349 | -7.7355 | 0.64108 | -10.2254 | -6.5553 | 0.70202 | -11.3462 | -7.9652 | 0.38369 | -8.2837 | -3.1784 | 0.68167 | -10.8937 | -7.4258 | 0.7132 | -11.1839 | -7.9764 | 0.44507 | -8.573 | -3.8156 | 0.75748 | -11.3854 | -8.6242 | 0.76116 | -11.3277 | -8.6222 | 0.77661 | -11.4007 | -8.8538 | 0.76893 | -11.389 | -8.7574 | 0.74754 | -11.3743 | -8.5027 | 0.6756 | -9.4515 | -6.3854 | 0.75565 | -7.6993 | -5.818 | 0.55442 | -8.4823 | -4.7027 | 0.67153 | -10.2348 | -6.873 | 0.33857 | -8.6356 | -2.9237 | 0.71673 | -10.8394 | -7.7689 | 0.74694 | -10.7164 | -8.0045 | 0.73507 | -10.6214 | -7.8075 | 0.7503 | -10.7532 | -8.0681 | 0.75049 | -10.839 | -8.1345 | 0.76133 | -10.7822 | -8.2088
581.7502 | 6:09 | -8.3694 | -2.1435 | 0.68029 | -11.4283 | -7.7746 | 0.65064 | -9.8501 | -6.4089 | 0.70646 | -11.2852 | -7.9726 | 0.37506 | -8.5792 | -3.2177 | 0.65302 | -11.2468 | -7.3444 | 0.71631 | -11.1481 | -7.9856 | 0.45531 | -8.3974 | -3.8234 | 0.77032 | -11.2253 | -8.6471 | 0.75731 | -11.379 | -8.6174 | 0.76294 | -11.5798 | -8.8347 | 0.76867 | -11.4106 | -8.771 | 0.75839 | -11.2562 | -8.5367 | 0.63643 | -9.9482 | -6.3313 | 0.76933 | -7.6004 | -5.8472 | 0.55717 | -8.4646 | -4.7162 | 0.68953 | -9.9313 | -6.8479 | 0.34791 | -8.3948 | -2.9207 | 0.7223 | -10.7603 | -7.7721 | 0.73055 | -10.9112 | -7.9712 | 0.72995 | -10.6813 | -7.7968 | 0.75055 | -10.7341 | -8.0565 | 0.7496 | -10.8581 | -8.1393 | 0.77233 | -10.6734 | -8.2433
582 | 6:07 | -8.3942 | -2.1421 | 0.68466 | -11.3828 | -7.7934 | 0.63169 | -10.1532 | -6.4137 | 0.72101 | -11.1381 | -8.0306 | 0.38751 | -8.3085 | -3.2196 | 0.6546 | -11.1992 | -7.331 | 0.71357 | -11.1824 | -7.9794 | 0.46112 | -8.2162 | -3.7887 | 0.75169 | -11.4553 | -8.6108 | 0.75338 | -11.4235 | -8.6063 | 0.77378 | -11.4391 | -8.8514 | 0.77278 | -11.3542 | -8.7743 | 0.7509 | -11.3503 | -8.523 | 0.64853 | -9.8422 | -6.3829 | 0.76482 | -7.6424 | -5.8451 | 0.56462 | -8.4011 | -4.7434 | 0.67482 | -10.0857 | -6.806 | 0.34937 | -8.3785 | -2.9272 | 0.70705 | -10.9535 | -7.7447 | 0.73933 | -10.7568 | -7.9528 | 0.72577 | -10.7135 | -7.7755 | 0.74568 | -10.7992 | -8.0528 | 0.76689 | -10.6738 | -8.1856 | 0.76739 | -10.7092 | -8.2182
582.2501 | 6:08 | -8.3672 | -2.1377 | 0.69369 | -11.304 | -7.8414 | 0.62862 | -10.3386 | -6.4991 | 0.71161 | -11.2434 | -8.0009 | 0.39422 | -8.2896 | -3.2679 | 0.6592 | -11.1555 | -7.3537 | 0.70371 | -11.285 | -7.9414 | 0.47184 | -8.0788 | -3.8119 | 0.76253 | -11.3343 | -8.6428 | 0.75997 | -11.3435 | -8.6207 | 0.76939 | -11.4969 | -8.8456 | 0.76359 | -11.4433 | -8.738 | 0.75945 | -11.2404 | -8.5365 | 0.6626 | -9.735 | -6.4504 | 0.76741 | -7.6105 | -5.8403 | 0.54773 | -8.5535 | -4.6849 | 0.67575 | -10.1395 | -6.8518 | 0.33415 | -8.7365 | -2.9193 | 0.72012 | -10.7902 | -7.7703 | 0.71369 | -10.4611 | -7.466 | 0.72662 | -10.7138 | -7.7849 | 0.73934 | -10.8589 | -8.0284 | 0.7524 | -10.8233 | -8.1435 | 0.75041 | -10.8779 | -8.1629
582.5 | 6:04 | -8.4537 | -2.1392 | 0.69471 | -11.2954 | -7.8469 | 0.63716 | -10.1801 | -6.4863 | 0.68363 | -11.5052 | -7.8654 | 0.38341 | -8.5166 | -3.2653 | 0.65394 | -11.2913 | -7.3838 | 0.72256 | -11.0836 | -8.0086 | 0.46245 | -8.2667 | -3.8229 | 0.78161 | -11.0731 | -8.6548 | 0.74927 | -11.4719 | -8.5955 | 0.78447 | -11.2951 | -8.8606 | 0.77334 | -11.3172 | -8.7521 | 0.74763 | -11.3768 | -8.5057 | 0.65782 | -9.7545 | -6.4167 | 0.77148 | -7.5611 | -5.8332 | 0.55501 | -8.4989 | -4.7169 | 0.68322 | -10.0133 | -6.8412 | 0.33774 | -8.6559 | -2.9235 | 0.71218 | -10.9014 | -7.7637 | 0.72703 | -10.6527 | -7.7448 | 0.73279 | -10.6422 | -7.7985 | 0.75476 | -10.6733 | -8.0558 | 0.75635 | -10.7848 | -8.1571 | 0.77242 | -10.6499 | -8.2262
582.7502 | 5:53 | -8.6913 | -2.1323 | 0.70976 | -11.1183 | -7.8913 | 0.62901 | -10.2981 | -6.4776 | 0.72072 | -11.1522 | -8.0376 | 0.38605 | -8.4307 | -3.2547 | 0.65346 | -11.3306 | -7.404 | 0.70308 | -11.3066 | -7.9494 | 0.4669 | -8.2567 | -3.855 | 0.76801 | -11.26 | -8.6478 | 0.75113 | -11.4461 | -8.5975 | 0.76718 | -11.5178 | -8.8362 | 0.77442 | -11.3074 | -8.7567 | 0.74803 | -11.3393 | -8.4821 | 0.64939 | -9.8424 | -6.3916 | 0.75272 | -7.7294 | -5.818 | 0.56617 | -8.3611 | -4.7338 | 0.69614 | -9.8097 | -6.8289 | 0.35174 | -8.314 | -2.9243 | 0.70475 | -10.9894 | -7.7448 | 0.72482 | -10.8121 | -7.8369 | 0.73293 | -10.654 | -7.8086 | 0.74963 | -10.7498 | -8.0584 | 0.75413 | -10.8053 | -8.1486 | 0.7644 | -10.7211 | -8.1951
583.0001 | 6:07 | -8.3888 | -2.1406 | 0.6746 | -11.4955 | -7.7549 | 0.65368 | -10.297 | -6.7309 | 0.71981 | -11.1499 | -8.0258 | 0.37783 | -8.4075 | -3.1766 | 0.67869 | -10.8554 | -7.3674 | 0.70469 | -11.2766 | -7.9464 | 0.45926 | -8.3593 | -3.8392 | 0.76222 | -11.3272 | -8.6339 | 0.75238 | -11.4365 | -8.6046 | 0.78134 | -11.3452 | -8.8645 | 0.76124 | -11.4823 | -8.7408 | 0.74104 | -11.4394 | -8.4771 | 0.6665 | -9.6161 | -6.4091 | 0.75257 | -7.7298 | -5.8172 | 0.57117 | -8.3113 | -4.7472 | 0.67782 | -10.0308 | -6.7991 | 0.34553 | -8.4761 | -2.9288 | 0.71449 | -10.8681 | -7.7652 | 0.7339 | -10.7486 | -7.8884 | 0.73494 | -10.6159 | -7.802 | 0.74762 | -10.7762 | -8.0565 | 0.74972 | -10.8485 | -8.1333 | 0.75154 | -10.8746 | -8.1727
583.2501 | 6:09 | -8.3364 | -2.1382 | 0.69242 | -11.3135 | -7.8337 | 0.65674 | -10.2283 | -6.7174 | 0.72205 | -11.0983 | -8.0135 | 0.38458 | -8.338 | -3.2066 | 0.64043 | -11.4112 | -7.308 | 0.69824 | -11.3676 | -7.9372 | 0.45349 | -8.4403 | -3.8276 | 0.77132 | -11.2116 | -8.6477 | 0.7623 | -11.3227 | -8.6313 | 0.77779 | -11.3742 | -8.8468 | 0.77899 | -11.2475 | -8.7617 | 0.74608 | -11.3987 | -8.5043 | 0.64819 | -9.8289 | -6.371 | 0.76065 | -7.6626 | -5.8286 | 0.58082 | -8.201 | -4.7634 | 0.68377 | -9.9491 | -6.8029 | 0.34703 | -8.4126 | -2.9194 | 0.7097 | -10.9197 | -7.7496 | 0.73952 | -10.6889 | -7.9047 | 0.72883 | -10.6933 | -7.7936 | 0.74377 | -10.817 | -8.0454 | 0.76919 | -10.6462 | -8.189 | 0.7634 | -10.746 | -8.2035
583.5001 | 5:56 | -8.6299 | -2.1325 | 0.68691 | -11.3837 | -7.8196 | 0.66163 | -10.1513 | -6.7164 | 0.70231 | -11.3392 | -7.9636 | 0.37896 | -8.4457 | -3.2006 | 0.64875 | -11.2376 | -7.2904 | 0.71281 | -11.19 | -7.9764 | 0.45514 | -8.2425 | -3.7515 | 0.74963 | -11.4789 | -8.6049 | 0.75559 | -11.3923 | -8.6079 | 0.7858 | -11.2772 | -8.8616 | 0.76948 | -11.3686 | -8.7478 | 0.7655 | -11.1618 | -8.5444 | 0.64196 | -9.8098 | -6.2975 | 0.75934 | -7.6748 | -5.8278 | 0.56815 | -8.358 | -4.7486 | 0.67409 | -10.0643 | -6.7842 | 0.34109 | -8.5534 | -2.9175 | 0.70836 | -10.9333 | -7.7447 | 0.72783 | -10.7993 | -7.86 | 0.73182 | -10.6536 | -7.7965 | 0.74296 | -10.8139 | -8.0343 | 0.75984 | -10.737 | -8.1584 | 0.75231 | -10.8618 | -8.1714
583.7501 | 6:06 | -8.4118 | -2.1372 | 0.67929 | -11.4484 | -7.7768 | 0.64558 | -10.3432 | -6.6773 | 0.7068 | -11.2904 | -7.9801 | 0.39112 | -8.2692 | -3.2342 | 0.64898 | -11.2866 | -7.3248 | 0.71497 | -11.1691 | -7.9856 | 0.46611 | -8.1831 | -3.8142 | 0.75963 | -11.3677 | -8.6352 | 0.75955 | -11.3456 | -8.6176 | 0.77563 | -11.414 | -8.8531 | 0.77371 | -11.3252 | -8.7624 | 0.74791 | -11.3791 | -8.5106 | 0.64887 | -9.8721 | -6.4058 | 0.76064 | -7.6682 | -5.8328 | 0.57346 | -8.2912 | -4.7547 | 0.69285 | -9.8824 | -6.847 | 0.3487 | -8.3543 | -2.9131 | 0.69721 | -11.0777 | -7.7235 | 0.74652 | -10.5923 | -7.9074 | 0.7129 | -10.8793 | -7.7559 | 0.74289 | -10.8255 | -8.0422 | 0.75316 | -10.8041 | -8.1373 | 0.75848 | -10.8066 | -8.1966
584.0001 | 6:13 | -8.2478 | -2.1359 | 0.72759 | -10.9166 | -7.9429 | 0.63474 | -10.4892 | -6.6579 | 0.71452 | -11.2222 | -8.0185 | 0.40104 | -8.1288 | -3.26 | 0.64534 | -11.3008 | -7.2929 | 0.69196 | -11.4224 | -7.9038 | 0.46858 | -8.1956 | -3.8403 | 0.75967 | -11.3617 | -8.6311 | 0.77406 | -11.162 | -8.6401 | 0.77517 | -11.4253 | -8.8565 | 0.78254 | -11.1989 | -8.7636 | 0.75226 | -11.3212 | -8.5165 | 0.67009 | -9.6442 | -6.4625 | 0.76902 | -7.6014 | -5.8456 | 0.55412 | -8.496 | -4.7078 | 0.67882 | -10.0649 | -6.8322 | 0.33954 | -8.6123 | -2.9242 | 0.70532 | -10.9816 | -7.7456 | 0.74401 | -10.6539 | -7.9266 | 0.73398 | -10.6232 | -7.7972 | 0.74298 | -10.8253 | -8.0429 | 0.74772 | -10.866 | -8.1247 | 0.77062 | -10.6539 | -8.2101
584.2502 | 6:12 | -8.2646 | -2.1335 | 0.67916 | -11.4212 | -7.7568 | 0.65009 | -9.9532 | -6.4705 | 0.70203 | -11.3376 | -7.9593 | 0.38303 | -8.4944 | -3.2536 | 0.66327 | -11.0982 | -7.361 | 0.7045 | -11.294 | -7.9566 | 0.45579 | -8.4073 | -3.8319 | 0.75329 | -11.438 | -8.6161 | 0.75685 | -11.3725 | -8.6073 | 0.78465 | -11.2931 | -8.8612 | 0.7767 | -11.278 | -8.7596 | 0.74804 | -11.3651 | -8.5016 | 0.63554 | -9.8762 | -6.2767 | 0.75116 | -7.7425 | -5.8159 | 0.55808 | -8.4497 | -4.7156 | 0.68329 | -10.0188 | -6.8457 | 0.33457 | -8.7384 | -2.9236 | 0.71588 | -10.8467 | -7.7649 | 0.73306 | -10.6613 | -7.8154 | 0.71982 | -10.8041 | -7.777 | 0.737 | -10.8916 | -8.0271 | 0.75979 | -10.7357 | -8.1569 | 0.77286 | -10.6394 | -8.2227
584.5 | 6:08 | -8.3302 | -2.1308 | 0.68788 | -11.3679 | -7.8197 | 0.63501 | -10.1591 | -6.4512 | 0.70874 | -11.2793 | -7.994 | 0.38949 | -8.4106 | -3.2758 | 0.66492 | -11.0237 | -7.3299 | 0.71007 | -11.1897 | -7.9455 | 0.46139 | -8.2424 | -3.803 | 0.75899 | -11.3674 | -8.6277 | 0.76669 | -11.2529 | -8.6275 | 0.77872 | -11.3758 | -8.8586 | 0.75716 | -11.5193 | -8.722 | 0.74779 | -11.3771 | -8.5077 | 0.64352 | -9.8844 | -6.3608 | 0.75966 | -7.6723 | -5.8283 | 0.56721 | -8.354 | -4.7385 | 0.69254 | -9.7872 | -6.7781 | 0.34348 | -8.5064 | -2.9218 | 0.7225 | -10.7718 | -7.7827 | 0.73119 | -10.765 | -7.8712 | 0.72796 | -10.7059 | -7.7934 | 0.75842 | -10.6405 | -8.07 | 0.76977 | -10.6113 | -8.1683 | 0.75731 | -10.8131 | -8.1888
584.7501 | 5:58 | -8.5633 | -2.1272 | 0.69963 | -11.2501 | -7.8709 | 0.62485 | -10.079 | -6.2979 | 0.71197 | -11.2291 | -7.9948 | 0.39037 | -8.4051 | -3.2811 | 0.65931 | -11.1169 | -7.3295 | 0.71167 | -11.2105 | -7.9782 | 0.44172 | -8.6848 | -3.8363 | 0.75588 | -11.4026 | -8.6189 | 0.75784 | -11.3731 | -8.619 | 0.7786 | -11.3781 | -8.859 | 0.77191 | -11.347 | -8.7588 | 0.74786 | -11.3786 | -8.5096 | 0.65942 | -9.7753 | -6.446 | 0.75284 | -7.726 | -5.8164 | 0.56617 | -8.3833 | -4.7463 | 0.70629 | -9.762 | -6.8948 | 0.34754 | -8.3893 | -2.9156 | 0.71584 | -10.8486 | -7.7658 | 0.73216 | -10.7857 | -7.8969 | 0.74726 | -10.4516 | -7.8101 | 0.74213 | -10.8393 | -8.0442 | 0.76539 | -10.6915 | -8.1832 | 0.776 | -10.6186 | -8.24
585.0002 | 6:08 | -8.3383 | -2.131 | 0.68598 | -11.3882 | -7.8121 | 0.62691 | -10.3206 | -6.4701 | 0.70619 | -11.3068 | -7.9847 | 0.3861 | -8.6759 | -3.3498 | 0.65448 | -11.2397 | -7.3562 | 0.72335 | -11.0583 | -7.999 | 0.47477 | -8.087 | -3.8395 | 0.75815 | -11.3779 | -8.6262 | 0.75119 | -11.4521 | -8.6026 | 0.77953 | -11.3659 | -8.8601 | 0.78074 | -11.2387 | -8.7745 | 0.74453 | -11.4106 | -8.4956 | 0.65659 | -9.7858 | -6.4252 | 0.75526 | -7.7148 | -5.8267 | 0.57254 | -8.3069 | -4.7561 | 0.66178 | -10.3344 | -6.8391 | 0.35157 | -8.3048 | -2.9197 | 0.72058 | -10.7935 | -7.7776 | 0.72774 | -10.818 | -7.8727 | 0.73357 | -10.6213 | -7.7915 | 0.76152 | -10.6 | -8.0721 | 0.76338 | -10.7096 | -8.1755 | 0.77213 | -10.6229 | -8.2022
585.2502 | 6:08 | -8.3302 | -2.1303 | 0.6988 | -11.271 | -7.8762 | 0.61977 | -10.3511 | -6.4154 | 0.71297 | -11.237 | -8.0117 | 0.38872 | -8.5609 | -3.3278 | 0.62733 | -11.5455 | -7.2428 | 0.71521 | -11.1586 | -7.9808 | 0.45133 | -8.4152 | -3.7981 | 0.74893 | -11.4905 | -8.6056 | 0.75746 | -11.367 | -8.61 | 0.7712 | -11.4656 | -8.8422 | 0.77397 | -11.3245 | -8.7649 | 0.75438 | -11.2903 | -8.5172 | 0.64526 | -9.8074 | -6.3284 | 0.75201 | -7.7133 | -5.8005 | 0.56846 | -8.3308 | -4.7357 | 0.67059 | -9.6338 | -6.4604 | 0.34782 | -8.405 | -2.9235 | 0.71945 | -10.8122 | -7.7788 | 0.75043 | -10.5862 | -7.9441 | 0.72489 | -10.7348 | -7.7815 | 0.75611 | -10.6873 | -8.0808 | 0.75094 | -10.8328 | -8.1348 | 0.75793 | -10.816 | -8.1978
585.5 | 6:07 | -8.3394 | -2.1279 | 0.68804 | -11.3743 | -7.8259 | 0.63395 | -10.2852 | -6.5203 | 0.70794 | -11.2947 | -7.996 | 0.38048 | -8.4711 | -3.2231 | 0.65049 | -11.2853 | -7.341 | 0.71396 | -11.1752 | -7.9787 | 0.45023 | -8.4465 | -3.8029 | 0.75862 | -11.3818 | -8.6345 | 0.75408 | -11.414 | -8.607 | 0.79131 | -11.1972 | -8.8604 | 0.78197 | -11.2118 | -8.7673 | 0.74904 | -11.3533 | -8.504 | 0.65775 | -9.6989 | -6.3795 | 0.75575 | -7.6991 | -5.8186 | 0.56398 | -8.415 | -4.7459 | 0.68872 | -9.7268 | -6.699 | 0.34971 | -8.3445 | -2.9182 | 0.70772 | -10.9535 | -7.752 | 0.7293 | -10.8472 | -7.9108 | 0.73046 | -10.6804 | -7.8016 | 0.75209 | -10.7238 | -8.0652 | 0.74096 | -10.9495 | -8.1132 | 0.76301 | -10.7638 | -8.2128
585.7502 | 6:15 | -8.169 | -2.1267 | 0.65689 | -11.6476 | -7.6512 | 0.64521 | -10.0682 | -6.4961 | 0.70213 | -11.3506 | -7.9696 | 0.39111 | -8.3525 | -3.2668 | 0.64051 | -11.3809 | -7.2896 | 0.68588 | -11.4698 | -7.8669 | 0.46944 | -8.1714 | -3.836 | 0.75668 | -11.3902 | -8.6187 | 0.7478 | -11.4876 | -8.5905 | 0.75814 | -11.6237 | -8.8125 | 0.76561 | -11.4251 | -8.7472 | 0.74879 | -11.3618 | -8.5077 | 0.64111 | -9.7992 | -6.2823 | 0.7462 | -7.7849 | -5.8092 | 0.56553 | -8.3828 | -4.7407 | 0.66875 | -10.2387 | -6.8471 | 0.34202 | -8.5668 | -2.93 | 0.7178 | -10.8349 | -7.7773 | 0.72992 | -10.8217 | -7.899 | 0.73786 | -10.5809 | -7.8072 | 0.75574 | -10.6763 | -8.0686 | 0.75173 | -10.8303 | -8.1415 | 0.78102 | -10.5705 | -8.2558
586 | 6:13 | -8.2225 | -2.1278 | 0.69775 | -11.2791 | -7.87 | 0.63765 | -10.1265 | -6.4572 | 0.74092 | -10.8981 | -8.0746 | 0.40009 | -8.194 | -3.2783 | 0.65513 | -11.188 | -7.3296 | 0.6866 | -11.4742 | -7.8782 | 0.45823 | -8.3413 | -3.8222 | 0.75262 | -11.4479 | -8.6159 | 0.75899 | -11.3513 | -8.6155 | 0.77565 | -11.4138 | -8.8531 | 0.77761 | -11.2781 | -8.77 | 0.75006 | -11.3479 | -8.5116 | 0.65135 | -9.9612 | -6.4882 | 0.76488 | -7.6371 | -5.8415 | 0.57431 | -8.2842 | -4.7577 | 0.69499 | -9.8827 | -6.8684 | 0.33313 | -8.7612 | -2.9186 | 0.71894 | -10.8029 | -7.7666 | 0.73462 | -10.7721 | -7.9134 | 0.73113 | -10.6784 | -7.8073 | 0.74672 | -10.7782 | -8.0482 | 0.75248 | -10.8293 | -8.1488 | 0.76263 | -10.7622 | -8.2076
586.2501 | 6:09 | -8.3006 | -2.1252 | 0.66921 | -11.5522 | -7.7308 | 0.62337 | -10.2722 | -6.4034 | 0.72839 | -11.0672 | -8.0612 | 0.40575 | -8.0386 | -3.2616 | 0.66841 | -10.9823 | -7.3407 | 0.69747 | -11.3657 | -7.9272 | 0.4647 | -8.2095 | -3.8149 | 0.76426 | -11.3028 | -8.6383 | 0.76448 | -11.2847 | -8.6269 | 0.77464 | -11.4188 | -8.8454 | 0.76797 | -11.3977 | -8.7531 | 0.75884 | -11.2502 | -8.5372 | 0.66535 | -9.8323 | -6.5419 | 0.7538 | -7.7329 | -5.8291 | 0.55402 | -8.5116 | -4.7157 | 0.69643 | -9.9777 | -6.9487 | 0.33653 | -8.6959 | -2.9264 | 0.71715 | -10.8323 | -7.7684 | 0.73983 | -10.6924 | -7.9105 | 0.74064 | -10.5444 | -7.8096 | 0.75021 | -10.7392 | -8.0566 | 0.74737 | -10.8671 | -8.1217 | 0.78044 | -10.5768 | -8.2545
586.5 | 6:08 | -8.3184 | -2.1253 | 0.67298 | -11.5014 | -7.7402 | 0.62424 | -10.2917 | -6.4245 | 0.74039 | -10.9135 | -8.0802 | 0.39665 | -8.2674 | -3.2793 | 0.64458 | -11.3537 | -7.3184 | 0.69369 | -11.3986 | -7.9071 | 0.45428 | -8.4184 | -3.8243 | 0.76279 | -11.3265 | -8.6397 | 0.77321 | -11.1816 | -8.6457 | 0.77617 | -11.402 | -8.8498 | 0.77352 | -11.3249 | -8.76 | 0.75384 | -11.3127 | -8.528 | 0.66114 | -9.8457 | -6.5094 | 0.77607 | -7.5426 | -5.8536 | 0.56362 | -8.4177 | -4.7444 | 0.68555 | -10.0138 | -6.8649 | 0.34611 | -8.4301 | -2.9177 | 0.70526 | -10.9679 | -7.7352 | 0.74198 | -10.6794 | -7.9239 | 0.73374 | -10.6366 | -7.8045 | 0.74399 | -10.8091 | -8.0418 | 0.74885 | -10.8511 | -8.1259 | 0.7648 | -10.7324 | -8.2082
586.7501 | 6:16 | -8.1096 | -2.1203 | 0.66555 | -11.5895 | -7.7134 | 0.62186 | -10.3745 | -6.4514 | 0.72621 | -11.0425 | -8.0192 | 0.38118 | -8.6297 | -3.2895 | 0.6526 | -11.0964 | -7.2415 | 0.71869 | -11.1014 | -7.9785 | 0.43791 | -8.6965 | -3.8083 | 0.76526 | -11.2839 | -8.6351 | 0.76216 | -11.317 | -8.6253 | 0.76696 | -11.5256 | -8.8396 | 0.78705 | -11.1376 | -8.7659 | 0.74172 | -11.455 | -8.4964 | 0.65499 | -9.8549 | -6.4549 | 0.75894 | -7.682 | -5.8302 | 0.57998 | -8.2184 | -4.7665 | 0.68583 | -9.8918 | -6.7841 | 0.33578 | -8.6884 | -2.9174 | 0.71898 | -10.8187 | -7.7784 | 0.71821 | -10.9385 | -7.8561 | 0.71973 | -10.7957 | -7.77 | 0.74237 | -10.8347 | -8.0433 | 0.76372 | -10.7144 | -8.1827 | 0.76725 | -10.7028 | -8.2117
587.0001 | 6:15 | -8.1547 | -2.1221 | 0.7133 | -11.0601 | -7.8892 | 0.62533 | -10.3583 | -6.4774 | 0.70472 | -11.3083 | -7.9692 | 0.39633 | -8.3462 | -3.3078 | 0.65193 | -11.1532 | -7.2711 | 0.69252 | -11.4249 | -7.912 | 0.44617 | -8.5718 | -3.8245 | 0.7671 | -11.2659 | -8.642 | 0.76448 | -11.2834 | -8.6259 | 0.77531 | -11.4121 | -8.8479 | 0.77863 | -11.2575 | -8.7654 | 0.75453 | -11.2913 | -8.5197 | 0.65972 | -9.7187 | -6.4116 | 0.76531 | -7.6238 | -5.8346 | 0.56409 | -8.3751 | -4.7244 | 0.67099 | -10.1977 | -6.8426 | 0.33911 | -8.5925 | -2.9138 | 0.7093 | -10.9212 | -7.7464 | 0.74064 | -10.6751 | -7.9064 | 0.72712 | -10.735 | -7.8057 | 0.73722 | -10.897 | -8.0335 | 0.75633 | -10.7916 | -8.162 | 0.76558 | -10.7317 | -8.216
587.25 | 6:00 | -8.457 | -2.1171 | 0.69306 | -11.3042 | -7.8344 | 0.63291 | -10.2666 | -6.4978 | 0.706 | -11.2842 | -7.9666 | 0.41264 | -8.1138 | -3.3481 | 0.65787 | -11.0805 | -7.2896 | 0.69468 | -11.3993 | -7.9189 | 0.46223 | -8.3144 | -3.8431 | 0.77408 | -11.1762 | -8.6514 | 0.76098 | -11.332 | -8.6234 | 0.7687 | -11.5035 | -8.8427 | 0.77512 | -11.3066 | -8.7639 | 0.74921 | -11.3654 | -8.5151 | 0.65931 | -9.7956 | -6.4584 | 0.74053 | -7.822 | -5.7924 | 0.56058 | -8.4316 | -4.7266 | 0.65871 | -10.15 | -6.6859 | 0.34704 | -8.3669 | -2.9036 | 0.7083 | -10.9512 | -7.7567 | 0.74011 | -10.7097 | -7.9264 | 0.72759 | -10.7262 | -7.8043 | 0.74586 | -10.8002 | -8.0554 | 0.75395 | -10.8055 | -8.1468 | 0.77306 | -10.6566 | -8.2382
587.5 | 6:12 | -8.2095 | -2.1181 | 0.682 | -11.4156 | -7.7855 | 0.65141 | -10.079 | -6.5655 | 0.72044 | -11.1596 | -8.0399 | 0.3756 | -8.8351 | -3.3185 | 0.65252 | -11.1623 | -7.2836 | 0.70631 | -11.2835 | -7.9697 | 0.46236 | -8.2034 | -3.7929 | 0.75529 | -11.4189 | -8.6245 | 0.75937 | -11.3455 | -8.6154 | 0.76977 | -11.485 | -8.8408 | 0.77025 | -11.3701 | -8.7578 | 0.74817 | -11.3771 | -8.512 | 0.65519 | -9.9214 | -6.5004 | 0.75504 | -7.725 | -5.8327 | 0.56934 | -8.3233 | -4.7388 | 0.70228 | -9.9771 | -7.0067 | 0.34821 | -8.3372 | -2.9031 | 0.72416 | -10.7549 | -7.7883 | 0.73424 | -10.7499 | -7.893 | 0.72443 | -10.7432 | -7.7827 | 0.76238 | -10.6032 | -8.0836 | 0.73248 | -11.0119 | -8.066 | 0.76011 | -10.7984 | -8.2079
587.75 | 5:58 | -8.5036 | -2.1118 | 0.67767 | -11.4564 | -7.7637 | 0.63811 | -10.2167 | -6.5194 | 0.71493 | -11.2111 | -8.0151 | 0.39699 | -8.4169 | -3.3415 | 0.65226 | -11.2378 | -7.33 | 0.69095 | -11.4183 | -7.8895 | 0.45067 | -8.3961 | -3.7839 | 0.76509 | -11.2993 | -8.6449 | 0.76451 | -11.2858 | -8.6282 | 0.77219 | -11.4607 | -8.8499 | 0.77381 | -11.3235 | -8.7622 | 0.7532 | -11.3244 | -8.5295 | 0.63948 | -9.9525 | -6.3644 | 0.76054 | -7.6742 | -5.8365 | 0.56541 | -8.3843 | -4.7406 | 0.70217 | -9.9921 | -7.0161 | 0.34648 | -8.3932 | -2.9081 | 0.71355 | -10.8795 | -7.7631 | 0.74052 | -10.5824 | -7.8364 | 0.72307 | -10.7522 | -7.7746 | 0.7555 | -10.6898 | -8.0762 | 0.75913 | -10.744 | -8.1561 | 0.76901 | -10.68 | -8.2131
588.0002 | 6:03 | -8.3839 | -2.1133 | 0.69533 | -11.2915 | -7.8513 | 0.65229 | -10.0083 | -6.5283 | 0.71104 | -11.2582 | -8.005 | 0.39942 | -8.351 | -3.3356 | 0.6605 | -11.0987 | -7.3307 | 0.70489 | -11.27 | -7.9441 | 0.45973 | -8.1583 | -3.7506 | 0.74989 | -11.477 | -8.6065 | 0.76076 | -11.3383 | -8.6257 | 0.76952 | -11.4818 | -8.8355 | 0.77675 | -11.3159 | -8.7896 | 0.74153 | -11.4497 | -8.4903 | 0.65477 | -10.0527 | -6.5821 | 0.7622 | -7.6666 | -5.8435 | 0.57092 | -8.2877 | -4.7316 | 0.70399 | -9.73 | -6.8499 | 0.34248 | -8.4786 | -2.9037 | 0.71526 | -10.8565 | -7.7652 | 0.73195 | -10.7083 | -7.838 | 0.72941 | -10.6835 | -7.7927 | 0.75414 | -10.7036 | -8.0719 | 0.74541 | -10.8815 | -8.1112 | 0.75972 | -10.7843 | -8.1931
588.2501 | 5:54 | -8.5705 | -2.1052 | 0.67998 | -11.4297 | -7.7719 | 0.6405 | -10.1926 | -6.5283 | 0.71062 | -11.249 | -7.9938 | 0.41022 | -8.1701 | -3.3516 | 0.63932 | -11.4185 | -7.3001 | 0.69483 | -11.3858 | -7.9113 | 0.44847 | -8.3326 | -3.7369 | 0.74653 | -11.5186 | -8.599 | 0.75038 | -11.4414 | -8.5854 | 0.78541 | -11.279 | -8.8587 | 0.77597 | -11.2726 | -8.7471 | 0.74997 | -11.3508 | -8.5128 | 0.68378 | -9.8471 | -6.7332 | 0.74921 | -7.7589 | -5.813 | 0.56264 | -8.431 | -4.7436 | 0.70174 | -9.9319 | -6.9696 | 0.33969 | -8.563 | -2.9087 | 0.71414 | -10.8589 | -7.7547 | 0.7265 | -10.8468 | -7.8802 | 0.72814 | -10.7088 | -7.7976 | 0.7365 | -10.9074 | -8.0334 | 0.75604 | -10.7741 | -8.1457 | 0.75314 | -10.8611 | -8.1799
588.5002 | 6:08 | -8.2761 | -2.1129 | 0.71612 | -11.0504 | -7.9135 | 0.62782 | -10.3301 | -6.4854 | 0.7181 | -11.1898 | -8.0355 | 0.41268 | -8.0855 | -3.3367 | 0.65277 | -11.2125 | -7.3192 | 0.71202 | -11.2064 | -7.9792 | 0.44775 | -8.3747 | -3.7498 | 0.76533 | -11.2775 | -8.631 | 0.77018 | -11.2124 | -8.6356 | 0.76474 | -11.55 | -8.8327 | 0.77384 | -11.3141 | -8.7553 | 0.74066 | -11.4583 | -8.4867 | 0.68738 | -10.056 | -6.9123 | 0.75753 | -7.6907 | -5.826 | 0.55503 | -8.4942 | -4.7145 | 0.66989 | -10.2778 | -6.885 | 0.34919 | -8.3182 | -2.9046 | 0.70749 | -10.9585 | -7.753 | 0.72403 | -10.8732 | -7.8725 | 0.73477 | -10.6235 | -7.8059 | 0.75699 | -10.6809 | -8.0853 | 0.74158 | -10.9111 | -8.0915 | 0.76951 | -10.7107 | -8.242
588.75 | 6:02 | -8.38 | -2.1066 | 0.66686 | -11.5413 | -7.6965 | 0.62399 | -10.3873 | -6.4815 | 0.71525 | -11.2158 | -8.0221 | 0.39077 | -8.5412 | -3.3377 | 0.65546 | -11.2131 | -7.3497 | 0.71327 | -11.1964 | -7.986 | 0.44224 | -8.246 | -3.6467 | 0.75011 | -11.4657 | -8.6005 | 0.76163 | -11.3294 | -8.6287 | 0.76814 | -11.495 | -8.8299 | 0.76648 | -11.3952 | -8.7341 | 0.76241 | -11.2146 | -8.5502 | 0.68157 | -9.9198 | -6.7611 | 0.76138 | -7.6639 | -5.8351 | 0.559 | -8.4348 | -4.7151 | 0.70952 | -9.7762 | -6.9364 | 0.34915 | -8.329 | -2.9081 | 0.69495 | -11.0963 | -7.7113 | 0.73572 | -10.7219 | -7.8883 | 0.73335 | -10.6437 | -7.8056 | 0.74433 | -10.8137 | -8.0489 | 0.75843 | -10.7357 | -8.1423 | 0.76069 | -10.7874 | -8.2059
589.0001 | 6:00 | -8.4425 | -2.1085 | 0.69332 | -11.2966 | -7.8322 | 0.63035 | -10.3016 | -6.4937 | 0.72279 | -11.1221 | -8.039 | 0.38985 | -8.5111 | -3.318 | 0.65421 | -11.2046 | -7.3301 | 0.68493 | -11.4955 | -7.8737 | 0.46437 | -8.0048 | -3.7172 | 0.75899 | -11.3642 | -8.6253 | 0.76916 | -11.2336 | -8.6405 | 0.76605 | -11.5278 | -8.8309 | 0.76132 | -11.4573 | -8.7227 | 0.74342 | -11.4279 | -8.4957 | 0.66989 | -10.0948 | -6.7624 | 0.75891 | -7.6793 | -5.828 | 0.57625 | -8.2615 | -4.7607 | 0.6804 | -10.1063 | -6.8764 | 0.34218 | -8.5047 | -2.9101 | 0.71514 | -10.858 | -7.765 | 0.72097 | -10.9015 | -7.8596 | 0.73177 | -10.6504 | -7.7936 | 0.7501 | -10.7277 | -8.0468 | 0.7653 | -10.6697 | -8.1655 | 0.76413 | -10.7133 | -8.1864
589.2501 | 6:10 | -8.2032 | -2.1073 | 0.70153 | -11.2169 | -7.8689 | 0.64346 | -10.1094 | -6.5049 | 0.71976 | -11.1626 | -8.0344 | 0.38524 | -8.6165 | -3.3194 | 0.65563 | -11.2021 | -7.3444 | 0.70838 | -11.2514 | -7.9703 | 0.4588 | -8.3241 | -3.8191 | 0.77577 | -11.1502 | -8.65 | 0.77709 | -11.1264 | -8.6462 | 0.77989 | -11.3476 | -8.8499 | 0.77443 | -11.3008 | -8.7517 | 0.75716 | -11.2843 | -8.544 | 0.68712 | -9.8201 | -6.7475 | 0.76175 | -7.6566 | -5.8324 | 0.56392 | -8.4133 | -4.7444 | 0.69096 | -10.0179 | -6.922 | 0.34175 | -8.5029 | -2.9059 | 0.70747 | -10.9621 | -7.7553 | 0.73254 | -10.7699 | -7.8894 | 0.7275 | -10.7121 | -7.7931 | 0.74139 | -10.8513 | -8.0451 | 0.77076 | -10.6134 | -8.1804 | 0.7555 | -10.8463 | -8.1944
589.5001 | 6:02 | -8.3864 | -2.1058 | 0.69482 | -11.2956 | -7.8484 | 0.60849 | -10.5342 | -6.41 | 0.72047 | -11.1673 | -8.0458 | 0.39855 | -8.3325 | -3.3209 | 0.63827 | -11.4156 | -7.2862 | 0.7056 | -11.2877 | -7.9646 | 0.47567 | -8.2004 | -3.9006 | 0.75728 | -11.3827 | -8.6199 | 0.74499 | -11.4985 | -8.5663 | 0.76722 | -11.5139 | -8.8337 | 0.76488 | -11.4541 | -8.761 | 0.75055 | -11.3498 | -8.5185 | 0.67335 | -10.07 | -6.7806 | 0.73754 | -7.8484 | -5.7885 | 0.56759 | -8.3647 | -4.7477 | 0.66379 | -10.2878 | -6.8289 | 0.34133 | -8.5215 | -2.9087 | 0.70906 | -10.9453 | -7.7609 | 0.73186 | -10.8061 | -7.9085 | 0.73169 | -10.6649 | -7.8033 | 0.75357 | -10.7 | -8.0632 | 0.76139 | -10.7134 | -8.1571 | 0.76502 | -10.731 | -8.2095
589.7501 | 6:07 | -8.2607 | -2.1081 | 0.6924 | -11.3198 | -7.8379 | 0.6113 | -10.5095 | -6.4245 | 0.72304 | -11.1309 | -8.0481 | 0.38409 | -8.5833 | -3.2967 | 0.64416 | -11.2933 | -7.2747 | 0.69704 | -11.3633 | -7.9207 | 0.46289 | -8.6335 | -3.9964 | 0.75358 | -11.4228 | -8.608 | 0.7567 | -11.3825 | -8.6131 | 0.7709 | -11.4589 | -8.8337 | 0.7699 | -11.3741 | -8.7569 | 0.75629 | -11.28 | -8.5309 | 0.67062 | -9.9709 | -6.6867 | 0.76062 | -7.6658 | -5.8307 | 0.55471 | -8.4883 | -4.7085 | 0.6944 | -9.7585 | -6.7763 | 0.32921 | -8.8007 | -2.8973 | 0.71901 | -10.7974 | -7.7634 | 0.71927 | -10.902 | -7.8415 | 0.7406 | -10.5357 | -7.8027 | 0.74715 | -10.7859 | -8.0587 | 0.76577 | -10.6678 | -8.1691 | 0.77182 | -10.6463 | -8.2171
590.0001 | 6:01 | -8.3866 | -2.1019 | 0.71586 | -11.0335 | -7.8984 | 0.6355 | -10.2366 | -6.5054 | 0.72681 | -11.0932 | -8.0626 | 0.39516 | -8.3702 | -3.3076 | 0.63995 | -11.3871 | -7.2871 | 0.70468 | -11.274 | -7.9446 | 0.47189 | -8.3092 | -3.921 | 0.75354 | -11.4327 | -8.6149 | 0.76464 | -11.2775 | -8.6232 | 0.77463 | -11.4193 | -8.8458 | 0.78386 | -11.1742 | -8.759 | 0.73217 | -11.5483 | -8.4553 | 0.66934 | -9.8322 | -6.5811 | 0.76011 | -7.67 | -5.83 | 0.56287 | -8.3806 | -4.7172 | 0.69665 | -9.5165 | -6.6297 | 0.33216 | -8.7208 | -2.8967 | 0.71154 | -10.8907 | -7.7491 | 0.73836 | -10.7157 | -7.912 | 0.72732 | -10.685 | -7.7714 | 0.74978 | -10.7434 | -8.0552 | 0.76019 | -10.7265 | -8.1542 | 0.76347 | -10.7571 | -8.2127
590.2501 | 6:03 | -8.3383 | -2.1042 | 0.69555 | -11.2402 | -7.8181 | 0.64311 | -10.1743 | -6.5432 | 0.71686 | -11.1924 | -8.0233 | 0.38487 | -8.574 | -3.2999 | 0.63667 | -11.3503 | -7.2264 | 0.70524 | -11.2714 | -7.949 | 0.48233 | -8.0595 | -3.8873 | 0.75506 | -11.4076 | -8.6134 | 0.74864 | -11.4688 | -8.586 | 0.76623 | -11.5244 | -8.8303 | 0.76915 | -11.351 | -8.7307 | 0.74865 | -11.3613 | -8.5057 | 0.69505 | -9.6293 | -6.6928 | 0.75817 | -7.6823 | -5.8245 | 0.56846 | -8.3587 | -4.7516 | 0.66947 | -10.1752 | -6.812 | 0.33814 | -8.5647 | -2.896 | 0.70674 | -10.9608 | -7.7464 | 0.72918 | -10.8091 | -7.8817 | 0.73896 | -10.5593 | -7.8029 | 0.74863 | -10.7653 | -8.0592 | 0.75695 | -10.7494 | -8.1367 | 0.7889 | -10.4074 | -8.2104
590.5 | 6:10 | -8.1744 | -2.0995 | 0.69575 | -11.2713 | -7.842 | 0.65305 | -9.9534 | -6.5001 | 0.70284 | -11.3099 | -7.949 | 0.38715 | -8.5777 | -3.3209 | 0.64302 | -11.2717 | -7.248 | 0.71296 | -11.1937 | -7.9806 | 0.48002 | -8.2014 | -3.9368 | 0.76362 | -11.3039 | -8.6319 | 0.75448 | -11.3916 | -8.5947 | 0.75661 | -11.6442 | -8.8102 | 0.75353 | -11.5286 | -8.6871 | 0.74973 | -11.3523 | -8.5111 | 0.67682 | -9.729 | -6.5848 | 0.76923 | -7.5873 | -5.8364 | 0.5584 | -8.4353 | -4.7103 | 0.69481 | -9.9229 | -6.8945 | 0.33405 | -8.676 | -2.8982 | 0.6888 | -11.1595 | -7.6867 | 0.74157 | -10.6499 | -7.8976 | 0.73989 | -10.5541 | -7.8089 | 0.74665 | -10.7842 | -8.052 | 0.75554 | -10.7545 | -8.1255 | 0.74077 | -10.9763 | -8.131
590.7501 | 6:02 | -8.369 | -2.1028 | 0.6848 | -11.371 | -7.7868 | 0.64496 | -10.1085 | -6.5195 | 0.71856 | -11.1658 | -8.0233 | 0.39642 | -8.3191 | -3.2979 | 0.63603 | -11.3549 | -7.2221 | 0.70691 | -11.2557 | -7.9567 | 0.45254 | -8.6969 | -3.9357 | 0.77659 | -11.1383 | -8.65 | 0.77096 | -11.1885 | -8.6259 | 0.77254 | -11.4348 | -8.8339 | 0.76635 | -11.3806 | -8.7215 | 0.74456 | -11.4104 | -8.4958 | 0.65296 | -9.9858 | -6.5204 | 0.77683 | -7.5211 | -5.8426 | 0.56232 | -8.4254 | -4.7377 | 0.67578 | -10.0635 | -6.8007 | 0.3419 | -8.4882 | -2.9022 | 0.7109 | -10.9102 | -7.7561 | 0.73051 | -10.7754 | -7.8715 | 0.72896 | -10.6813 | -7.7863 | 0.75307 | -10.6804 | -8.0431 | 0.75987 | -10.7142 | -8.1413 | 0.76682 | -10.7164 | -8.2176
591.0001 | 6:25 | -7.8224 | -2.0931 | 0.68953 | -11.3442 | -7.8222 | 0.62981 | -10.1426 | -6.3879 | 0.7001 | -10.0782 | -7.0558 | 0.40118 | -8.2505 | -3.31 | 0.65429 | -11.2172 | -7.3393 | 0.70661 | -11.2593 | -7.9559 | 0.47017 | -8.3718 | -3.9362 | 0.75067 | -11.4478 | -8.5935 | 0.76587 | -11.2553 | -8.6201 | 0.77235 | -11.4381 | -8.8342 | 0.78065 | -11.2063 | -8.7482 | 0.73071 | -11.5682 | -8.4529 | 0.64259 | -9.9496 | -6.3935 | 0.7655 | -7.6202 | -5.8332 | 0.56117 | -8.4209 | -4.7255 | 0.67813 | -10.1227 | -6.8645 | 0.32848 | -8.823 | -2.8981 | 0.71016 | -10.9096 | -7.7476 | 0.72462 | -10.8301 | -7.8476 | 0.73097 | -10.6582 | -7.7908 | 0.74779 | -10.7749 | -8.0574 | 0.77424 | -10.5667 | -8.1812 | 0.76145 | -10.7658 | -8.1976
591.2502 | 6:02 | -8.3666 | -2.1017 | 0.67135 | -11.5038 | -7.7231 | 0.61119 | -10.3582 | -6.3308 | 0.71206 | -11.2444 | -8.0067 | 0.38422 | -8.5674 | -3.2918 | 0.66548 | -11.0722 | -7.3683 | 0.70458 | -11.285 | -7.9512 | 0.45343 | -8.3949 | -3.8065 | 0.74528 | -11.5192 | -8.5851 | 0.76369 | -11.2903 | -8.6223 | 0.77519 | -11.4007 | -8.8377 | 0.77805 | -11.241 | -8.746 | 0.74298 | -11.4307 | -8.4928 | 0.65863 | -9.7883 | -6.4469 | 0.74765 | -7.7633 | -5.8042 | 0.55633 | -8.4455 | -4.6985 | 0.68271 | -10.0563 | -6.8655 | 0.3474 | -8.3389 | -2.8969 | 0.7106 | -10.9142 | -7.7556 | 0.73385 | -10.7735 | -7.9061 | 0.73014 | -10.6701 | -7.7907 | 0.76999 | -10.5065 | -8.0899 | 0.75381 | -10.7766 | -8.1235 | 0.76282 | -10.751 | -8.2011
591.5 | 5:51 | -8.5918 | -2.094 | 0.69735 | -11.2556 | -7.8491 | 0.64043 | -10.0928 | -6.4638 | 0.71189 | -11.2414 | -8.0027 | 0.40565 | -8.1567 | -3.3088 | 0.65692 | -11.1615 | -7.3322 | 0.72068 | -11.0754 | -7.9818 | 0.46391 | -8.1507 | -3.7812 | 0.75755 | -11.376 | -8.6179 | 0.76146 | -11.3128 | -8.6142 | 0.76971 | -11.4705 | -8.829 | 0.77297 | -11.2965 | -8.7318 | 0.74872 | -11.362 | -8.507 | 0.65075 | -9.8752 | -6.4262 | 0.76667 | -7.6102 | -5.8345 | 0.56612 | -8.3651 | -4.7357 | 0.69344 | -9.8642 | -6.8402 | 0.33779 | -8.5916 | -2.9021 | 0.70575 | -10.955 | -7.7315 | 0.73244 | -10.8004 | -7.9106 | 0.72541 | -10.7323 | -7.7853 | 0.74252 | -10.8303 | -8.0417 | 0.75599 | -10.7555 | -8.1311 | 0.76679 | -10.6943 | -8.2003
591.7501 | 6:06 | -8.2429 | -2.0968 | 0.72582 | -10.8961 | -7.9086 | 0.63849 | -10.2353 | -6.5351 | 0.71325 | -11.2187 | -8.0017 | 0.39084 | -8.4769 | -3.3131 | 0.64658 | -11.2931 | -7.3019 | 0.69625 | -11.3583 | -7.9082 | 0.44019 | -8.6576 | -3.811 | 0.75585 | -11.3991 | -8.616 | 0.76093 | -11.3225 | -8.6156 | 0.78585 | -11.2542 | -8.8442 | 0.76329 | -11.426 | -8.7214 | 0.76248 | -11.2096 | -8.5471 | 0.65967 | -9.7443 | -6.4281 | 0.74991 | -7.7432 | -5.8068 | 0.568 | -8.3783 | -4.7589 | 0.68037 | -10.1609 | -6.9132 | 0.33546 | -8.6378 | -2.8976 | 0.70507 | -10.9733 | -7.7369 | 0.76296 | -10.3781 | -7.9181 | 0.73435 | -10.6134 | -7.7939 | 0.73501 | -10.9032 | -8.0139 | 0.74629 | -10.8605 | -8.1051 | 0.76314 | -10.7413 | -8.1971
592.0002 | 6:13 | -8.0837 | -2.0962 | 0.70344 | -11.1948 | -7.8748 | 0.64151 | -10.1157 | -6.4893 | 0.69565 | -11.4049 | -7.9338 | 0.39148 | -8.4753 | -3.3179 | 0.64433 | -11.3214 | -7.2947 | 0.71439 | -11.1742 | -7.9827 | 0.47404 | -8.1994 | -3.8868 | 0.7541 | -11.415 | -8.608 | 0.7668 | -11.2397 | -8.6186 | 0.7779 | -11.3684 | -8.8434 | 0.77295 | -11.2921 | -8.7282 | 0.75319 | -11.3054 | -8.5151 | 0.6591 | -9.6437 | -6.3561 | 0.76227 | -7.649 | -5.8306 | 0.57001 | -8.3362 | -4.7517 | 0.70322 | -9.8448 | -6.923 | 0.33587 | -8.6187 | -2.8947 | 0.69926 | -11.0442 | -7.7228 | 0.73762 | -10.7226 | -7.9092 | 0.72615 | -10.7079 | -7.7755 | 0.74772 | -10.7649 | -8.0491 | 0.75371 | -10.7851 | -8.1289 | 0.77003 | -10.6733 | -8.2187
592.2502 | 6:07 | -8.2077 | -2.0918 | 0.68969 | -11.3336 | -7.8167 | 0.6217 | -10.4296 | -6.4841 | 0.71084 | -11.2589 | -8.0033 | 0.39056 | -8.5201 | -3.3276 | 0.63472 | -11.4972 | -7.2975 | 0.70485 | -11.2832 | -7.953 | 0.46456 | -8.2529 | -3.8339 | 0.76485 | -11.2859 | -8.6321 | 0.76282 | -11.2945 | -8.6156 | 0.7681 | -11.487 | -8.8232 | 0.77483 | -11.2674 | -8.7303 | 0.7384 | -11.4619 | -8.4634 | 0.66786 | -9.6701 | -6.4583 | 0.75768 | -7.6883 | -5.8253 | 0.56539 | -8.3836 | -4.7401 | 0.70122 | -9.9004 | -6.9424 | 0.34736 | -8.3523 | -2.9013 | 0.71309 | -10.8678 | -7.7497 | 0.73528 | -10.7386 | -7.8959 | 0.73608 | -10.6055 | -7.8066 | 0.74389 | -10.8059 | -8.0384 | 0.76052 | -10.709 | -8.1444 | 0.77185 | -10.6557 | -8.2246
592.5001 | 6:08 | -8.1932 | -2.0941 | 0.69905 | -11.2372 | -7.8553 | 0.61184 | -10.2858 | -6.2932 | 0.72578 | -11.0847 | -8.0451 | 0.40196 | -8.2567 | -3.3188 | 0.65403 | -11.2497 | -7.3576 | 0.71486 | -11.1554 | -7.9745 | 0.46091 | -8.4786 | -3.9079 | 0.76719 | -11.2519 | -8.6324 | 0.76376 | -11.2846 | -8.6188 | 0.77245 | -11.4369 | -8.8344 | 0.78218 | -11.1683 | -8.7356 | 0.74703 | -11.3822 | -8.5029 | 0.64694 | -9.9259 | -6.4214 | 0.74526 | -7.7821 | -5.7997 | 0.55838 | -8.4713 | -4.7302 | 0.69708 | -9.9339 | -6.9247 | 0.33767 | -8.5784 | -2.8966 | 0.70816 | -10.9373 | -7.7453 | 0.73309 | -10.7523 | -7.8824 | 0.71644 | -10.8276 | -7.7574 | 0.75933 | -10.6293 | -8.0711 | 0.76459 | -10.6735 | -8.1608 | 0.74236 | -10.9691 | -8.143
592.75 | 6:04 | -8.2736 | -2.0913 | 0.69185 | -11.2923 | -7.8125 | 0.62411 | -10.1702 | -6.3473 | 0.71901 | -11.1537 | -8.0197 | 0.37826 | -8.5979 | -3.2523 | 0.65291 | -11.2312 | -7.333 | 0.72498 | -11.01 | -7.9821 | 0.46116 | -8.3976 | -3.8726 | 0.75991 | -11.3394 | -8.6169 | 0.75327 | -11.4118 | -8.5962 | 0.76247 | -11.5562 | -8.8113 | 0.76914 | -11.3337 | -8.7172 | 0.75098 | -11.3388 | -8.5152 | 0.66147 | -9.8165 | -6.4933 | 0.76019 | -7.6638 | -5.8259 | 0.56468 | -8.3884 | -4.7368 | 0.64803 | -10.1144 | -6.5545 | 0.34534 | -8.3655 | -2.8889 | 0.71462 | -10.8591 | -7.7601 | 0.73528 | -10.7183 | -7.8809 | 0.72218 | -10.7569 | -7.7684 | 0.73575 | -10.9021 | -8.0213 | 0.73354 | -10.9951 | -8.0654 | 0.76237 | -10.7658 | -8.2075
593 | 6:06 | -8.2335 | -2.0908 | 0.67014 | -11.5287 | -7.7258 | 0.64663 | -10.1986 | -6.5947 | 0.71648 | -11.1983 | -8.0233 | 0.38809 | -8.3891 | -3.2557 | 0.65367 | -11.2139 | -7.3301 | 0.71303 | -11.1854 | -7.9756 | 0.48704 | -8.5513 | -4.1648 | 0.75855 | -11.3529 | -8.6117 | 0.75786 | -11.3496 | -8.6014 | 0.76302 | -11.5506 | -8.8133 | 0.77086 | -11.3277 | -8.7322 | 0.7478 | -11.377 | -8.5078 | 0.67413 | -9.7707 | -6.5868 | 0.76113 | -7.653 | -5.8249 | 0.56156 | -8.4243 | -4.7308 | 0.69985 | -9.7097 | -6.7954 | 0.34012 | -8.5101 | -2.8944 | 0.71628 | -10.8266 | -7.7549 | 0.71941 | -10.914 | -7.8516 | 0.71865 | -10.8072 | -7.7666 | 0.76017 | -10.6208 | -8.0736 | 0.74878 | -10.842 | -8.1182 | 0.76729 | -10.6978 | -8.2083
593.2501 | 6:03 | -8.3094 | -2.0925 | 0.67632 | -11.4508 | -7.7444 | 0.6246 | -10.3155 | -6.4431 | 0.71191 | -11.2408 | -8.0024 | 0.38265 | -8.5069 | -3.2552 | 0.66479 | -11.0322 | -7.3341 | 0.7046 | -11.2743 | -7.9438 | 0.48409 | -8.132 | -3.9366 | 0.75099 | -11.4389 | -8.5906 | 0.76973 | -11.2066 | -8.626 | 0.76251 | -11.5577 | -8.8129 | 0.77255 | -11.3131 | -8.7399 | 0.73259 | -11.5404 | -8.4544 | 0.72999 | -10.8067 | -7.8887 | 0.75077 | -7.7328 | -5.8055 | 0.56692 | -8.3549 | -4.7365 | 0.6941 | -9.9971 | -6.939 | 0.33411 | -8.6403 | -2.8868 | 0.71295 | -10.8735 | -7.7522 | 0.73461 | -10.743 | -7.8919 | 0.72527 | -10.7242 | -7.7779 | 0.7573 | -10.6571 | -8.0707 | 0.76445 | -10.6379 | -8.1321 | 0.75588 | -10.8164 | -8.1759
593.5 | 5:59 | -8.366 | -2.0871 | 0.6844 | -11.3821 | -7.7899 | 0.63419 | -10.2414 | -6.495 | 0.72255 | -11.1089 | -8.0267 | 0.37604 | -8.673 | -3.2613 | 0.61743 | -11.5616 | -7.1385 | 0.70076 | -11.3055 | -7.9225 | 0.47168 | -8.2604 | -3.8963 | 0.77414 | -11.156 | -8.6364 | 0.76994 | -11.2001 | -8.6234 | 0.7745 | -11.4018 | -8.8306 | 0.77091 | -11.3256 | -8.731 | 0.74465 | -11.4054 | -8.493 | 0.64052 | -9.8845 | -6.3312 | 0.76318 | -7.6415 | -5.8319 | 0.55749 | -8.473 | -4.7236 | 0.69007 | -10.068 | -6.9476 | 0.34026 | -8.4742 | -2.8834 | 0.70986 | -10.9024 | -7.7392 | 0.74079 | -10.6684 | -7.9031 | 0.72282 | -10.7504 | -7.7706 | 0.75442 | -10.6783 | -8.0559 | 0.77953 | -10.4923 | -8.179 | 0.78049 | -10.5358 | -8.2231
593.75 | 6:03 | -8.2757 | -2.0891 | 0.65957 | -11.6029 | -7.6529 | 0.59817 | -10.7046 | -6.4032 | 0.70032 | -11.3436 | -7.9442 | 0.37772 | -8.6355 | -3.2618 | 0.64108 | -11.3205 | -7.2574 | 0.69563 | -11.3718 | -7.9105 | 0.47416 | -8.0681 | -3.8256 | 0.75641 | -11.3798 | -8.6078 | 0.75697 | -11.3667 | -8.6043 | 0.76969 | -11.4615 | -8.8218 | 0.77636 | -11.2486 | -8.733 | 0.74843 | -11.3727 | -8.5116 | 0.66705 | -9.2745 | -6.1866 | 0.75497 | -7.7057 | -5.8176 | 0.576 | -8.2767 | -4.7674 | 0.6846 | -9.9364 | -6.8025 | 0.33615 | -8.5793 | -2.8839 | 0.71453 | -10.8477 | -7.751 | 0.72701 | -10.8496 | -7.8877 | 0.73499 | -10.6096 | -7.798 | 0.75538 | -10.6756 | -8.0642 | 0.75367 | -10.7941 | -8.1352 | 0.77417 | -10.607 | -8.2116
594.0001 | 5:52 | -8.5277 | -2.0838 | 0.71408 | -11.0758 | -7.909 | 0.63651 | -10.3414 | -6.5824 | 0.71895 | -11.1703 | -8.0308 | 0.38648 | -8.405 | -3.2483 | 0.66626 | -11.0713 | -7.3763 | 0.70181 | -11.3128 | -7.9394 | 0.46335 | -8.355 | -3.8713 | 0.75289 | -11.4256 | -8.6023 | 0.75255 | -11.4124 | -8.5884 | 0.78373 | -11.284 | -8.8437 | 0.76181 | -11.4345 | -8.7109 | 0.76825 | -11.1153 | -8.5394 | 0.68115 | -9.2789 | -6.3204 | 0.77427 | -7.5466 | -5.8431 | 0.56649 | -8.3568 | -4.7341 | 0.66907 | -10.002 | -6.6921 | 0.33367 | -8.6358 | -2.8815 | 0.71901 | -10.7901 | -7.7582 | 0.7357 | -10.7137 | -7.8821 | 0.72333 | -10.7499 | -7.7758 | 0.7563 | -10.6637 | -8.065 | 0.76717 | -10.6593 | -8.1775 | 0.74876 | -10.8824 | -8.1484
594.2501 | 5:58 | -8.3951 | -2.0872 | 0.71162 | -11.091 | -7.8926 | 0.62401 | -10.481 | -6.5403 | 0.72007 | -11.1595 | -8.0356 | 0.39037 | -8.3692 | -3.2671 | 0.65353 | -11.2531 | -7.3543 | 0.70141 | -11.3143 | -7.936 | 0.46658 | -8.2481 | -3.8484 | 0.77941 | -11.0785 | -8.6347 | 0.75743 | -11.3572 | -8.6023 | 0.77385 | -11.4119 | -8.8311 | 0.7704 | -11.3807 | -8.7676 | 0.74882 | -11.3417 | -8.4929 | 0.64689 | -9.7752 | -6.3235 | 0.76208 | -7.6495 | -5.8295 | 0.5602 | -8.4326 | -4.724 | 0.70282 | -9.8741 | -6.9398 | 0.3394 | -8.5053 | -2.8867 | 0.71008 | -10.9018 | -7.7412 | 0.73735 | -10.7469 | -7.9242 | 0.73221 | -10.6523 | -7.7998 | 0.7523 | -10.709 | -8.0564 | 0.75936 | -10.7218 | -8.1418 | 0.75517 | -10.8357 | -8.1828
594.5001 | 6:03 | -8.2914 | -2.0903 | 0.68596 | -11.3542 | -7.7885 | 0.63152 | -10.4405 | -6.5933 | 0.71248 | -11.2435 | -8.0108 | 0.3962 | -8.2263 | -3.2593 | 0.65424 | -11.1831 | -7.3164 | 0.70586 | -11.2579 | -7.9464 | 0.45835 | -8.3791 | -3.8406 | 0.74961 | -11.4554 | -8.587 | 0.7494 | -11.4479 | -8.5791 | 0.77924 | -11.3363 | -8.8337 | 0.77733 | -11.2847 | -8.7719 | 0.74076 | -11.4315 | -8.468 | 0.65557 | -9.7155 | -6.3691 | 0.76172 | -7.6549 | -5.8309 | 0.55512 | -8.4847 | -4.71 | 0.68693 | -9.9897 | -6.8622 | 0.33661 | -8.5719 | -2.8854 | 0.70833 | -10.9382 | -7.7478 | 0.73525 | -10.7246 | -7.8852 | 0.7354 | -10.5949 | -7.7915 | 0.74775 | -10.7662 | -8.0504 | 0.7529 | -10.7916 | -8.125 | 0.74494 | -10.9162 | -8.1319
594.7501 | 6:05 | -8.2345 | -2.0867 | 0.67786 | -11.4223 | -7.7427 | 0.64869 | -10.2484 | -6.6481 | 0.7137 | -11.2278 | -8.0133 | 0.38552 | -8.4847 | -3.271 | 0.65517 | -11.1506 | -7.3055 | 0.69871 | -11.3371 | -7.9213 | 0.4616 | -8.3699 | -3.8635 | 0.76303 | -11.2949 | -8.6184 | 0.76357 | -11.2841 | -8.6162 | 0.76974 | -11.4658 | -8.8256 | 0.78187 | -11.1929 | -8.7514 | 0.75065 | -11.3313 | -8.5059 | 0.68006 | -9.666 | -6.5735 | 0.74664 | -7.7785 | -5.8077 | 0.55928 | -8.4575 | -4.7302 | 0.70524 | -9.782 | -6.8986 | 0.34524 | -8.3692 | -2.8894 | 0.70649 | -10.9549 | -7.7395 | 0.74555 | -10.5935 | -7.898 | 0.71914 | -10.7839 | -7.7551 | 0.7593 | -10.6283 | -8.0701 | 0.74837 | -10.8365 | -8.1097 | 0.76333 | -10.7579 | -8.2118
595.0002 | 5:50 | -8.5698 | -2.0808 | 0.71252 | -11.0763 | -7.8921 | 0.63636 | -10.3626 | -6.5943 | 0.72808 | -11.0551 | -8.0489 | 0.38932 | -8.4187 | -3.2776 | 0.65777 | -11.0967 | -7.2991 | 0.71397 | -11.176 | -7.9793 | 0.46426 | -8.0987 | -3.7599 | 0.734 | -11.6389 | -8.5429 | 0.75215 | -11.4174 | -8.5877 | 0.76634 | -11.507 | -8.8182 | 0.77642 | -11.2594 | -8.742 | 0.74808 | -11.3692 | -8.5051 | 0.6355 | -10.084 | -6.4083 | 0.7445 | -7.7785 | -5.7912 | 0.57851 | -8.2366 | -4.7649 | 0.69322 | -9.9639 | -6.9072 | 0.33827 | -8.5239 | -2.8834 | 0.70985 | -10.9167 | -7.7493 | 0.75198 | -10.6029 | -7.9731 | 0.72894 | -10.6798 | -7.785 | 0.75957 | -10.623 | -8.0689 | 0.75187 | -10.8203 | -8.1355 | 0.76635 | -10.7011 | -8.2007
595.2501 | 6:03 | -8.2704 | -2.0836 | 0.69888 | -11.2358 | -7.8525 | 0.64482 | -10.1703 | -6.5581 | 0.73428 | -10.9826 | -8.0643 | 0.3895 | -8.3951 | -3.2699 | 0.63459 | -11.3819 | -7.2229 | 0.71301 | -11.1853 | -7.9753 | 0.45831 | -8.3005 | -3.8042 | 0.7546 | -11.4002 | -8.6026 | 0.76202 | -11.2924 | -8.605 | 0.77378 | -11.4022 | -8.8228 | 0.77069 | -11.3457 | -8.744 | 0.75259 | -11.2984 | -8.503 | 0.68521 | -10.1141 | -6.9303 | 0.76496 | -7.6233 | -5.8316 | 0.57826 | -8.237 | -4.7631 | 0.70636 | -9.7266 | -6.8705 | 0.33769 | -8.5356 | -2.8824 | 0.71886 | -10.7944 | -7.7597 | 0.74776 | -10.6245 | -7.9446 | 0.74294 | -10.5003 | -7.8011 | 0.7584 | -10.6323 | -8.0636 | 0.75943 | -10.709 | -8.1328 | 0.75222 | -10.8513 | -8.1626
595.5 | 6:03 | -8.2574 | -2.0838 | 0.68322 | -11.3834 | -7.7774 | 0.62402 | -10.4164 | -6.5 | 0.6966 | -11.3827 | -7.9292 | 0.39147 | -8.3484 | -3.2681 | 0.64645 | -11.1411 | -7.2021 | 0.72204 | -11.0795 | -7.9998 | 0.46975 | -8.2416 | -3.8715 | 0.7677 | -11.2316 | -8.6225 | 0.76437 | -11.2514 | -8.6002 | 0.76875 | -11.4685 | -8.8164 | 0.76453 | -11.4141 | -8.7264 | 0.72863 | -11.5695 | -8.4299 | 0.65062 | -9.9209 | -6.4548 | 0.7614 | -7.6527 | -5.8268 | 0.56542 | -8.3686 | -4.7318 | 0.66201 | -10.2213 | -6.7666 | 0.3292 | -8.7463 | -2.8793 | 0.71144 | -10.8823 | -7.7421 | 0.73102 | -10.8216 | -7.9108 | 0.71706 | -10.8061 | -7.7486 | 0.74971 | -10.7393 | -8.0514 | 0.75864 | -10.7261 | -8.1372 | 0.76888 | -10.6635 | -8.199
595.75 | 5:59 | -8.3481 | -2.082 | 0.6846 | -11.3638 | -7.7797 | 0.64051 | -10.2001 | -6.5332 | 0.7212 | -11.1497 | -8.0411 | 0.40416 | -8.108 | -3.2769 | 0.65712 | -11.0955 | -7.2911 | 0.70172 | -11.3067 | -7.9341 | 0.46119 | -8.4186 | -3.8826 | 0.75138 | -11.4231 | -8.5831 | 0.76852 | -11.2045 | -8.6108 | 0.77409 | -11.4011 | -8.8254 | 0.7699 | -11.3405 | -8.731 | 0.75504 | -11.279 | -8.5161 | 0.6583 | -9.8566 | -6.4886 | 0.76759 | -7.594 | -5.8291 | 0.54626 | -8.5568 | -4.6742 | 0.68587 | -9.9762 | -6.8424 | 0.33959 | -8.488 | -2.8824 | 0.7136 | -10.8734 | -7.7593 | 0.73929 | -10.7132 | -7.9202 | 0.7379 | -10.5366 | -7.7749 | 0.75802 | -10.6262 | -8.0548 | 0.76613 | -10.6561 | -8.1639 | 0.76485 | -10.7097 | -8.1913
596.0002 | 6:05 | -8.217 | -2.0821 | 0.69409 | -11.2619 | -7.8167 | 0.64191 | -10.1782 | -6.5334 | 0.70931 | -11.2478 | -7.9782 | 0.39496 | -8.3326 | -3.291 | 0.64463 | -11.2272 | -7.2374 | 0.68605 | -11.4641 | -7.865 | 0.48906 | -8.0072 | -3.916 | 0.7561 | -11.374 | -8.5999 | 0.76387 | -11.2575 | -8.5992 | 0.78756 | -11.2173 | -8.8343 | 0.78057 | -11.2106 | -8.7506 | 0.75448 | -11.2745 | -8.5063 | 0.63627 | -10.1085 | -6.4318 | 0.77656 | -7.5094 | -5.8315 | 0.56892 | -8.3184 | -4.7325 | 0.68119 | -10.0653 | -6.8564 | 0.33995 | -8.4802 | -2.8828 | 0.71353 | -10.858 | -7.7475 | 0.73416 | -10.7672 | -7.9048 | 0.73348 | -10.6088 | -7.7813 | 0.75064 | -10.7032 | -8.0342 | 0.76154 | -10.7021 | -8.1501 | 0.75936 | -10.7632 | -8.1732
596.2501 | 5:50 | -8.5448 | -2.0742 | 0.69122 | -11.3102 | -7.8178 | 0.65732 | -9.942 | -6.535 | 0.7158 | -11.1946 | -8.0131 | 0.38788 | -8.356 | -3.2411 | 0.65877 | -11.1054 | -7.3159 | 0.69273 | -11.4002 | -7.8972 | 0.46733 | -8.385 | -3.9186 | 0.75401 | -11.3955 | -8.5924 | 0.74979 | -11.4249 | -8.5662 | 0.77265 | -11.4151 | -8.8199 | 0.77785 | -11.2269 | -8.7328 | 0.74444 | -11.3869 | -8.4769 | 0.6734 | -9.5331 | -6.4195 | 0.76261 | -7.6351 | -5.8226 | 0.56299 | -8.4086 | -4.734 | 0.68577 | -9.9887 | -6.85 | 0.33904 | -8.4976 | -2.8811 | 0.70641 | -10.9431 | -7.7303 | 0.73879 | -10.6861 | -7.8948 | 0.71554 | -10.8199 | -7.7421 | 0.74034 | -10.8141 | -8.0062 | 0.75672 | -10.748 | -8.1332 | 0.76545 | -10.6964 | -8.1876
596.5001 | 5e-05 | -0.00146 | -7.3125e-08 | 0.02201 | 0.00194 | 4.2642e-05 | -0.00194 | -0.00589 | 1.1428e-05 | 0.00407 | 0.00313 | 1.2703e-05 | 0.0006 | 0.00761 | 4.5638e-06 | 0.00392 | -0.00216 | -8.4568e-06 | 0.00041 | -0.0002125 | -8.7125e-08 | 0.00286 | 0.01189 | 3.3968e-05 | 0.03003 | 0.0004625 | 1.389e-05 | 0.00271 | 0.0005625 | 1.5232e-06 | -0.00161 | -0.00166 | 2.6833e-06 | 0.02042 | 0.00149 | 3.037e-05 | -0.04189 | 0.00189 | -7.906e-05 | -0.00122 | -0.00307 | 3.7531e-06 | 0.00523 | -0.00224 | -1.1695e-05 | 0.01188 | 0.000525 | 6.2386e-06 | 0.00122 | 0.0011 | 1.3442e-06 | 0.00151 | 0.00553 | 8.3593e-06 | 0.00432 | 0.00359 | 1.5494e-05 | -0.000328 | -0.00329 | 1.0803e-06 | -0.01417 | -0.00362 | 5.1274e-05 | -0.00632 | 0.00182 | -1.1487e-05 | -0.00579 | 0.00145 | -8.4028e-06 | 0.00764 | -0.00168 | -1.2797e-05
596.7501 | 0.000695 | 0.00312 | 2.1675e-06 | -0.02275 | 0.00226 | -5.1467e-05 | -0.00211 | 0.00010625 | -2.2387e-07 | 0.02366 | 0.0015 | 3.5487e-05 | 0.000641 | 0.00266 | 1.7027e-06 | 0.00923 | 0.00445 | 4.106e-05 | -0.000116 | -0.00311 | 3.6033e-07 | 0.00314 | 0.01907 | 5.9953e-05 | 0.00604 | -0.0009125 | -5.5115e-06 | -0.00135 | 0.00013125 | -1.7771e-07 | 0.01005 | 0.0009375 | 9.42e-06 | 0.01216 | -0.0007625 | -9.2751e-06 | 0.00784 | 0.0004625 | 3.626e-06 | -0.000836 | -0.00106 | 8.8303e-07 | -0.02312 | 0.00524 | -0.00012125 | 0.00234 | -0.00206 | -4.8034e-06 | -0.00216 | -0.00722 | 1.5613e-05 | 0.00188 | 0.01259 | 2.3677e-05 | 0.00726 | -0.00045625 | -3.3142e-06 | -0.000371 | 0.0002625 | -9.7387e-08 | 0.00434 | -0.000675 | -2.9315e-06 | -0.01095 | -7.5e-05 | 8.2103e-07 | 0.00191 | 0.000225 | 4.3042e-07 | 0.00702 | 0.00152 | 1.0666e-05
597.0001 | 0.000974 | 0.00814 | 7.932e-06 | 0.00816 | -0.00123 | -9.9899e-06 | -0.00178 | -0.00129 | 2.2905e-06 | -0.02073 | 0.00198 | -4.1067e-05 | 0.000477 | 0.00654 | 3.1214e-06 | 0.00846 | -0.00025625 | -2.1671e-06 | -0.00932 | 0.00188 | -1.7533e-05 | 0.00118 | 0.00519 | 6.1286e-06 | 0.01172 | 0.00122 | 1.4279e-05 | -0.00854 | -0.00245 | 2.0928e-05 | -0.00279 | -0.00303 | 8.4633e-06 | -0.00906 | -0.00181 | 1.6356e-05 | 0.00595 | -0.00116 | -6.9134e-06 | -0.000491 | 0.0037 | -1.8167e-06 | 0.00586 | -0.00313 | -1.8355e-05 | -0.01058 | -0.00246 | 2.5992e-05 | 1.7e-05 | -0.00311 | -5.2912e-08 | 0.000187 | 0.00015 | 2.805e-08 | -0.01531 | 0.00163 | -2.4973e-05 | 0.00291 | -0.00114 | -3.3283e-06 | 0.00603 | 0.00197 | 1.1876e-05 | -0.00292 | 0.00289 | -8.4286e-06 | -0.00609 | -0.00612 | 3.7326e-05 | -0.00873 | -0.00089375 | 7.7998e-06
597.2501 | 0.000867 | 0.00891 | 7.7271e-06 | 0.00609 | -0.00264 | -1.6049e-05 | -0.0016 | -0.00116 | 1.8488e-06 | 0.02594 | 0.00127 | 3.3067e-05 | 0.000542 | 0.0061 | 3.3062e-06 | -0.00653 | -0.0008125 | 5.3072e-06 | -0.03592 | -0.0026 | 9.3384e-05 | 0.00137 | 0.00662 | 9.0611e-06 | 0.04394 | -0.00221 | -9.694e-05 | -0.00726 | 1.25e-05 | -9.08e-08 | 0.03526 | -0.00033125 | -1.1681e-05 | 0.0083 | 0.00224 | 1.856e-05 | -0.00604 | -0.00013125 | 7.9314e-07 | -0.000486 | 0.00131 | -6.3484e-07 | 0.00706 | 0.00136 | 9.622e-06 | 0.00482 | -0.0001875 | -9.0356e-07 | 8.1e-05 | -0.00156 | -1.2606e-07 | 0.000256 | 0.00237 | 6.08e-07 | 0.00748 | 0.00363 | 2.7162e-05 | -0.00242 | 0.0007375 | -1.7847e-06 | 0.00879 | 0.00132 | 1.1594e-05 | -0.01446 | -0.00159 | 2.3049e-05 | 0.0088 | 0.00065 | 5.722e-06 | -0.01036 | 0.00168 | -1.7426e-05
597.5 | 0:02 | 0.01121 | 1.2618e-05 | -0.01092 | 0.00288 | -3.1455e-05 | -0.0013 | -0.00389 | 5.0619e-06 | -0.00572 | -0.00096875 | 5.5374e-06 | 0.000685 | 0.00882 | 6.0451e-06 | 0.00292 | -0.0002625 | -7.6519e-07 | 0.00985 | -0.00225 | -2.2156e-05 | 0.00161 | 0.01339 | 2.1497e-05 | 0.00521 | -0.00394 | -2.0559e-05 | -0.0086 | -0.00237 | 2.0423e-05 | 0.01769 | -0.00326 | -5.771e-05 | -0.02628 | -0.0001125 | 2.9566e-06 | 0.02976 | 0.00164 | 4.8735e-05 | -0.000313 | -9.375e-05 | 2.9344e-08 | 0.01098 | 0.00336 | 3.6845e-05 | 0.01161 | 0.00274 | 3.178e-05 | 0.00881 | 0.00734 | 6.4665e-05 | 0.000164 | 0.0005625 | 9.225e-08 | 0.00674 | 0.00359 | 2.4176e-05 | 0.00776 | 0.001 | 7.761e-06 | 0.000266 | 0.00063125 | 1.6791e-07 | -0.02032 | -0.00256 | 5.2083e-05 | 0.00791 | -0.00293 | -2.3195e-05 | 0.00058 | 0.00315 | 1.827e-06
597.75 | 0:02 | 0.01747 | 2.4552e-05 | 0.01547 | -0.00189 | -2.9192e-05 | -0.00142 | -0.00351 | 4.9772e-06 | 0.02633 | -0.0002125 | -5.5953e-06 | 0.000819 | 0.01053 | 8.62e-06 | 0.00644 | 0.00104 | 6.7217e-06 | 0.0142 | 0.00093125 | 1.3223e-05 | -0.000117 | -0.00046875 | 5.4844e-08 | 0.00916 | -0.00258 | -2.3597e-05 | -0.00788 | 0.00243 | -1.9168e-05 | -0.00599 | -0.00202 | 1.2098e-05 | 0.00193 | -0.00196 | -3.7837e-06 | 0.01664 | -0.00175 | -2.9127e-05 | -2e-05 | 0.00010625 | -2.125e-09 | -0.00718 | 0.00144 | -1.0323e-05 | -0.00423 | -0.00023125 | 9.7726e-07 | 0.000422 | 0.00744 | 3.1413e-06 | -0.00161 | -0.01096 | 1.7629e-05 | -0.00606 | 0.00185 | -1.1204e-05 | 0.00507 | 0.00445 | 2.2557e-05 | 0.00218 | 0.00030625 | 6.6916e-07 | 0.00717 | 0.00294 | 2.1065e-05 | 0.00148 | -0.00176 | -2.605e-06 | 0.00847 | 0.00056875 | 4.8167e-06
598 | -0.000493 | -0.00347 | 1.7132e-06 | 0.03058 | -0.000725 | -2.2169e-05 | 0.000674 | -0.00443 | -2.9867e-06 | -0.02307 | 0.00226 | -5.2054e-05 | -0.00116 | -0.00589 | 6.8544e-06 | 0.00248 | 0.00278 | 6.8892e-06 | 0.0055 | 0.00397 | 2.1854e-05 | 0.00149 | 0.00789 | 1.1738e-05 | -0.0011 | -0.0004125 | 4.5499e-07 | 0.0014 | 0.0019 | 2.6676e-06 | -0.01708 | -0.00036875 | 6.2986e-06 | 0.02333 | 0.00075 | 1.75e-05 | 0.04202 | -0.00010625 | -4.4642e-06 | -0.00202 | -0.00050625 | 1.0216e-06 | 0.03428 | 0.00141 | 4.8203e-05 | -0.00419 | 0.00378 | -1.5847e-05 | 0.00285 | -0.00123 | -3.5128e-06 | 4.7e-05 | 0.00358 | 1.6832e-07 | -0.00615 | -0.00288 | 1.7687e-05 | -0.00605 | -0.00391 | 2.3621e-05 | -0.000826 | -8.125e-05 | 6.7112e-08 | 0.01446 | -0.000225 | -3.2544e-06 | 0.01611 | 0.00248 | 3.9983e-05 | 0.01911 | 0.00084375 | 1.612e-05
598.2501 | 0:02 | 0.01153 | 1.6559e-05 | -0.01542 | 0.000125 | -1.9269e-06 | -0.00095 | -0.00252 | 2.3988e-06 | 0.01446 | -0.00050625 | -7.3183e-06 | 0.000508 | 0.00516 | 2.6194e-06 | 0.00978 | 0.0022 | 2.1518e-05 | 0.00396 | -0.00137 | -5.4436e-06 | 0.00357 | 0.01558 | 5.5641e-05 | -0.00249 | 0.00023125 | -5.7489e-07 | -0.00749 | -0.00121 | 9.0828e-06 | -0.02311 | 0.00080625 | -1.8635e-05 | 0.00326 | 0.000225 | 7.3373e-07 | 0.00105 | -0.00016875 | -1.7769e-07 | -0.000331 | -0.00341 | 1.1275e-06 | -0.01534 | -0.0012 | 1.841e-05 | 0.03953 | 0.00628 | 0.00024827 | -0.0017 | -0.00737 | 1.2534e-05 | 0.00202 | 0.01971 | 3.9839e-05 | -0.000451 | -0.00241 | 1.0852e-06 | -0.00611 | -0.00405 | 2.4762e-05 | -0.01143 | -0.00263 | 3.008e-05 | -0.01079 | -0.00194 | 2.091e-05 | -0.02765 | -0.00211 | 5.8421e-05 | -0.00782 | -0.00205 | 1.6035e-05
598.5001 | 0:02 | 0.01171 | 1.7161e-05 | -0.0051 | -0.00124 | 6.3088e-06 | -0.000979 | -0.00425 | 4.1607e-06 | -0.00809 | 0.00064375 | -5.2086e-06 | 0.000813 | 0.00936 | 7.6117e-06 | -0.00652 | -0.00085625 | 5.5853e-06 | -0.01203 | 0.00073125 | -8.794e-06 | 0.00183 | 0.00914 | 1.676e-05 | 0.02658 | -0.0006 | -1.5945e-05 | -0.01017 | -0.00171 | 1.7416e-05 | -0.00613 | -0.00015625 | 9.5797e-07 | 0.000973 | -0.00127 | -1.2345e-06 | 0.02151 | -0.00442 | -9.5065e-05 | 0.00015 | -0.00113 | -1.6875e-07 | 0.01273 | 0.00191 | 2.4346e-05 | 0.000496 | 0.00049375 | 2.449e-07 | 0.000536 | -0.00028125 | -1.5075e-07 | 0.000254 | 0.00023125 | 5.8737e-08 | -0.00519 | -0.00409 | 2.1206e-05 | -0.00126 | -0.00085625 | 1.0755e-06 | 0.01074 | -0.000425 | -4.5624e-06 | -0.000853 | -0.00185 | 1.5781e-06 | 0.00828 | -0.00111 | -9.2115e-06 | 0.01832 | -0.00098125 | -1.7976e-05
598.7501 | 0:02 | 0.01049 | 1.2921e-05 | -0.00167 | 0.00379 | -6.3327e-06 | 0.000187 | 0.00154 | 2.8868e-07 | -0.02349 | -0.00219 | 5.1389e-05 | 0.00087 | 0.00434 | 3.7736e-06 | 0.000297 | 0.00353 | 1.0469e-06 | 0.00412 | -0.00016875 | -6.9542e-07 | 0.00207 | 0.00967 | 2.0034e-05 | 0.00692 | 0.00164 | 1.1381e-05 | 0.0072 | -0.00203 | -1.4617e-05 | 0.00369 | 0.00297 | 1.0955e-05 | -0.00881 | 0.00107 | -9.4146e-06 | -0.00598 | 0.00149 | -8.9356e-06 | 0.000192 | 0.00163 | 3.132e-07 | 1.2e-05 | -0.0036 | -4.32e-08 | 0.0015 | 0.0004375 | 6.5756e-07 | 0.00172 | 0.00273 | 4.687e-06 | 0.000382 | 0.00131 | 5.0138e-07 | 0.01011 | -0.00183 | -1.8458e-05 | -0.00683 | -0.00237 | 1.6231e-05 | 0.0023 | 0.00099375 | 2.2807e-06 | 0.0069 | -0.00299 | -2.0608e-05 | 0.00779 | 0.00104 | 8.1339e-06 | -0.02362 | -0.00075 | 1.7712e-05
599.0001 | 0:02 | 0.01329 | 1.7712e-05 | -0.01739 | -0.00156 | 2.7169e-05 | 0.000231 | -0.00018125 | -4.1869e-08 | 0.02355 | -0.00274 | -6.4468e-05 | 0.000689 | 0.00783 | 5.3914e-06 | 0.00383 | 0.00069375 | 2.6564e-06 | 0.02074 | -0.00119 | -2.4628e-05 | 0.00173 | 0.01088 | 1.8792e-05 | -0.00538 | -0.00045 | 2.4219e-06 | -0.00298 | 0.00011875 | -3.5447e-07 | -0.01057 | 0.00339 | -3.5862e-05 | -0.00955 | 0.00236 | -2.2564e-05 | -0.05108 | -0.00086875 | 4.4377e-05 | 0.00103 | 0.00194 | 2.004e-06 | 0.0213 | -0.00059375 | -1.2646e-05 | -0.01077 | 0.00041875 | -4.5099e-06 | 0.000722 | 0.00212 | 1.5297e-06 | 0.000468 | 0.00159 | 7.4587e-07 | 0.0041 | -0.00056875 | -2.3302e-06 | -0.00786 | -0.00493 | 3.8774e-05 | 0.000689 | 0.00213 | 1.4684e-06 | 0.02098 | 0.00023125 | 4.8514e-06 | 0.01059 | 0.000175 | 1.8529e-06 | -0.00581 | 0.000375 | -2.1788e-06
599.25 | 0:02 | 0.01591 | 2.5189e-05 | -0.00615 | 0.00010625 | -6.5354e-07 | 0.000944 | -0.00334 | -3.1506e-06 | 0.00596 | -0.00356 | -2.1188e-05 | 0.000771 | 0.01038 | 7.9991e-06 | 0.002 | -0.00085625 | -1.7099e-06 | 0.00467 | 0.00162 | 7.5871e-06 | 0.00295 | 0.00831 | 2.4514e-05 | 0.02099 | 0.00066875 | 1.4038e-05 | -0.0079 | -0.00136 | 1.0765e-05 | 0.01271 | 0.00063125 | 8.0226e-06 | -0.000451 | 0.00266 | -1.2008e-06 | 0.00358 | 0.0024 | 8.5824e-06 | 0.000346 | -0.0033 | -1.1418e-06 | -0.03306 | 0.00407 | -0.0001347 | -0.00978 | 0.0005125 | -5.0107e-06 | -0.00222 | -0.000575 | 1.2776e-06 | 4.8e-05 | -0.00157 | -7.53e-08 | -0.00205 | 0.00123 | -2.5088e-06 | 0.0068 | -0.00066875 | -4.5462e-06 | 0.00565 | -0.00119 | -6.7129e-06 | -0.00296 | 0.00306 | -9.0681e-06 | 0.00503 | 0.00154 | 7.7306e-06 | 0.00681 | -0.003 | -2.0442e-05
599.5002 | 0:02 | 0.01261 | 1.6602e-05 | -0.02083 | -0.00155 | 3.2288e-05 | -0.000842 | -0.0002875 | 2.4207e-07 | -0.12163 | 0.00496 | -0.00060361 | 0.000752 | 0.00738 | 5.546e-06 | -0.02034 | -0.00906 | 0.00018432 | 0.03622 | -0.00085 | -3.0789e-05 | 0.00053 | 0.00176 | 9.3081e-07 | 0.0108 | -0.0004625 | -4.9927e-06 | 0.00115 | 0.00119 | 1.3609e-06 | -0.02941 | -0.00111 | 3.2531e-05 | 0.00591 | 0.00464 | 2.7454e-05 | 0.03314 | 0.00128 | 4.2459e-05 | 0.000134 | -0.00134 | -1.8006e-07 | -0.05667 | 0.00359 | -0.00020329 | -0.01381 | -0.00127 | 1.7604e-05 | 0.000789 | 0.000125 | 9.8625e-08 | 0.000457 | 0.00154 | 7.0264e-07 | -0.000346 | -0.00065625 | 2.2706e-07 | -0.00652 | -0.00048125 | 3.1397e-06 | -0.00291 | 0.00085 | -2.4693e-06 | -0.01365 | -0.00234 | 3.1914e-05 | 0.02119 | 0.00266 | 5.6286e-05 | 0.02892 | 0.00015 | 4.338e-06
599.7501 | 0:02 | 0.01314 | 1.8826e-05 | -0.01343 | 0.00121 | -1.6201e-05 | -0.00109 | -0.00016875 | 1.8309e-07 | 0.01108 | -0.0023 | -2.5493e-05 | 0.00097 | 0.00331 | 3.2071e-06 | 0.01145 | 0.00232 | 2.6545e-05 | 0.00962 | -0.00163 | -1.5701e-05 | 0.000609 | 0.00592 | 3.6045e-06 | 0.01988 | 0.00267 | 5.3187e-05 | -0.00626 | -0.00338 | 2.117e-05 | 0.0718 | 0.0009 | 6.4621e-05 | -0.03722 | -0.00304 | 0.00011328 | 0.04573 | -0.00373 | -0.00017065 | 2.4e-05 | 0.00182 | 4.365e-08 | 0.01052 | -0.00361 | -3.8e-05 | -0.01341 | 0.00023125 | -3.1013e-06 | 0.000674 | -0.00206 | -1.3901e-06 | 0.000266 | 0.00112 | 2.9759e-07 | -0.01193 | 0.00035625 | -4.2515e-06 | 0.00944 | 0.00161 | 1.5216e-05 | -0.00218 | -0.00136 | 2.962e-06 | 0.0092 | 0.00576 | 5.3021e-05 | 0.00194 | -0.00314 | -6.1083e-06 | 0.01005 | -0.00399 | -4.0141e-05
600.0001 | 0:02 | 0.01078 | 1.6086e-05 | -0.000933 | 0.00263 | -2.4491e-06 | -0.000696 | 0.00156 | -1.0831e-06 | 0.02424 | -0.00295 | -7.1496e-05 | 0.000906 | 0.0054 | 4.8924e-06 | 0.00941 | 0.0015 | 1.4108e-05 | 0.00463 | -0.00172 | -7.9527e-06 | 0.000772 | 0.00851 | 6.5668e-06 | -0.00684 | 0.00434 | -2.9656e-05 | 0.00151 | -0.0005375 | -8.1001e-07 | -0.00111 | -0.0006875 | 7.5969e-07 | -0.0088 | 0.00152 | -1.3366e-05 | 0.01165 | -0.00102 | -1.1868e-05 | 9.4e-05 | 0.0025 | 2.35e-07 | 0.00796 | -0.00301 | -2.3974e-05 | 0.02166 | 0.000225 | 4.8728e-06 | 0.000622 | 0.00418 | 2.6007e-06 | 0.000134 | -0.0013 | -1.742e-07 | 0.00326 | -0.00199 | -6.4936e-06 | 0.0072 | 0.00368 | 2.6509e-05 | 6.6e-05 | -0.0005125 | -3.3825e-08 | 0.00983 | -8.75e-05 | -8.6012e-07 | 0.0388 | 0.00156 | 6.0619e-05 | 0.00583 | 0.00099375 | 5.7896e-06
600.25 | -0.000487 | -0.00649 | 3.1594e-06 | 0.000633 | -0.00416 | -2.6309e-06 | 0.000362 | 0.00182 | 6.5839e-07 | -0.01524 | -0.0006625 | 1.0098e-05 | 0.000842 | 0.00676 | 5.694e-06 | 0.000551 | -0.00276 | -1.5187e-06 | -0.03414 | -0.00181 | 6.1875e-05 | 0.00173 | 0.01129 | 1.9471e-05 | -0.02372 | -0.00273 | 6.4788e-05 | 0.000276 | 0.00056875 | 1.5697e-07 | -0.00773 | 0.00045625 | -3.5286e-06 | -0.01229 | 0.0014 | -1.7202e-05 | -0.02756 | -0.0003125 | 8.6138e-06 | 0.000298 | -0.00217 | -6.4629e-07 | -0.01832 | 0.00076875 | -1.408e-05 | -0.00332 | 0.00156 | -5.1938e-06 | 0.00214 | -0.000775 | -1.6562e-06 | 0.0026 | 0.01561 | 4.0608e-05 | 0.00557 | 0.00231 | 1.2848e-05 | 0.00501 | 0.0011 | 5.5066e-06 | -0.00389 | -0.0001 | 3.885e-07 | 0.02022 | 0.00754 | 0.0001525 | 5.6e-05 | 0.0002875 | 1.61e-08 | -0.00412 | 0.00117 | -4.8153e-06
600.5 | -0.000819 | -0.00953 | 7.8061e-06 | -0.00862 | -0.00039375 | 3.3945e-06 | 0.000406 | 0.00331 | 1.3423e-06 | 0.02384 | -0.00078125 | -1.8627e-05 | 0.00311 | 0.02491 | 7.7458e-05 | -0.00233 | -0.0007625 | 1.7774e-06 | 0.01035 | -0.00191 | -1.9796e-05 | 0.00192 | 0.0088 | 1.6905e-05 | -0.02456 | -0.00162 | 3.9756e-05 | -0.00709 | 0.00041875 | -2.9681e-06 | -0.00859 | 0.000425 | -3.6508e-06 | 0.000356 | 0.00149 | 5.3177e-07 | -0.01862 | 0.00139 | -2.5833e-05 | 0.000277 | -4.375e-05 | -1.2119e-08 | 0.03035 | -0.00301 | -9.1417e-05 | -0.01104 | 0.00149 | -1.6494e-05 | 0.000644 | -0.0003375 | -2.1735e-07 | 0.0004 | 0.0028 | 1.12e-06 | 0.00551 | 0.00217 | 1.1982e-05 | 0.00409 | -0.00086875 | -3.5541e-06 | -0.00716 | -0.00090625 | 6.486e-06 | 0.00176 | 0.00101 | 1.7769e-06 | 0.000409 | -0.00104 | -4.2434e-07 | 0.00889 | -0.00122 | -1.0831e-05
600.7502 | -0.00272 | -0.02999 | 8.1523e-05 | -0.01858 | 0.00234 | -4.3549e-05 | -0.0029 | -0.00389 | 1.1288e-05 | 0.01872 | -0.00063125 | -1.1819e-05 | 0.00517 | 0.04133 | 0.00021348 | 0.000294 | 0.00296 | 8.6914e-07 | 0.01272 | -0.000275 | -3.4977e-06 | 0.00237 | 0.01549 | 3.6798e-05 | -0.06089 | 0.00083125 | -5.0616e-05 | -0.02252 | 0.00157 | -3.5322e-05 | -0.000178 | -0.00015 | 2.67e-08 | 0.01251 | -0.00109 | -1.3606e-05 | 0.00817 | 0.00316 | 2.5838e-05 | 0.00021 | -0.0001125 | -2.3625e-08 | 0.01868 | -0.00098125 | -1.8326e-05 | 0.00529 | -0.00088125 | -4.6609e-06 | 0.000926 | -0.00217 | -2.014e-06 | -0.00156 | -0.00819 | 1.2805e-05 | -6.4e-05 | -7.5e-05 | 4.8e-09 | -0.01852 | -0.00691 | 0.00012805 | -0.00588 | 0.00311 | -1.828e-05 | 0.01198 | -5e-05 | -5.9905e-07 | 0.01714 | -0.00317 | -5.4432e-05 | -0.01 | -0.000625 | 6.2469e-06
601.0002 | -0.00086 | -0.00631 | 5.4234e-06 | 0.00776 | 0.00010625 | 8.2408e-07 | -0.00102 | 0.00346 | -3.5421e-06 | 0.01886 | -0.00324 | -6.1177e-05 | 0.00314 | 0.02567 | 8.0728e-05 | 0.000556 | -0.00119 | -6.6025e-07 | -0.00521 | 0.000525 | -2.7374e-06 | 0.00187 | 0.00912 | 1.7052e-05 | -0.01615 | 0.00021875 | -3.5326e-06 | 0.00799 | 0.00154 | 1.2277e-05 | -0.01644 | 0.00081875 | -1.3462e-05 | 0.01713 | -0.00137 | -2.3554e-05 | 0.02707 | -0.00249 | -6.7513e-05 | 4.4e-05 | 0.00402 | 1.7682e-07 | 0.06456 | -0.00121 | -7.8285e-05 | 0.01439 | 0.00172 | 2.4734e-05 | 0.000936 | -0.0006 | -5.616e-07 | 0.000419 | 0.0005875 | 2.4616e-07 | -0.000173 | 0.00197 | -3.4167e-07 | -0.00179 | -0.00294 | 5.2464e-06 | 0.01079 | -0.00113 | -1.2141e-05 | -0.01554 | 0.0006625 | -1.0295e-05 | 0.000139 | 1.875e-05 | 2.6063e-09 | -0.02552 | 0.00396 | -0.00010111
601.25 | 0:02 | 0.00804 | 8.5197e-06 | -0.00841 | -0.00464 | 3.9068e-05 | -0.001 | -0.00223 | 2.2313e-06 | 0.01982 | 0.0003375 | 6.6899e-06 | 0.00109 | 0.00844 | 9.1716e-06 | 0.0027 | 0.00482 | 1.302e-05 | 0.01757 | -0.00183 | -3.2067e-05 | -0.00105 | -0.00281 | 2.9559e-06 | 0.01994 | -0.00090625 | -1.8066e-05 | 0.02039 | 0.00292 | 5.9499e-05 | -0.03682 | -0.00379 | 0.00013971 | 0.01806 | 0.0002875 | 5.1914e-06 | -0.01085 | 0.00232 | -2.5219e-05 | -0.00169 | -0.00376 | 6.3631e-06 | 0.01276 | -0.00531 | -6.7724e-05 | 0.0067 | 0.00236 | 1.5792e-05 | -0.00119 | -0.00242 | 2.8856e-06 | 0.000836 | 0.00625 | 5.225e-06 | -0.0115 | -0.00491 | 5.6509e-05 | 9.8e-05 | 0.00033125 | 3.2462e-08 | 0.02877 | 0.00114 | 3.2722e-05 | -0.02573 | -0.0008125 | 2.0902e-05 | 0.00535 | -0.00228 | -1.2209e-05 | -0.06845 | -0.00342 | 0.00023446
601.5 | 0:02 | 0.01115 | 1.3191e-05 | -0.000999 | 0.00108 | -1.0739e-06 | -0.000821 | -0.00117 | 9.5954e-07 | 0.00737 | -0.000175 | -1.2903e-06 | 0.00305 | 0.02206 | 6.7269e-05 | 0.00425 | 0.00442 | 1.8771e-05 | -0.05464 | -0.00257 | 0.00014036 | 0.00088 | 0.00688 | 6.05e-06 | -0.02408 | -0.00086875 | 2.0924e-05 | -0.00689 | -0.00108 | 7.4509e-06 | 0.01929 | 0.0008875 | 1.7115e-05 | 0.0292 | 0.00121 | 3.5225e-05 | 0.02994 | -0.00169 | -5.0718e-05 | 0.000426 | 0.00025625 | 1.0916e-07 | -0.01037 | 6.875e-05 | -7.1273e-07 | -0.01388 | -0.00046875 | 6.5062e-06 | 0.000794 | 0.00066875 | 5.3099e-07 | 0.000457 | -0.000525 | -2.3993e-07 | -0.00391 | -0.000425 | 1.6613e-06 | -0.0075 | -0.0056 | 4.2011e-05 | 0.000861 | 0.00144 | 1.2431e-06 | 0.00673 | -0.00253 | -1.703e-05 | 0.00131 | 0.00158 | 2.0762e-06 | -0.0124 | -0.00146 | 1.8135e-05
601.7501 | 0:05 | 0.03211 | 0.00010889 | -0.03081 | -0.00164 | 5.0445e-05 | 0.00137 | 0.00038125 | 5.2346e-07 | -0.02075 | 0.0012 | -2.4894e-05 | 0.00278 | 0.01859 | 5.1748e-05 | -0.00766 | 0.00018125 | -1.3884e-06 | 0.03759 | -0.00051875 | -1.9502e-05 | 0.000674 | 0.01 | 6.74e-06 | 0.01763 | -0.00248 | -4.3754e-05 | -0.01634 | -0.00086875 | 1.4197e-05 | -0.02783 | -0.00142 | 3.949e-05 | 0.01356 | 0.00183 | 2.4839e-05 | -0.01076 | -0.00319 | 3.4358e-05 | 0.000107 | 0.00115 | 1.2305e-07 | -0.01463 | 0.00336 | -4.9089e-05 | -0.00446 | -0.00244 | 1.0902e-05 | 0.000842 | 0.00426 | 3.5838e-06 | 0.00232 | 0.01444 | 3.3466e-05 | -0.00898 | -0.00126 | 1.1335e-05 | 0.00119 | -0.00131 | -1.5597e-06 | 0.00246 | 0.0006375 | 1.567e-06 | -0.00846 | 0.00111 | -9.3544e-06 | -0.03015 | -0.00501 | 0.00015092 | 0.02828 | 0.00419 | 0.00011842
602.0001 | 0:02 | 0.01034 | 1.5826e-05 | 0.00538 | 0.00159 | 8.568e-06 | -0.000678 | 0.000825 | -5.5935e-07 | -0.01523 | -0.00055625 | 8.4711e-06 | 0.00101 | 0.00949 | 9.6267e-06 | 0.000438 | 0.00122 | 5.3381e-07 | 0.01401 | -0.00049375 | -6.9194e-06 | 0.0022 | 0.01072 | 2.3624e-05 | -0.02008 | 0.0046 | -9.2377e-05 | 0.00237 | -0.00031875 | -7.5703e-07 | 0.000453 | -0.00339 | -1.5374e-06 | -0.001 | 0.0006 | -6e-07 | 0.00828 | 0.00371 | 3.0677e-05 | -6.8e-05 | -0.00443 | 3.0132e-07 | 0.03702 | 0.00166 | 6.1311e-05 | -0.00111 | -0.00214 | 2.3619e-06 | 0.000916 | -0.00362 | -3.3205e-06 | 0.000631 | 0.00146 | 9.2284e-07 | -0.00551 | 0.00284 | -1.5672e-05 | -0.000668 | -0.00263 | 1.7577e-06 | -0.00612 | -0.00216 | 1.3226e-05 | -0.00406 | 0.00086875 | -3.5297e-06 | -0.02518 | -0.00428 | 0.00010767 | 0.00439 | 0.0008125 | 3.5636e-06
602.2501 | 0:02 | 0.01435 | 2.3017e-05 | -0.00776 | -0.00041875 | 3.2491e-06 | -0.000698 | 0.00065 | -4.537e-07 | -0.0027 | -0.00486 | 1.3148e-05 | 0.000827 | 0.00549 | 4.5382e-06 | 0.00027 | 0.0008 | 2.16e-07 | -0.0001 | 0.001 | -1e-07 | 0.00191 | 0.01129 | 2.1537e-05 | 0.02887 | -0.00219 | -6.3153e-05 | 0.01427 | 0.00179 | 2.5502e-05 | 0.00648 | -0.00231 | -1.4994e-05 | -0.01094 | 0.0033 | -3.6109e-05 | -0.00255 | 0.0017 | -4.3282e-06 | 0.000327 | -0.00111 | -3.6379e-07 | -0.00688 | -0.0002625 | 1.806e-06 | -0.00774 | -0.00227 | 1.7558e-05 | 0.00074 | 0.00325 | 2.405e-06 | 0.000849 | 0.00322 | 2.738e-06 | 0.01673 | 0.00304 | 5.0814e-05 | -0.00244 | -0.00134 | 3.2774e-06 | 0.01304 | 0.00036875 | 4.8078e-06 | 0.00173 | -0.00247 | -4.2818e-06 | -0.02173 | -0.00258 | 5.5947e-05 | -0.00485 | -0.00139 | 6.7583e-06
602.5001 | 0:02 | 0.016 | 2.3168e-05 | 0.0146 | 0.00054375 | 7.9393e-06 | -0.000731 | 0.00189 | -1.3798e-06 | 0.00867 | 0.0006875 | 5.9586e-06 | 0.000869 | 0.00517 | 4.4971e-06 | -0.00541 | 0.00021875 | -1.1832e-06 | -0.0015 | -0.00156 | 2.3313e-06 | 0.00206 | 0.01171 | 2.4104e-05 | 0.01458 | -0.00369 | -5.387e-05 | -0.00442 | 0.0009625 | -4.2533e-06 | 0.00463 | -0.00074375 | -3.4443e-06 | -0.00273 | 0.00101 | -2.7611e-06 | -0.0048 | 0.00016875 | -8.1067e-07 | 0.000261 | 5e-05 | 1.305e-08 | 0.0088 | 0.0004125 | 3.63e-06 | -0.00712 | 0.00176 | -1.251e-05 | 0.00311 | 0.00299 | 9.2956e-06 | 0.000673 | 0.00589 | 3.9623e-06 | 0.00868 | 0.00080625 | 6.9958e-06 | -0.00612 | 0.00046875 | -2.8687e-06 | 0.02029 | 0.00509 | 0.00010323 | 0.00655 | -0.00030625 | -2.0056e-06 | 0.01463 | -0.00116 | -1.7002e-05 | -0.01444 | 0.00019375 | -2.7976e-06
602.75 | 0:02 | 0.01313 | 2.1063e-05 | 0.00476 | 0.000375 | 1.7865e-06 | -0.000958 | -0.000225 | 2.1555e-07 | 0.00687 | 0.00265 | 1.8198e-05 | 0.000877 | 0.00804 | 7.0489e-06 | -0.00828 | -0.00483 | 3.9993e-05 | -0.01815 | -0.00299 | 5.422e-05 | 0.00187 | 0.01098 | 2.0578e-05 | 0.02118 | -0.00134 | -2.8328e-05 | 0.00334 | -0.00326 | -1.0906e-05 | 0.01221 | 0.00501 | 6.1208e-05 | 0.00721 | -0.00225 | -1.6225e-05 | -0.03799 | 0.00404 | -0.00015361 | 0.00137 | 0.00055625 | 7.6262e-07 | 0.0103 | 0.00172 | 1.7707e-05 | 0.00718 | 0.00296 | 2.1232e-05 | 0.000714 | -0.00573 | -4.0876e-06 | 0.00181 | 0.01433 | 2.5914e-05 | 0.00202 | -0.0011 | -2.2209e-06 | 0.00479 | 0.0038 | 1.8187e-05 | -0.01711 | -0.00010625 | 1.8184e-06 | 0.00353 | -0.0005 | -1.7655e-06 | -0.00929 | 0.00080625 | -7.4893e-06 | -0.03958 | 0.00202 | -8.0145e-05
603.0002 | 0:02 | 0.01256 | 1.67e-05 | 0.00117 | -0.000975 | -1.1388e-06 | 0.00544 | 0.00339 | 1.8455e-05 | -0.00775 | 0.00303 | -2.3495e-05 | 0.00272 | 0.02464 | 6.6965e-05 | -0.00126 | -0.00284 | 3.5831e-06 | 0.02906 | -0.00231 | -6.702e-05 | 0.000249 | 0.00598 | 1.4893e-06 | -0.00263 | -0.00221 | 5.7914e-06 | 0.02086 | -0.00144 | -2.9985e-05 | 0.00721 | -0.000975 | -7.0278e-06 | 0.01346 | -0.00353 | -4.7531e-05 | 0.04532 | 0.00141 | 6.373e-05 | 0.00351 | 0.00636 | 2.2332e-05 | 0.00651 | -0.00246 | -1.598e-05 | -0.00555 | -0.0025 | 1.387e-05 | 0.00937 | 0.00523 | 4.8996e-05 | 0.00184 | 0.00708 | 1.3044e-05 | 0.00706 | 0.00333 | 2.3488e-05 | -0.00244 | -0.00481 | 1.1727e-05 | 0.02263 | -6.25e-05 | -1.4144e-06 | -0.00587 | 0.0005875 | -3.448e-06 | 0.0152 | -0.00224 | -3.4094e-05 | -0.00462 | -0.00268 | 1.2393e-05
603.2501 | 0:02 | 0.01343 | 2.1208e-05 | -0.04755 | 0.00014375 | -6.835e-06 | 0.00179 | 0.0005125 | 9.184e-07 | -0.01337 | 0.00509 | -6.8119e-05 | 0.000798 | 0.00958 | 7.6458e-06 | 0.0016 | -0.0037 | -5.9348e-06 | -0.02057 | 0.00149 | -3.0726e-05 | 0.0023 | 0.00857 | 1.97e-05 | -0.08526 | -0.00359 | 0.0003064 | 0.01052 | 0.00050625 | 5.3232e-06 | -0.04708 | 0.00115 | -5.4141e-05 | 0.01018 | -0.0009125 | -9.292e-06 | 0.06649 | -0.00606 | -0.00040265 | 0.00122 | 0.0058 | 7.0818e-06 | 0.02142 | -0.00799 | -0.00017105 | 0.00292 | 0.00633 | 1.8494e-05 | 0.000669 | -0.0077 | -5.1513e-06 | 0.00207 | 0.01544 | 3.1999e-05 | 0.01005 | -0.0004375 | -4.3947e-06 | -0.01536 | -0.00389 | 5.9708e-05 | -0.01312 | -0.0004875 | 6.396e-06 | 0.02565 | -0.00224 | -5.7392e-05 | -0.03422 | 0.00325 | -0.00011123 | 0.00565 | -0.00313 | -1.7692e-05
603.5 | 0:02 | 0.01533 | 2.4683e-05 | 0.0348 | 0.0008875 | 3.0884e-05 | -0.000632 | 0.00311 | -1.9671e-06 | -0.0129 | 0.00162 | -2.0877e-05 | 0.000794 | 0.00561 | 4.4514e-06 | 0.01425 | 0.00331 | 4.7193e-05 | 0.04141 | 0.000575 | 2.381e-05 | 0.00198 | 0.01522 | 3.0115e-05 | -0.04627 | -0.00174 | 8.0392e-05 | 0.0158 | 0.00198 | 3.1294e-05 | -0.01761 | -0.000925 | 1.6291e-05 | 0.01817 | -0.0007 | -1.2722e-05 | -0.01912 | 0.00389 | -7.4317e-05 | 0.00123 | 0.00283 | 3.4711e-06 | -0.02039 | 0.00048125 | -9.8103e-06 | 0.01962 | 0.00204 | 3.9968e-05 | 0.000809 | 0.00216 | 1.7495e-06 | 0.00203 | 0.01095 | 2.2207e-05 | -0.00886 | -0.00299 | 2.6534e-05 | -0.00246 | 6.25e-05 | -1.5394e-07 | 0.0098 | -0.0004625 | -4.5311e-06 | 0.00731 | -0.0006125 | -4.4762e-06 | 0.0093 | -0.00095 | -8.8321e-06 | -0.01791 | -0.00161 | 2.8771e-05
603.7501 | -0.000359 | -0.00095 | 3.4105e-07 | 0.00914 | -0.0009375 | -8.5678e-06 | -0.0028 | -0.00147 | 4.1081e-06 | 0.01135 | 0.00253 | 2.8727e-05 | 0.000535 | 0.00479 | 2.5647e-06 | -0.00409 | -0.0003875 | 1.5837e-06 | 0.07277 | 0.00151 | 0.00011007 | 0.00245 | 0.01013 | 2.4771e-05 | -0.02162 | -0.00151 | 3.2559e-05 | -0.00555 | 0.00086875 | -4.8207e-06 | 0.01675 | 0.00178 | 2.9733e-05 | -0.0277 | 0.00349 | -9.6787e-05 | -0.00359 | 0.00329 | -1.1792e-05 | -7e-05 | -0.00060625 | 4.2437e-08 | -0.11261 | 0.00040625 | -4.5746e-05 | 0.04123 | -0.0012 | -4.9478e-05 | 0.000898 | 1.875e-05 | 1.6838e-08 | -0.00122 | -0.00867 | 1.0602e-05 | -0.01755 | -0.00155 | 2.7196e-05 | -0.00181 | 0.00133 | -2.4136e-06 | -1.7e-05 | 0.00101 | -1.7212e-08 | 0.00682 | 0.00104 | 7.0789e-06 | -0.01597 | -0.00209 | 3.3342e-05 | 0.01192 | 0.0004375 | 5.2154e-06
604.0001 | 0:02 | 0.0116 | 1.6078e-05 | -0.00192 | -0.00166 | 3.1903e-06 | -0.000638 | -0.00278 | 1.7704e-06 | -0.00838 | 0.0002875 | -2.4104e-06 | 0.00282 | 0.01752 | 4.9473e-05 | 0.00323 | 0.00166 | 5.3715e-06 | 0.0585 | -6.875e-05 | -4.0219e-06 | 0.000371 | 0.0004375 | 1.6231e-07 | -0.01862 | -0.00168 | 3.1187e-05 | -0.01382 | 0.00143 | -1.9783e-05 | 0.002 | 0.00252 | 5.0325e-06 | 0.02152 | -0.00044375 | -9.5486e-06 | 0.01144 | 0.00179 | 2.0517e-05 | -0.00132 | 0.00154 | -2.028e-06 | -0.00894 | -0.00339 | 3.0274e-05 | 0.01884 | 0.00218 | 4.1088e-05 | 0.00682 | 0.00627 | 4.277e-05 | 0.000303 | 0.00251 | 7.5939e-07 | 0.00982 | 0.00336 | 3.3003e-05 | -0.00451 | -0.00289 | 1.3037e-05 | 0.0094 | 0.00205 | 1.9276e-05 | 0.0297 | 0.00289 | 8.577e-05 | -0.04127 | 0.0005875 | -2.4245e-05 | 0.00253 | -0.00076875 | -1.9426e-06
604.2501 | 0:02 | 0.01491 | 2.2667e-05 | -0.01065 | -0.00133 | 1.4106e-05 | -0.000506 | -0.00309 | 1.5623e-06 | 0.00294 | -0.0002375 | -6.9706e-07 | 0.000787 | 0.00845 | 6.6502e-06 | 0.00153 | -0.00223 | -3.4093e-06 | -0.02576 | 0.00412 | -0.0001061 | 0.00242 | 0.00739 | 1.7878e-05 | -0.02212 | -0.00354 | 7.8402e-05 | -0.01171 | 0.0002875 | -3.3672e-06 | 0.000439 | -0.00182 | -7.9843e-07 | -0.01376 | 0.00202 | -2.7788e-05 | 0.00509 | 0.00051875 | 2.6394e-06 | 0.000546 | 0.00043125 | 2.3546e-07 | -0.0563 | 0.00104 | -5.841e-05 | 0.0064 | 0.00345 | 2.2073e-05 | 0.000805 | 0.0044 | 3.542e-06 | 0.000824 | 0.00322 | 2.6522e-06 | -0.00771 | -0.00036875 | 2.8442e-06 | 0.01344 | -0.00041875 | -5.6276e-06 | 0.00928 | -0.00263 | -2.4423e-05 | -0.01036 | 0.00015 | -1.554e-06 | -0.00396 | -0.00137 | 5.4491e-06 | -0.00378 | 0.00592 | -2.2402e-05
604.5001 | 0:02 | 0.01244 | 2.057e-05 | 0.01371 | -0.00263 | -3.5976e-05 | -0.000563 | -0.00141 | 7.9524e-07 | -0.00723 | -0.00228 | 1.6498e-05 | 0.000778 | 0.00794 | 6.1802e-06 | -0.000726 | -0.00171 | 1.2387e-06 | 0.00326 | -0.00069375 | -2.2582e-06 | 0.00208 | 0.0125 | 2.6037e-05 | 0.02976 | 0.00111 | 3.3109e-05 | -0.03401 | 0.000375 | -1.2752e-05 | 0.03555 | 0.00136 | 4.8213e-05 | 0.02208 | 0.00031875 | 7.0367e-06 | -0.06559 | -0.00065 | 4.2633e-05 | 0.00127 | 0.00139 | 1.7645e-06 | 0.01666 | 0.00178 | 2.9568e-05 | -0.00556 | 0.00252 | -1.4049e-05 | 0.00075 | -0.0008875 | -6.6562e-07 | 0.00169 | 0.01095 | 1.8527e-05 | -0.0011 | -0.00293 | 3.2156e-06 | -0.00138 | 0.00339 | -4.7003e-06 | 0.00879 | 0.00171 | 1.5005e-05 | 0.01304 | 0.0001375 | 1.7925e-06 | 0.01269 | -0.00099375 | -1.2615e-05 | 0.000898 | -0.00252 | -2.2618e-06
604.7501 | 0:02 | 0.01138 | 1.754e-05 | 0.01818 | -0.00112 | -2.0342e-05 | -0.000889 | -0.00662 | 5.8896e-06 | -0.02209 | 0.00322 | -7.1089e-05 | 0.000859 | 0.00588 | 5.0466e-06 | 0.00284 | 0.00367 | 1.0455e-05 | 0.02136 | 0.00178 | 3.8042e-05 | 0.00211 | 0.01233 | 2.6007e-05 | -0.00709 | -0.00243 | 1.7238e-05 | -0.0188 | -0.00036875 | 6.9336e-06 | -5.9e-05 | 0.00114 | -6.7481e-08 | 0.01422 | -0.0008875 | -1.2618e-05 | -0.02992 | 0.0014 | -4.1894e-05 | 0.00164 | 0.00202 | 3.317e-06 | -0.01723 | -0.00104 | 1.7878e-05 | 0.01312 | 0.00121 | 1.5822e-05 | 0.00193 | 0.0009 | 1.7388e-06 | 0.00176 | 0.01086 | 1.9085e-05 | -0.000204 | -0.00195 | 3.978e-07 | -0.01192 | 0.0002 | -2.3834e-06 | 0.00316 | 0.00111 | 3.5111e-06 | 0.00873 | -0.00218 | -1.9034e-05 | -0.00783 | 0.00301 | -2.3539e-05 | 0.00942 | -0.00224 | -2.1084e-05
605.0001 | 0:02 | 0.01437 | 2.4265e-05 | 0.01537 | 0.00149 | 2.2857e-05 | -0.000543 | -0.00053125 | 2.8847e-07 | -0.03838 | 0.00416 | -0.0001595 | 0.000853 | 0.00942 | 8.0395e-06 | 0.01596 | 0.00291 | 4.6495e-05 | -0.0206 | 0.00434 | -8.9344e-05 | 0.00205 | 0.01058 | 2.167e-05 | -0.01976 | 0.00243 | -4.8051e-05 | 0.02857 | 0.00059375 | 1.6964e-05 | -0.00596 | -0.00131 | 7.7787e-06 | -0.03621 | -0.00039375 | 1.4256e-05 | 0.09196 | -0.00106 | -9.7706e-05 | 0.00145 | 0.00159 | 2.2987e-06 | -0.03355 | 0.00611 | -0.00020485 | -0.03298 | -0.00223 | 7.3383e-05 | 0.00318 | -0.00078125 | -2.4852e-06 | 0.00186 | 0.01168 | 2.1751e-05 | 0.00597 | 0.00364 | 2.1712e-05 | -0.02043 | -0.00432 | 8.8355e-05 | 0.01102 | 0.00156 | 1.7219e-05 | 0.00511 | -0.00113 | -5.7852e-06 | -0.00671 | 0.00317 | -2.1298e-05 | -0.0152 | 0.00055 | -8.3578e-06
605.2501 | 0:02 | 0.01272 | 1.9651e-05 | -0.0346 | 0.00519 | -0.0001797 | -0.000458 | -0.00634 | 2.9054e-06 | -0.000861 | -0.00051875 | 4.4664e-07 | 0.000826 | 0.00562 | 4.6411e-06 | 0.00997 | 0.00406 | 4.0499e-05 | 0.01083 | -0.00199 | -2.1596e-05 | 0.0018 | 0.01126 | 2.0295e-05 | -0.00181 | 0.00014375 | -2.5961e-07 | -0.02182 | -0.00276 | 6.013e-05 | -0.00121 | 0 | 0 | -0.00255 | -0.0006125 | 1.5607e-06 | 0.00887 | -0.00211 | -1.8676e-05 | 0.00136 | 0.00163 | 2.225e-06 | 0.00294 | -0.00178 | -5.2203e-06 | -0.013 | 0.00188 | -2.446e-05 | -0.00692 | -0.00261 | 1.8092e-05 | 0.00166 | 0.01118 | 1.8594e-05 | -0.01493 | -0.00267 | 3.9839e-05 | -0.00429 | -0.0008 | 3.4344e-06 | -0.01048 | -0.00187 | 1.9583e-05 | 0.00829 | 0.00075 | 6.219e-06 | -0.00463 | -6.25e-06 | 2.8925e-08 | -0.00961 | -0.00015 | 1.441e-06
605.5001 | 0.00018 | 0.0002625 | 4.725e-08 | -0.02668 | -0.00417 | 0.00011123 | -0.00169 | -0.00525 | 8.8463e-06 | -0.01353 | 0.00235 | -3.1786e-05 | -0.000975 | -0.00508 | 4.9542e-06 | 0.00374 | 0.00099375 | 3.7186e-06 | -0.00233 | 0.00424 | -9.8734e-06 | -0.00112 | -0.00743 | 8.2933e-06 | -0.0415 | -0.00069375 | 2.8791e-05 | -0.01232 | -0.00208 | 2.5639e-05 | -0.0364 | 0.00314 | -0.00011444 | -0.00417 | -0.00076875 | 3.2042e-06 | 0.01925 | 0.0004 | 7.6988e-06 | 0.00592 | 0.00407 | 2.4136e-05 | -0.000438 | 0.00127 | -5.5571e-07 | -0.00163 | -0.000475 | 7.7473e-07 | -0.000978 | -0.001 | 9.78e-07 | 0.00144 | 0.01347 | 1.9408e-05 | -0.00648 | -0.00051875 | 3.362e-06 | -0.00817 | -0.0006125 | 5.0035e-06 | -0.00686 | -0.00131 | 9.009e-06 | 0.02373 | 0.00191 | 4.5384e-05 | -0.00486 | -0.00091875 | 4.466e-06 | 0.0233 | -0.00389 | -9.0721e-05
605.75 | 0:02 | 0.01089 | 1.4927e-05 | 0.00996 | 0.0015 | 1.4946e-05 | -0.000874 | -0.00392 | 3.425e-06 | -0.00503 | 0.00438 | -2.202e-05 | 0.000822 | 0.00697 | 5.7283e-06 | 0.00972 | 0.00402 | 3.9119e-05 | -0.00756 | 0.0022 | -1.6643e-05 | 0.00102 | -0.000575 | -5.865e-07 | 0.04234 | -0.00164 | -6.9332e-05 | 0.00414 | 0.0043 | 1.7819e-05 | 0.01854 | -0.00014375 | -2.6653e-06 | -0.03584 | -0.00024375 | 8.7362e-06 | 0.00261 | -0.00035 | -9.135e-07 | 0.00145 | 0.0008875 | 1.2869e-06 | 0.00972 | -0.00296 | -2.8804e-05 | 0.00456 | -0.00309 | -1.4067e-05 | -0.00533 | 0.00232 | -1.2392e-05 | 0.00055 | 0.00378 | 2.0797e-06 | -0.00189 | -0.00154 | 2.9177e-06 | 0.00662 | 0.00099375 | 6.5737e-06 | 0.03023 | 0.00205 | 6.198e-05 | 0.01293 | 0.00276 | 3.573e-05 | 0.02084 | 0.00158 | 3.2828e-05 | 0.0139 | 0.00165 | 2.2933e-05
606 | 0:02 | 0.01426 | 2.1584e-05 | 0.04182 | 0.00362 | 0.00015133 | 0.00144 | 0.00315 | 4.5486e-06 | -0.00218 | 0.00056875 | -1.2376e-06 | 0.00288 | 0.01945 | 5.5938e-05 | 0.00524 | 0.00237 | 1.245e-05 | 0.000774 | 0.0012 | 9.288e-07 | -0.000819 | -0.0007625 | 6.2449e-07 | -0.00134 | -0.00103 | 1.3694e-06 | -0.00408 | 0.000225 | -9.1733e-07 | -0.03315 | 0.00197 | -6.5272e-05 | 0.00788 | -0.0022 | -1.7325e-05 | 0.03443 | -0.00258 | -8.8867e-05 | -0.000676 | 0.0005625 | -3.8025e-07 | 0.00991 | -0.00078125 | -7.7453e-06 | -0.02 | -0.00248 | 4.9632e-05 | 0.00261 | 0.0022 | 5.7464e-06 | 0.000683 | 0.00848 | 5.7927e-06 | 0.0013 | -0.00307 | -3.9955e-06 | 0.00416 | -0.00137 | -5.7173e-06 | 0.00692 | -0.00112 | -7.7384e-06 | 0.0084 | -0.00281 | -2.3567e-05 | -0.0336 | 0.00247 | -8.295e-05 | -0.00451 | -0.00154 | 6.9623e-06
606.2501 | 0:02 | 0.01569 | 2.0967e-05 | 0.00724 | -0.00173 | -1.2527e-05 | -0.000783 | -0.0007 | 5.481e-07 | 0.0323 | 0.00183 | 5.9148e-05 | 0.000865 | 0.00526 | 4.5521e-06 | -0.000718 | -0.00532 | 3.8189e-06 | -0.03048 | 0.00426 | -0.00012993 | 0.000847 | 0.00562 | 4.7644e-06 | -0.07019 | 0.00319 | -0.00022373 | -0.01006 | -0.00274 | 2.7545e-05 | 0.01699 | 0.00162 | 2.7601e-05 | 0.01984 | -0.00322 | -6.3863e-05 | 0.04267 | -0.00172 | -7.3337e-05 | 0.00153 | -0.00011875 | -1.8204e-07 | -0.03732 | -0.00061875 | 2.3092e-05 | 0.00435 | -0.00152 | -6.6322e-06 | 0.000461 | 0.00315 | 1.4521e-06 | 0.000756 | -0.00119 | -8.9775e-07 | 0.00105 | 0.00237 | 2.489e-06 | -0.00311 | -0.00348 | 1.083e-05 | -0.00368 | -0.00014375 | 5.2843e-07 | -0.04215 | 0.00274 | -0.00011539 | 0.02431 | -0.00299 | -7.2623e-05 | -0.0516 | 0.00498 | -0.00025704
606.5 | 0:02 | 0.00886 | 1.1088e-05 | -0.0161 | 0.0003625 | -5.837e-06 | -0.000586 | -0.00386 | 2.2634e-06 | 0.01627 | 0.000975 | 1.5866e-05 | 0.000894 | 0.00654 | 5.8501e-06 | 0.000355 | 0.00225 | 7.9875e-07 | 0.000843 | 0.00016875 | 1.4226e-07 | 0.00108 | 0.0071 | 7.668e-06 | 0.01394 | -0.00262 | -3.6495e-05 | 0.02288 | -0.0005625 | -1.2869e-05 | -0.01746 | 0.0004 | -6.9828e-06 | -0.02504 | -0.00073125 | 1.8308e-05 | 0.005 | -0.00044375 | -2.2201e-06 | 0.00133 | -0.00076875 | -1.0224e-06 | -0.00631 | 0.00184 | -1.1627e-05 | 0.01994 | 0.00159 | 3.1775e-05 | 0.000394 | -0.00197 | -7.7815e-07 | 0.000536 | 0.00288 | 1.5444e-06 | 0.01465 | 0.00291 | 4.2654e-05 | 0.00602 | 9.375e-05 | 5.6437e-07 | -0.00237 | 0.00046875 | -1.1095e-06 | -0.00441 | -0.00174 | 7.6847e-06 | 0.02757 | -0.0006375 | -1.7575e-05 | 0.0135 | 0.000225 | 3.0371e-06
606.75 | 0:02 | 0.01265 | 1.5851e-05 | -0.03069 | 8.75e-05 | -2.6857e-06 | -0.000743 | 0.00119 | -8.8231e-07 | -0.03077 | 0.00392 | -0.00012077 | 0.000845 | 0.00967 | 8.1754e-06 | 0.000298 | 0.0015 | 4.47e-07 | 0.01378 | -0.00298 | -4.0981e-05 | 0.00125 | 0.00171 | 2.1362e-06 | -0.04686 | 0.0045 | -0.00021085 | 0.00265 | 0.00121 | 3.2095e-06 | -0.0053 | -3.75e-05 | 1.9856e-07 | -0.0052 | 0.00033125 | -1.7225e-06 | 0.0078 | 0.00161 | 1.2581e-05 | 0.000736 | 0.00198 | 1.4582e-06 | 0.00462 | -0.00202 | -9.3206e-06 | 0.000589 | -0.0007 | -4.123e-07 | -0.01398 | -0.00598 | 8.3624e-05 | 0.000722 | 0.01201 | 8.673e-06 | -0.01538 | -0.00271 | 4.1718e-05 | 0.0018 | -0.00013125 | -2.3651e-07 | -0.00439 | 0.00174 | -7.6189e-06 | 0.01104 | 0.00275 | 3.0374e-05 | -0.01255 | 0.00528 | -6.6274e-05 | -0.01905 | -0.00275 | 5.2387e-05
607 | 0:02 | 0.01172 | 1.7297e-05 | 0.00364 | 0.00214 | 7.7869e-06 | -0.000717 | -0.0008375 | 6.0049e-07 | 0.00531 | 0.0032 | 1.7005e-05 | 0.000904 | 0.00609 | 5.5088e-06 | 0.00407 | 0.00251 | 1.0218e-05 | -0.01001 | -0.0001625 | 1.6273e-06 | 0.00108 | 0.00824 | 8.862e-06 | -0.01013 | 0.00364 | -3.6833e-05 | 0.00614 | 0.00331 | 2.0349e-05 | 0.02658 | -0.00296 | -7.8731e-05 | -0.01857 | 0.00081875 | -1.5203e-05 | 0.01125 | -0.00174 | -1.9622e-05 | 0.0013 | -0.00179 | -2.3184e-06 | -0.01394 | 0.00187 | -2.6045e-05 | -0.02212 | -0.00231 | 5.1159e-05 | 0.000902 | 0.00148 | 1.3304e-06 | 0.000609 | 0.00432 | 2.6301e-06 | -0.00988 | 0.00058125 | -5.7398e-06 | 0.00619 | 0.00178 | 1.0986e-05 | 0.00425 | -0.00106 | -4.5188e-06 | -0.00424 | -0.0002125 | 9.0036e-07 | 0.00157 | -0.0009375 | -1.4728e-06 | 0.02553 | 0.00614 | 0.00015686
607.2501 | 0:05 | 0.03138 | 9.9773e-05 | 0.0129 | -0.00201 | -2.5963e-05 | -0.00074 | -0.0037 | 2.738e-06 | 0.000546 | 0.0025 | 1.365e-06 | 0.000721 | 0.00711 | 5.1236e-06 | -0.00263 | -0.00338 | 8.8594e-06 | 0.02557 | 0.00133 | 3.3878e-05 | -0.00243 | -0.00833 | 2.027e-05 | 0.03258 | 0.00113 | 3.6853e-05 | -0.00294 | -0.00168 | 4.9496e-06 | -0.04794 | 0.000325 | -1.5581e-05 | -0.00408 | 0.00045 | -1.8378e-06 | -0.02004 | 0.00153 | -3.0688e-05 | 0.00166 | 3.125e-05 | 5.2e-08 | -0.00424 | 0.00173 | -7.3405e-06 | -0.02303 | 3.75e-05 | -8.6348e-07 | -0.000954 | 0.00176 | -1.6814e-06 | -0.00109 | -0.00721 | 7.8472e-06 | -0.01033 | -0.00184 | 1.8976e-05 | 0.000964 | 0.00133 | 1.2773e-06 | 0.00711 | -0.00065625 | -4.6633e-06 | 0.00788 | 0.00023125 | 1.8234e-06 | 0.00355 | -0.0004375 | -1.5514e-06 | -0.02297 | 0.00378 | -8.6848e-05
607.5 | 0:02 | 0.01678 | 2.8193e-05 | -0.00684 | -0.00171 | 1.1714e-05 | -0.000782 | 0.00255 | -1.9941e-06 | 0.05986 | -0.00131 | -7.819e-05 | 0.000839 | 0.00617 | 5.1756e-06 | 0.000629 | 0.00013125 | 8.2556e-08 | -0.02134 | -0.00137 | 2.9341e-05 | 0.00204 | 0.01043 | 2.1269e-05 | -0.01569 | 0.00084375 | -1.3236e-05 | -0.0065 | 0.0013 | -8.4513e-06 | -0.00478 | 0.0002 | -9.552e-07 | 0.01759 | -0.00021875 | -3.8467e-06 | 0.00304 | -0.0008625 | -2.6211e-06 | 0.00131 | 0.00171 | 2.2301e-06 | 0.01625 | -0.00391 | -6.3594e-05 | -0.00236 | 0.00564 | -1.3325e-05 | 0.000777 | -1.875e-05 | -1.4569e-08 | 0.000802 | 0.0085 | 6.817e-06 | 0.00919 | -0.00208 | -1.9076e-05 | -0.00725 | -0.00383 | 2.7769e-05 | 0.03854 | -0.00115 | -4.4316e-05 | -6e-06 | -0.00329 | 1.9762e-08 | 0.02429 | -0.00154 | -3.7338e-05 | 0.02376 | -0.000575 | -1.3664e-05
607.75 | 0:02 | 0.00997 | 1.2391e-05 | -0.000677 | -0.00058125 | 3.9351e-07 | -0.00103 | 0.00162 | -1.6625e-06 | 0.01389 | -8.125e-05 | -1.1282e-06 | 0.000812 | 0.00749 | 6.0849e-06 | 0.00253 | -0.00108 | -2.7366e-06 | 0.02418 | 0.00058125 | 1.4055e-05 | 0.00207 | 0.00951 | 1.97e-05 | -0.000543 | -0.00107 | 5.8033e-07 | -0.01439 | -0.0032 | 4.6045e-05 | -0.03166 | -0.00061875 | 1.9592e-05 | -0.01457 | -0.00119 | 1.7299e-05 | 0.02455 | -0.00292 | -7.1644e-05 | -6e-06 | -0.00075 | 4.5e-09 | 0.02372 | -0.0009875 | -2.3419e-05 | 0.01028 | -0.0011 | -1.1307e-05 | 0.000646 | 0.00444 | 2.8707e-06 | 0.000939 | 0.00355 | 3.3334e-06 | -0.0062 | -0.00143 | 8.8809e-06 | 0.00177 | -0.00171 | -3.0226e-06 | -0.01134 | -0.00201 | 2.2757e-05 | 0.02659 | 0.0002625 | 6.9801e-06 | 0.03316 | -0.00199 | -6.6115e-05 | 0.00758 | 0.0002875 | 2.1784e-06
608 | 0:02 | 0.01141 | 1.4908e-05 | 0.00461 | -0.00111 | -5.1042e-06 | -0.00103 | 0.00044375 | -4.5928e-07 | 0.01682 | -0.0002 | -3.3636e-06 | 0.00193 | 0.01284 | 2.4788e-05 | -0.00859 | -0.00345 | 2.9636e-05 | -0.000669 | 0.00078125 | -5.2266e-07 | 0.00238 | 0.01229 | 2.9259e-05 | -0.03043 | -0.00013125 | 3.9937e-06 | -0.00587 | -0.00198 | 1.1624e-05 | -0.01603 | 0.00122 | -1.9534e-05 | -0.00917 | 0.0012 | -1.1003e-05 | -0.00916 | 0.00015625 | -1.4314e-06 | 0.000179 | -6.875e-05 | -1.2306e-08 | -0.0077 | 0.00363 | -2.795e-05 | 0.00736 | -0.00249 | -1.8316e-05 | 0.00661 | 0.00164 | 1.0859e-05 | 0.000861 | 0.00376 | 3.2395e-06 | -0.000399 | 0.00234 | -9.3266e-07 | -0.00793 | 0.00239 | -1.8926e-05 | 0.00215 | 0.00386 | 8.2889e-06 | -0.00454 | -0.0007125 | 3.2319e-06 | -0.01501 | 0.00201 | -3.0118e-05 | -0.00668 | 0.00015625 | -1.0434e-06
608.2502 | -0.000427 | -0.00275 | 1.1743e-06 | 0.03632 | 0.00028125 | 1.0216e-05 | -0.000655 | -0.00187 | 1.224e-06 | 0.12254 | -0.00305 | -0.00037375 | 0.000652 | 0.00594 | 3.8713e-06 | 0.000636 | -0.000525 | -3.339e-07 | -0.01956 | -0.00191 | 3.7296e-05 | 0.00242 | 0.01296 | 3.133e-05 | -0.03619 | 0.00021875 | -7.9166e-06 | -0.023 | 0.00309 | -7.1003e-05 | -0.03055 | -0.00313 | 9.5675e-05 | -0.01021 | 0.00296 | -3.0174e-05 | -0.01138 | 0.00447 | -5.0943e-05 | 0.00181 | 0.00242 | 4.3658e-06 | 0.00353 | -0.00167 | -5.8924e-06 | 0.00901 | 0.00186 | 1.6774e-05 | -0.00146 | -0.00219 | 3.1941e-06 | -0.00109 | -0.00519 | 5.6544e-06 | -0.00875 | -0.00172 | 1.5041e-05 | 0.01423 | 0.00111 | 1.5832e-05 | 0.01493 | -0.00028125 | -4.1996e-06 | -0.01479 | 0.00269 | -3.9753e-05 | 0.0038 | -0.00231 | -8.7968e-06 | 0.01187 | 0.00323 | 3.8349e-05
608.5 | 0:02 | 0.01044 | 1.4143e-05 | 0.01871 | 0.00119 | 2.2219e-05 | -0.000924 | -0.00019375 | 1.7903e-07 | 0.00172 | -0.00388 | -6.6534e-06 | 0.00103 | 0.00724 | 7.4828e-06 | 0.000477 | -0.00193 | -9.2121e-07 | -0.0042 | -0.0014 | 5.8758e-06 | 0.00207 | 0.01024 | 2.1181e-05 | -0.00436 | 0.00165 | -7.1989e-06 | -0.02301 | 0.00040625 | -9.349e-06 | 0.00655 | -0.00157 | -1.0271e-05 | -0.0377 | 0.00256 | -9.6611e-05 | -0.00907 | 0.0004375 | -3.9703e-06 | 0.00129 | -0.00275 | -3.5447e-06 | -0.02349 | -0.00249 | 5.8568e-05 | 0.00419 | 0.00084375 | 3.5345e-06 | -0.00779 | -0.00441 | 3.4382e-05 | 0.000691 | 0.00139 | 9.6308e-07 | 0.0046 | -8.75e-05 | -4.0232e-07 | -0.00624 | 0.00152 | -9.477e-06 | 0.03239 | -0.0008375 | -2.7128e-05 | -0.01147 | -0.00071875 | 8.2455e-06 | -0.00327 | -0.0002125 | 6.9466e-07 | -0.00992 | 0.00143 | -1.4204e-05
608.75 | -0.000501 | -0.00303 | 1.5187e-06 | -0.01889 | 0.00319 | -6.0221e-05 | -0.000761 | -0.00293 | 2.2307e-06 | -0.01808 | 0.0003875 | -7.0072e-06 | 0.000789 | 0.00631 | 4.9756e-06 | 0.00872 | 0.0014 | 1.2212e-05 | -0.01551 | 0.00196 | -3.0446e-05 | 0.00241 | 0.01234 | 2.9699e-05 | -0.01694 | -0.00294 | 4.9752e-05 | 0.00873 | -0.00223 | -1.947e-05 | 0.01334 | 0.0002375 | 3.1671e-06 | 0.01276 | 0.00197 | 2.5197e-05 | 0.01127 | -0.00339 | -3.8241e-05 | 0.000376 | 0.00287 | 1.0787e-06 | 0.02845 | -0.00010625 | -3.0224e-06 | -0.00983 | -0.0025 | 2.4583e-05 | 0.00847 | 0.00206 | 1.7469e-05 | 0.00226 | 0.01349 | 3.0482e-05 | 0.01616 | 0.00521 | 8.4218e-05 | -0.000954 | 0.00069375 | -6.6184e-07 | -0.00398 | -0.00103 | 4.1075e-06 | 4.8e-05 | -0.00127 | -6.09e-08 | 0.01026 | -0.00105 | -1.0771e-05 | -0.01232 | 0.00035 | -4.3109e-06
609.0001 | 0:02 | 0.00664 | 7.7865e-06 | 0.00926 | 0.00119 | 1.0993e-05 | -0.000954 | -0.00293 | 2.7964e-06 | 0.0257 | 0.00096875 | 2.4901e-05 | 0.000735 | 0.00566 | 4.1573e-06 | -0.00822 | -0.00804 | 6.612e-05 | 0.0017 | -0.00121 | -2.0576e-06 | 0.00194 | 0.01098 | 2.1271e-05 | 0.01101 | 0.0007875 | 8.6688e-06 | -0.00673 | 0.00222 | -1.4921e-05 | 0.00814 | -0.00183 | -1.4912e-05 | -0.00642 | -0.00174 | 1.1148e-05 | -1.4e-05 | -0.0003875 | 5.425e-09 | 0.000231 | -0.00159 | -3.6671e-07 | -0.00828 | 0.00393 | -3.2535e-05 | 0.00763 | -0.00103 | -7.8238e-06 | 0.000479 | 0.00122 | 5.8378e-07 | 0.000564 | 0.00523 | 2.9504e-06 | 0.01134 | -0.00152 | -1.7229e-05 | 0.01833 | 0.00453 | 8.2943e-05 | -0.02629 | 6.25e-06 | -1.6431e-07 | 0.00666 | 0.000125 | 8.3275e-07 | -0.0503 | 0.000375 | -1.8863e-05 | 0.00421 | -0.00069375 | -2.92e-06
609.2501 | 0:02 | 0.01243 | 1.626e-05 | -0.00816 | 0.00341 | -2.786e-05 | -0.001 | -0.0085 | 8.534e-06 | -0.00869 | 0.00358 | -3.111e-05 | 0.000901 | 0.00869 | 7.8331e-06 | 0.00357 | -0.00313 | -1.1144e-05 | 0.03931 | 0.00134 | 5.2575e-05 | 0.00215 | 0.01011 | 2.1688e-05 | -0.01393 | 0.00068125 | -9.4932e-06 | 0.0149 | -0.000825 | -1.2292e-05 | -0.01341 | -1.875e-05 | 2.5136e-07 | -0.00956 | -0.00513 | 4.9005e-05 | -0.0119 | -0.00103 | 1.227e-05 | 0.000961 | 0.00271 | 2.6007e-06 | 0.02136 | -0.00314 | -6.7011e-05 | -0.00566 | 0.00076875 | -4.3527e-06 | 0.000751 | -0.00054375 | -4.0836e-07 | 0.000654 | 0.0009125 | 5.9677e-07 | -0.00146 | 0.00229 | -3.342e-06 | -0.00706 | -0.00081875 | 5.7796e-06 | -0.01115 | -0.00144 | 1.6034e-05 | -0.00272 | 0.00192 | -5.2094e-06 | -0.03079 | -0.0013 | 4.0023e-05 | -0.0017 | -0.00106 | 1.7977e-06
609.5001 | 0:03 | 0.01968 | 4.5109e-05 | 0.01557 | -0.00207 | -3.2202e-05 | 0.00405 | 0.00266 | 1.077e-05 | 0.02708 | -0.00142 | -3.8424e-05 | 0.00113 | 0.00984 | 1.1146e-05 | 0.00818 | 0.00188 | 1.5396e-05 | 0.00882 | 0.000125 | 1.1031e-06 | 0.000759 | 0.00409 | 3.1072e-06 | -0.02072 | -0.0025 | 5.1787e-05 | -0.00378 | -0.000525 | 1.9845e-06 | 0.01001 | 0.0003 | 3.0027e-06 | -0.0164 | 0.00261 | -4.284e-05 | -0.00192 | -0.00088125 | 1.6929e-06 | -4.5e-05 | -0.00351 | 1.5806e-07 | -0.00715 | 0.0035 | -2.5008e-05 | 0.00188 | -0.00080625 | -1.519e-06 | 0.00245 | 0.00079375 | 1.9423e-06 | -0.00136 | -0.01046 | 1.4198e-05 | -0.02249 | -0.00679 | 0.00015262 | 0.00584 | -0.00109 | -6.3886e-06 | -0.00877 | -0.00104 | 9.1506e-06 | -0.00681 | 0.00024375 | -1.659e-06 | -0.02017 | -0.00455 | 9.1755e-05 | 0.02049 | 0.00186 | 3.8044e-05
609.7501 | 0:02 | 0.00639 | 8.3119e-06 | -0.01521 | -0.00010625 | 1.6165e-06 | -0.00081 | -0.00137 | 1.1137e-06 | -0.008 | 0.00135 | -1.0797e-05 | 0.000957 | 0.00827 | 7.9132e-06 | 0.01138 | 0.00446 | 5.0774e-05 | -0.00442 | 0.00203 | -8.9822e-06 | -0.000627 | -0.00567 | 3.5543e-06 | -0.06905 | 0.00212 | -0.0001463 | 0.000274 | 0.00295 | 8.083e-07 | 0.00915 | -0.00162 | -1.4813e-05 | 0.01233 | -0.000875 | -1.0792e-05 | 0.01262 | -0.00389 | -4.9049e-05 | 0.00118 | 0.00524 | 6.175e-06 | 0.01978 | -0.00417 | -8.2581e-05 | -0.01444 | -0.000925 | 1.3354e-05 | 0.0008 | 0.00125 | 1e-06 | 0.000865 | 0.00488 | 4.2223e-06 | 0.01999 | -0.0006875 | -1.3743e-05 | -0.00241 | 0.00387 | -9.316e-06 | -0.00501 | 0.00293 | -1.4666e-05 | 0.03755 | 0.00146 | 5.4911e-05 | -0.00859 | 0.00266 | -2.2871e-05 | -0.000359 | -0.00334 | 1.2004e-06
610.0001 | 0:02 | 0.0121 | 1.8295e-05 | 0.02248 | 0.00276 | 6.1961e-05 | -0.000612 | 0.00074375 | -4.5517e-07 | -0.01086 | -0.00035 | 3.802e-06 | 0.000967 | 0.01065 | 1.0299e-05 | -0.00499 | -0.00254 | 1.2688e-05 | 0.02297 | -0.00227 | -5.2113e-05 | 0.00218 | 0.01739 | 3.7849e-05 | -0.0162 | 0.00014375 | -2.3286e-06 | 0.00839 | -0.00074375 | -6.243e-06 | -0.02957 | 0.00191 | -5.6368e-05 | 0.01113 | -0.00245 | -2.7259e-05 | -0.00717 | -0.0001875 | 1.3442e-06 | 0.00114 | 0.00436 | 4.9748e-06 | -0.00132 | -0.00301 | 3.9592e-06 | 0.00978 | 0.00161 | 1.5772e-05 | 0.00103 | -0.00271 | -2.782e-06 | 0.000672 | 0.00204 | 1.3734e-06 | -0.00139 | 0.00030625 | -4.2538e-07 | -0.01802 | -0.00524 | 9.4401e-05 | -0.01372 | 0.00123 | -1.6895e-05 | 0.01518 | 0.00081875 | 1.2432e-05 | -0.00764 | 6.25e-06 | -4.775e-08 | 0.00328 | 0.00048125 | 1.5771e-06
610.2501 | 0.000582 | 0.00209 | 1.2149e-06 | -0.00786 | 0.00096875 | -7.6153e-06 | -0.000818 | 0.00328 | -2.6789e-06 | -0.00735 | -0.00065 | 4.7788e-06 | -0.000899 | -0.00881 | 7.9224e-06 | 0.00867 | 0.00329 | 2.854e-05 | 0.02288 | 0.00010625 | 2.4312e-06 | 0.00289 | 0.01134 | 3.2743e-05 | -0.01016 | -0.00111 | 1.1234e-05 | -0.01384 | -0.0003375 | 4.672e-06 | 0.04393 | 0.00010625 | 4.6671e-06 | 0.01665 | 0.00028125 | 4.6814e-06 | 0.00959 | 0.00133 | 1.2705e-05 | -0.000922 | -0.00221 | 2.0399e-06 | -0.02722 | -0.00070625 | 1.9222e-05 | -0.0092 | -0.00256 | 2.3515e-05 | 0.01046 | 0.00361 | 3.7787e-05 | 0.00173 | 0.00852 | 1.4729e-05 | -0.00838 | -0.0001625 | 1.3614e-06 | -0.01023 | -0.00419 | 4.2821e-05 | 0.00435 | -6.875e-05 | -2.9906e-07 | -0.01172 | 0.0009 | -1.0548e-05 | 0.00836 | 0.00141 | 1.1762e-05 | -0.02917 | 0.00111 | -3.2454e-05
610.5001 | 0:02 | 0.01012 | 1.4681e-05 | -0.02651 | -0.0007125 | 1.8886e-05 | 0.00193 | 0.00247 | 4.7842e-06 | 0.01643 | -0.00176 | -2.8965e-05 | 0.00087 | 0.00791 | 6.8839e-06 | 0.000447 | -4.375e-05 | -1.9556e-08 | 0.00133 | 0.00162 | 2.1513e-06 | 0.00104 | 0.00314 | 3.2789e-06 | 0.0039 | -0.00158 | -6.1732e-06 | 0.0274 | -0.00063125 | -1.7298e-05 | -0.00355 | 0.0003875 | -1.3737e-06 | -0.0271 | 0.00239 | -6.4866e-05 | -0.00315 | 5e-05 | -1.577e-07 | 0.00118 | 0.00351 | 4.1447e-06 | -0.002 | -0.00152 | 3.0439e-06 | -0.00681 | 0.0002125 | -1.4482e-06 | -0.00586 | 0.00229 | -1.3434e-05 | 0.000783 | 0.0094 | 7.3602e-06 | -0.00992 | -0.00028125 | 2.7908e-06 | 0.00969 | 0.00209 | 2.0236e-05 | 0.00928 | 0.00217 | 2.0137e-05 | 0.01719 | 0.00055625 | 9.5625e-06 | -0.00336 | 0.00073125 | -2.4555e-06 | 0.00146 | 0.00428 | 6.2335e-06
610.7501 | -0.000356 | -0.0008125 | 2.8925e-07 | 0.00551 | -0.00436 | -2.4003e-05 | -0.000668 | 3.125e-05 | -2.0875e-08 | -0.00458 | 0.0004375 | -2.0046e-06 | 0.000823 | 0.0084 | 6.9132e-06 | 0.000502 | 0.00401 | 2.0143e-06 | -0.00245 | 0.00086875 | -2.1319e-06 | -0.00219 | -0.01407 | 3.0797e-05 | -0.01637 | 0.00289 | -4.7271e-05 | 0.00231 | -0.00161 | -3.7265e-06 | 0.01528 | -0.00161 | -2.4535e-05 | -0.03353 | -0.00018125 | 6.0771e-06 | 0.00364 | -0.000225 | -8.19e-07 | 0.000193 | -0.00183 | -3.5222e-07 | -0.01071 | -0.00013125 | 1.4058e-06 | 0.00906 | 0.0009625 | 8.7193e-06 | 0.000574 | -0.00198 | -1.1372e-06 | 0.00273 | 0.01672 | 4.5676e-05 | -0.00329 | -0.00018125 | 5.9613e-07 | 0.00267 | 0.00387 | 1.0322e-05 | 0.01278 | 0.00163 | 2.0849e-05 | 0.00889 | -0.00104 | -9.2203e-06 | 0.04278 | 0.00191 | 8.1542e-05 | 0.0189 | -0.00229 | -4.335e-05
611.0002 | 0:02 | 0.00473 | 6.1141e-06 | -0.03644 | -0.000575 | 2.0955e-05 | -0.000171 | -0.00486 | 8.3042e-07 | 0.00639 | 0.00161 | 1.0304e-05 | 0.00268 | 0.02353 | 6.3094e-05 | 0.00189 | -0.00096875 | -1.83e-06 | 0.01273 | 0.0007375 | 9.3891e-06 | 0.0042 | 0.01444 | 6.0681e-05 | 0.00532 | -0.0019 | -1.01e-05 | -0.0118 | -0.00010625 | 1.2539e-06 | 0.01928 | -0.0027 | -5.2067e-05 | -0.00818 | -0.00106 | 8.638e-06 | -0.00694 | 0.00065625 | -4.555e-06 | -0.00171 | -0.00454 | 7.7789e-06 | 0.00949 | -0.00274 | -2.6049e-05 | -9e-06 | 0.00122 | -1.0969e-08 | -0.000323 | -0.00033125 | 1.0699e-07 | 0.000424 | 0.00276 | 1.1687e-06 | -0.00949 | 0.00326 | -3.0951e-05 | -0.02147 | -0.00787 | 0.00016896 | -0.00662 | -0.00175 | 1.1585e-05 | -0.02131 | 0.00247 | -5.2617e-05 | -0.01377 | 0.00275 | -3.7876e-05 | -5e-05 | -0.00133 | 6.6562e-08
611.25 | 0:02 | 0.01528 | 2.3869e-05 | 0.02386 | 0.00217 | 5.1887e-05 | -0.000276 | -0.00039375 | 1.0867e-07 | 0.00186 | 5e-05 | 9.3e-08 | 0.000921 | 0.00676 | 6.2283e-06 | 0.000291 | -0.00142 | -4.1286e-07 | 0.01502 | 0.00437 | 6.5695e-05 | 0.00232 | 0.01251 | 2.9067e-05 | -0.00549 | -0.00041875 | 2.301e-06 | 0.00384 | 0.00437 | 1.6794e-05 | 0.03487 | -0.0044 | -0.00015343 | -0.00763 | 0.00209 | -1.5969e-05 | 0.01627 | 0.00369 | 6.0003e-05 | 0.000152 | 3.125e-05 | 4.75e-09 | 0.01018 | -0.00151 | -1.5328e-05 | 0.00104 | 0.00026875 | 2.8031e-07 | 0.0009 | 0.00114 | 1.0237e-06 | 0.000638 | 0.00747 | 4.769e-06 | -0.00679 | -0.00206 | 1.3968e-05 | 0.00213 | 0.00324 | 6.9222e-06 | 0.01073 | 0.00056875 | 6.1038e-06 | 0.01647 | 0.00173 | 2.8412e-05 | 0.00449 | -0.0022 | -9.8736e-06 | 0.01518 | 0.00038125 | 5.7858e-06
611.5 | 0:02 | 0.01117 | 1.7088e-05 | -0.0099 | -0.00035 | 3.464e-06 | 0.00508 | 0.00389 | 1.9765e-05 | -0.00653 | -0.00356 | 2.3222e-05 | 0.000873 | 0.01041 | 9.0847e-06 | 0.00297 | -0.00121 | -3.5975e-06 | -0.02163 | 0.00069375 | -1.5005e-05 | 0.00236 | 0.00882 | 2.083e-05 | -0.0028 | -0.00164 | 4.5976e-06 | 0.01777 | 0.00395 | 7.0184e-05 | -0.01075 | 0.00166 | -1.7805e-05 | -0.02224 | -0.00149 | 3.3088e-05 | 0.01096 | -0.00361 | -3.9517e-05 | 0.00033 | -0.00235 | -7.755e-07 | -0.0116 | 0.00154 | -1.7835e-05 | 0.02504 | -0.00058125 | -1.4553e-05 | 0.00155 | -0.00029375 | -4.5619e-07 | 0.00059 | 0.00303 | 1.7884e-06 | 0.00505 | 0.00229 | 1.159e-05 | -0.00168 | 0.00091875 | -1.5407e-06 | 0.00355 | 0.00186 | 6.6026e-06 | -0.01259 | -0.00174 | 2.1959e-05 | 0.0159 | -0.00065 | -1.0334e-05 | -0.0052 | -9.375e-05 | 4.8769e-07
611.7501 | 0:02 | 0.01286 | 2.0994e-05 | -0.01519 | -0.0007625 | 1.1581e-05 | 0.00149 | -0.00116 | -1.7344e-06 | 0.03583 | -0.00281 | -0.00010078 | -0.000821 | -0.00448 | 3.6791e-06 | 0.00239 | 0.00231 | 5.5176e-06 | 0.06675 | -0.0007 | -4.6724e-05 | 0.000269 | 0.00624 | 1.6796e-06 | -0.01541 | 0.000625 | -9.6313e-06 | 0.01694 | -0.00145 | -2.4557e-05 | -0.00733 | 0.000275 | -2.0158e-06 | 0.01295 | -0.0001375 | -1.7805e-06 | -0.000613 | 0.00187 | -1.1494e-06 | 0.00219 | 0.00294 | 6.4449e-06 | -0.00862 | -0.00169 | 1.4602e-05 | -0.00166 | 0.00243 | -4.0407e-06 | -0.00268 | 0.00163 | -4.3766e-06 | 0.00113 | 0.00409 | 4.6107e-06 | 0.00715 | 0.00288 | 2.0548e-05 | -0.01334 | -0.00353 | 4.7103e-05 | 0.01828 | 0.00214 | 3.9194e-05 | 0.01084 | 0.00104 | 1.1242e-05 | 0.00653 | 0.00063125 | 4.1221e-06 | 0.00161 | -0.00167 | -2.685e-06
612 | 0:02 | 0.01194 | 1.6903e-05 | -0.02741 | 0.0019 | -5.2075e-05 | -0.000679 | -0.00263 | 1.7824e-06 | -0.00161 | -0.0027 | 4.3389e-06 | 0.00102 | 0.00886 | 9.0752e-06 | -0.00492 | -0.00274 | 1.348e-05 | 0.00114 | 0.00138 | 1.5774e-06 | 0.00225 | 0.01053 | 2.3671e-05 | -0.0482 | 0.00256 | -0.00012321 | -0.01559 | 0.00212 | -3.3031e-05 | -0.00227 | 0.00294 | -6.6681e-06 | 0.04967 | -0.00131 | -6.4879e-05 | 0.05527 | 0.00161 | 8.9121e-05 | 0.000384 | 0.00299 | 1.1472e-06 | -0.00218 | 0.00183 | -3.9958e-06 | 0.00826 | 0.00166 | 1.3739e-05 | -0.00701 | -0.0053 | 3.7158e-05 | 0.0006 | 0.00619 | 3.7163e-06 | -0.00637 | -0.00366 | 2.3334e-05 | -0.00277 | 0.00073125 | -2.027e-06 | -0.00298 | -0.00069375 | 2.0667e-06 | -0.02008 | -0.00228 | 4.5691e-05 | -0.01721 | 0.00589 | -0.00010134 | -0.02376 | 0.00075625 | -1.7965e-05
612.2501 | 0:02 | 0.01806 | 2.6741e-05 | 0.00583 | 0.000675 | 3.9339e-06 | -0.000608 | 0.0008375 | -5.092e-07 | 0.0478 | -0.00413 | -0.00019717 | 0.00111 | 0.0102 | 1.1271e-05 | -0.00379 | -0.00346 | 1.3109e-05 | -0.00262 | 0.0023 | -6.0283e-06 | 0.000829 | 0.00367 | 3.0466e-06 | -0.00817 | -0.00222 | 1.8118e-05 | -0.02126 | -0.00134 | 2.8563e-05 | -0.00658 | 0.00118 | -7.7773e-06 | -0.02245 | 0.00151 | -3.3812e-05 | -0.01529 | 0.00033125 | -5.0655e-06 | 0.000105 | 0.00308 | 3.2288e-07 | -0.02913 | 0.00080625 | -2.3489e-05 | -0.00749 | 0.00187 | -1.4049e-05 | 0.000692 | 0.00445 | 3.0794e-06 | 0.00085 | 0.00422 | 3.5913e-06 | -0.00966 | -0.00431 | 4.1637e-05 | 0.00713 | 0.00262 | 1.8679e-05 | -0.000412 | -0.00066875 | 2.7553e-07 | -0.00149 | 0.00355 | -5.3037e-06 | 0.00277 | -0.0008125 | -2.2506e-06 | -0.00478 | 0.0006875 | -3.2842e-06
612.5001 | 0:03 | 0.01264 | 2.1951e-05 | 0.00877 | 0.00248 | 2.1753e-05 | -0.00269 | -0.00557 | 1.4986e-05 | -0.00849 | 0.00119 | -1.0134e-05 | 0.00283 | 0.02637 | 7.4571e-05 | 0.000571 | 0.00269 | 1.5381e-06 | -0.01874 | 0.00055625 | -1.0424e-05 | 0.00211 | 0.01263 | 2.6677e-05 | -0.06048 | 0.00036875 | -2.23e-05 | -0.02711 | -0.00316 | 8.5732e-05 | 0.01153 | -0.00353 | -4.0654e-05 | -0.01292 | 0.00194 | -2.504e-05 | 0.00632 | 0.00234 | 1.4768e-05 | 0.000272 | 0.00045625 | 1.241e-07 | -0.00326 | 6.25e-06 | -2.0375e-08 | 0.01496 | -7.5e-05 | -1.1224e-06 | -0.00124 | -0.00024375 | 3.0225e-07 | 0.000668 | 0.00597 | 3.9871e-06 | -0.03833 | -0.00549 | 0.00021059 | 0.000559 | -0.00039375 | -2.2011e-07 | 0.00265 | 0.0008625 | 2.283e-06 | -0.01542 | -0.00191 | 2.9491e-05 | 0.01098 | -0.00302 | -3.3137e-05 | -0.00279 | -0.00194 | 5.3979e-06
612.7501 | 0:02 | 0.01121 | 1.6393e-05 | 0.01128 | 0.00438 | 4.9438e-05 | -0.000674 | -0.00202 | 1.3648e-06 | 0.03286 | -0.00103 | -3.3687e-05 | 0.00099 | 0.00744 | 7.3631e-06 | 0.00741 | 0.00436 | 3.2322e-05 | -0.0071 | 0.0008 | -5.6768e-06 | 0.00217 | 0.01027 | 2.2263e-05 | 0.02412 | -0.000125 | -3.0145e-06 | -0.00671 | -0.00219 | 1.4722e-05 | -0.0113 | 0.0003125 | -3.5325e-06 | 0.01574 | -0.00249 | -3.9158e-05 | 0.02114 | 0.00175 | 3.7e-05 | 0.000389 | -0.00178 | -6.9291e-07 | -0.02413 | 0.00104 | -2.5186e-05 | -0.01347 | -0.00204 | 2.7447e-05 | 0.0057 | 0.00136 | 7.7635e-06 | 0.00207 | 0.01304 | 2.7014e-05 | -0.000246 | 0.00118 | -2.9059e-07 | -0.00472 | 3.75e-05 | -1.7685e-07 | 0.01932 | 0.00149 | 2.8853e-05 | 0.0195 | 0.00020625 | 4.0219e-06 | 0.03133 | -0.00129 | -4.0531e-05 | 0.00632 | 0.00024375 | 1.5398e-06
613 | 0:02 | 0.01202 | 1.8398e-05 | 0.01751 | -0.00541 | -9.4794e-05 | -0.000635 | -0.00413 | 2.6233e-06 | 0.00305 | 0.000225 | 6.8535e-07 | 0.000932 | 0.00987 | 9.1977e-06 | 0.00058 | -0.0002125 | -1.2325e-07 | 0.02962 | 0.00127 | 3.7579e-05 | 0.00241 | 0.00654 | 1.5729e-05 | -0.0211 | 0.00309 | -6.5149e-05 | 0.01249 | -0.00091875 | -1.1478e-05 | 0.0415 | 0.00314 | 0.00013021 | 0.026 | -0.00133 | -3.4613e-05 | 0.01854 | -0.00147 | -2.7225e-05 | 0.000335 | -0.00283 | -9.4847e-07 | 0.04277 | -0.000475 | -2.0316e-05 | 0.011 | 0.0004125 | 4.5358e-06 | -0.00267 | 0.00193 | -5.1494e-06 | 0.00222 | 0.01109 | 2.465e-05 | -0.00339 | 0.00054375 | -1.8406e-06 | 0.00764 | 0.00206 | 1.571e-05 | 0.00696 | -0.00060625 | -4.2207e-06 | -0.015 | 0.00033125 | -4.9704e-06 | 0.01169 | -0.00189 | -2.2072e-05 | -0.02046 | 0.0007375 | -1.5088e-05
613.2501 | -0.00027 | -0.00296 | 7.9819e-07 | 0.01551 | -0.00129 | -1.9963e-05 | -0.00238 | -0.00486 | 1.1548e-05 | 0.05249 | 0.0003875 | 2.0339e-05 | 0.00241 | 0.02244 | 5.4052e-05 | 0.000106 | 0.00020625 | 2.1863e-08 | -0.00338 | -0.00209 | 7.0832e-06 | 0.00412 | 0.02101 | 8.6614e-05 | -0.02149 | 0.00093125 | -2.0011e-05 | -0.00839 | 0.00123 | -1.0328e-05 | 0.02324 | -0.00383 | -8.9034e-05 | -0.01137 | 0.00259 | -2.9481e-05 | -0.01568 | -0.00026875 | 4.2132e-06 | -0.0015 | -0.0009625 | 1.4389e-06 | -0.00994 | 0.0013 | -1.2926e-05 | 0.00704 | -0.00184 | -1.2987e-05 | -0.000205 | -0.00271 | 5.5606e-07 | 0.00261 | 0.01934 | 5.0471e-05 | 0.00268 | -0.00335 | -8.9646e-06 | -0.00085 | 0.00121 | -1.0253e-06 | -0.013 | 0.00149 | -1.9425e-05 | -0.00705 | -0.00317 | 2.2368e-05 | -0.02436 | 0.00305 | -7.4307e-05 | -0.01013 | 6.25e-05 | -6.3281e-07
613.5 | 0:02 | 0.01227 | 1.8734e-05 | -0.01248 | 0.00553 | -6.9035e-05 | -0.000454 | -0.00091875 | 4.1711e-07 | -0.03176 | 0.00070625 | -2.2433e-05 | 0.00207 | 0.01964 | 4.065e-05 | 0.00465 | 0.0008875 | 4.1251e-06 | -0.00934 | 0.00298 | -2.7778e-05 | 0.00253 | 0.00821 | 2.0811e-05 | -0.00871 | 0.0021 | -1.8299e-05 | 0.03029 | 0.00099375 | 3.0101e-05 | -0.01644 | 0.00215 | -3.5344e-05 | 0.00903 | -0.00386 | -3.4841e-05 | -0.00746 | 0.00127 | -9.4661e-06 | 0.000564 | 0.00498 | 2.8059e-06 | -0.04337 | 0.00259 | -0.00011248 | -0.00945 | -0.00268 | 2.5327e-05 | 0.0058 | -0.00156 | -9.0231e-06 | 0.000763 | 0.00725 | 5.5318e-06 | 0.00598 | -0.00335 | -2.005e-05 | -0.01298 | -0.00073125 | 9.4909e-06 | -0.000537 | -0.0004875 | 2.6179e-07 | 0.01197 | -0.00246 | -2.9483e-05 | -0.0146 | 0.00071875 | -1.0497e-05 | 0.00503 | 0.00284 | 1.4304e-05
613.7501 | 0:02 | 0.01193 | 1.9854e-05 | -0.01888 | 0.00294 | -5.5472e-05 | 0.000648 | 0.00143 | 9.234e-07 | -0.00509 | -0.00269 | 1.3677e-05 | 0.002 | 0.01972 | 3.9378e-05 | 0.000414 | -0.00133 | -5.4855e-07 | 0.0445 | -0.00169 | -7.5367e-05 | 0.00231 | 0.01144 | 2.6375e-05 | -0.00121 | -0.00124 | 1.4937e-06 | 0.000586 | 0.00159 | 9.3027e-07 | 0.0661 | -0.0003875 | -2.5614e-05 | 0.000409 | 0.00195 | 7.9755e-07 | 0.02069 | -0.00196 | -4.0479e-05 | 0.000417 | -0.00258 | -1.0738e-06 | -0.00633 | 0.00318 | -2.0134e-05 | 0.000466 | -0.00293 | -1.366e-06 | -0.0026 | -0.00075 | 1.9522e-06 | 0.00124 | 0.00356 | 4.3955e-06 | 0.00446 | -0.00136 | -6.0448e-06 | -0.00123 | 0.0009875 | -1.2156e-06 | 0.01564 | -8.75e-05 | -1.3684e-06 | 0.0203 | 0.00329 | 6.6749e-05 | -0.00534 | 0.0007625 | -4.0733e-06 | -0.01079 | -0.00145 | 1.5641e-05
614.0001 | 0:02 | 0.01233 | 2.0618e-05 | -0.02777 | -0.00333 | 9.2319e-05 | 0.000718 | -0.00315 | -2.2617e-06 | -0.01191 | 0.00619 | -7.3681e-05 | 0.00224 | 0.02363 | 5.284e-05 | 0.00988 | -0.00085 | -8.3946e-06 | 0.00805 | -0.00157 | -1.2628e-05 | 0.00238 | 0.00937 | 2.2275e-05 | -0.0408 | 0.0055 | -0.00022442 | -0.01109 | -0.00136 | 1.5106e-05 | -0.04584 | 0.00298 | -0.00013666 | 0.01034 | -0.00247 | -2.5584e-05 | -0.00321 | -0.0009375 | 3.0113e-06 | 0.000231 | 0.00216 | 4.9809e-07 | 0.06343 | -0.00237 | -0.00015065 | 0.01943 | 0.00186 | 3.6069e-05 | 0.00214 | -0.00258 | -5.5053e-06 | 0.000975 | 0.00491 | 4.7836e-06 | -0.01695 | -0.00071875 | 1.2183e-05 | -0.000292 | -0.00462 | 1.3505e-06 | 0.00633 | -1.875e-05 | -1.1871e-07 | -0.00206 | 0.00112 | -2.3035e-06 | -0.04509 | -0.00117 | 5.298e-05 | -0.00475 | 0.0021 | -9.9729e-06
614.2501 | 0:02 | 0.00896 | 1.3103e-05 | 0.01578 | -0.000775 | -1.2226e-05 | 0.000123 | 0.00152 | 1.8758e-07 | 0.05041 | -0.00229 | -0.0001153 | 0.00104 | 0.00947 | 9.8445e-06 | -0.00139 | 0.0003625 | -5.0243e-07 | -0.01905 | -0.00231 | 4.3946e-05 | 0.00223 | 0.01369 | 3.055e-05 | 0.00525 | 0.00152 | 8.0093e-06 | -0.00802 | -0.0024 | 1.9255e-05 | 0.02636 | -0.0005375 | -1.4167e-05 | -0.00164 | 0.00127 | -2.0884e-06 | -0.00929 | 0.00378 | -3.5139e-05 | 0.000113 | -0.00552 | -6.2362e-07 | -0.00308 | 6.875e-05 | -2.1161e-07 | 0.00048 | -0.00306 | -1.467e-06 | 0.00834 | 0.00176 | 1.4697e-05 | 0.00216 | 0.01669 | 3.6109e-05 | 0.00227 | 0.00315 | 7.1505e-06 | -0.00365 | 0.00101 | -3.6758e-06 | 0.00419 | -0.00033125 | -1.3883e-06 | 0.01668 | 0.00036875 | 6.1515e-06 | -0.03596 | 0.00121 | -4.3605e-05 | 0.000485 | 0.00043125 | 2.0916e-07
614.5 | 0:05 | 0.02843 | 9.3681e-05 | -0.00117 | 0.00103 | -1.2003e-06 | 0.000544 | -0.00061875 | -3.366e-07 | 0.01057 | 0.00208 | 2.2005e-05 | 0.00079 | 0.00547 | 4.3252e-06 | -0.01092 | -0.00154 | 1.6858e-05 | 0.0049 | -0.00235 | -1.1506e-05 | 0.000381 | 0.00385 | 1.4668e-06 | 0.00585 | -0.00070625 | -4.1337e-06 | 0.01294 | -0.000925 | -1.1971e-05 | -0.02395 | 0.00181 | -4.3263e-05 | -0.02654 | 0.00214 | -5.6725e-05 | -0.02433 | 0.00202 | -4.9112e-05 | 0.000119 | 0.00211 | 2.5064e-07 | 0.00351 | -0.00076875 | -2.7022e-06 | -0.00133 | 9.375e-05 | -1.2478e-07 | 0.00202 | -0.00229 | -4.6426e-06 | -0.00017 | 0 | 0 | 0.01608 | 0.00326 | 5.2451e-05 | 0.000836 | -0.00065 | -5.434e-07 | -0.01556 | -0.0001125 | 1.7505e-06 | 0.04481 | 0.00169 | 7.5892e-05 | -0.0329 | 0.00138 | -4.545e-05 | -0.02648 | 0.00176 | -4.6666e-05
614.7502 | 0:03 | 0.01343 | 2.3923e-05 | 0.00796 | 0.0019 | 1.5134e-05 | -0.000353 | -0.00106 | 3.7506e-07 | -0.00728 | 0.00188 | -1.3705e-05 | 0.00101 | 0.00988 | 9.9405e-06 | 0.00339 | -0.00182 | -6.171e-06 | 0.02124 | -0.000175 | -3.7175e-06 | 0.00239 | 0.01052 | 2.5161e-05 | 0.0098 | 0.00197 | 1.9292e-05 | 0.00991 | -0.00153 | -1.5181e-05 | -0.03028 | 0.00142 | -4.2954e-05 | -0.01078 | 0.00117 | -1.2671e-05 | -0.00819 | -0.00127 | 1.0397e-05 | 0.000107 | 0.00319 | 3.4173e-07 | -0.05098 | 0.00108 | -5.5122e-05 | -0.00288 | 0.00203 | -5.85e-06 | -0.00678 | -0.00598 | 4.0529e-05 | 0.00218 | 0.01186 | 2.5884e-05 | -0.00851 | 0.00033125 | -2.8186e-06 | 0.0039 | 0.00186 | 7.2563e-06 | 0.02436 | 0.00413 | 0.00010048 | -0.00843 | -0.00183 | 1.5436e-05 | -0.02895 | 0.00326 | -9.4272e-05 | -0.00115 | -0.00080625 | 9.288e-07
615.0001 | 0:03 | 0.00926 | 1.6432e-05 | -0.00583 | 0.00174 | -1.0175e-05 | 0.000867 | -0.00381 | -3.3054e-06 | 0.01277 | 0.00376 | 4.7982e-05 | 0.00092 | 0.01038 | 9.5507e-06 | -0.00368 | 0.00137 | -5.0586e-06 | 0.0179 | -0.00226 | -4.0385e-05 | 0.00238 | 0.01272 | 3.0232e-05 | 0.00152 | -0.00493 | -7.4758e-06 | 0.01176 | -0.0021 | -2.4688e-05 | -0.03502 | 0.00306 | -0.00010726 | 0.01752 | -0.00252 | -4.4129e-05 | 0.02176 | -0.00452 | -9.8314e-05 | 0.00024 | 0.00493 | 1.1835e-06 | 0.02616 | -0.00174 | -4.5622e-05 | 0.00754 | 0.00541 | 4.0758e-05 | 0.00288 | -0.00024375 | -7.0078e-07 | 0.00223 | 0.01811 | 4.0431e-05 | 0.00887 | -0.0002 | -1.7734e-06 | -0.00134 | -0.00141 | 1.8802e-06 | -0.0014 | 0.00385 | -5.3785e-06 | -0.02916 | -0.000475 | 1.385e-05 | -0.01951 | 0.00369 | -7.1939e-05 | -0.01466 | -0.00055 | 8.063e-06
615.2501 | 0:02 | 0.01449 | 2.2422e-05 | -0.0071 | -0.00044375 | 3.1502e-06 | 0.000466 | 0.00676 | 3.1484e-06 | 0.04416 | -0.00259 | -0.00011455 | 0.00106 | 0.00919 | 9.7204e-06 | -0.00506 | -0.00159 | 8.0328e-06 | 0.00427 | 0.00070625 | 3.0143e-06 | -0.000484 | -0.00216 | 1.0436e-06 | -0.02518 | 0.000275 | -6.9256e-06 | 0.00951 | 6.875e-05 | 6.5402e-07 | 0.03796 | 0.0023 | 8.7299e-05 | -0.01338 | -0.000175 | 2.3413e-06 | 0.0011 | -0.000875 | -9.6512e-07 | 0.000296 | 0.00116 | 3.441e-07 | -0.00451 | 0.00164 | -7.3819e-06 | -0.00149 | -0.000575 | 8.5445e-07 | 0.0097 | 0.00523 | 5.0683e-05 | 0.0021 | 0.01041 | 2.1811e-05 | 0.02885 | 0.00169 | 4.8873e-05 | 0.01763 | -0.0008125 | -1.4328e-05 | 0.03182 | -0.00202 | -6.4446e-05 | -0.01822 | 0.00167 | -3.0398e-05 | -0.00462 | -0.00229 | 1.0575e-05 | 0.00248 | -4.375e-05 | -1.0828e-07
615.5002 | -0.000159 | -0.00459 | 7.3041e-07 | -0.02419 | 0.0004125 | -9.9796e-06 | -0.00066 | -0.00039375 | 2.5987e-07 | 0.000279 | 0.00973 | 2.7133e-06 | 0.00114 | 0.01131 | 1.293e-05 | -0.00171 | 0.0009375 | -1.6041e-06 | 0.0167 | 0.00064375 | 1.0747e-05 | 0.00422 | 0.02174 | 9.1759e-05 | -0.00219 | -0.00388 | 8.4708e-06 | 0.01282 | 0.00166 | 2.1315e-05 | 0.00916 | -1.875e-05 | -1.7182e-07 | 0.01562 | 6.25e-05 | 9.76e-07 | -0.00125 | -0.00192 | 2.4023e-06 | 0.000643 | 0.00252 | 1.6236e-06 | -0.01357 | -0.0002375 | 3.2233e-06 | 0.000579 | 0.00385 | 2.2292e-06 | -0.00587 | 8.75e-05 | -5.1398e-07 | -0.00115 | -0.00685 | 7.898e-06 | -0.02109 | 0.00145 | -3.0586e-05 | -0.00856 | -0.00342 | 2.9254e-05 | 0.00675 | -0.00438 | -2.9573e-05 | 0.01313 | 0.0003 | 3.9387e-06 | 0.01144 | -3.75e-05 | -4.2907e-07 | -0.00388 | 0.00175 | -6.7865e-06
615.75 | 0:02 | 0.01142 | 1.972e-05 | -0.00743 | 0.00078125 | -5.8055e-06 | -0.000535 | -0.00191 | 1.0232e-06 | 0.02564 | -0.00397 | -0.00010176 | 0.000981 | 0.00681 | 6.6769e-06 | -0.00514 | -0.000225 | 1.1569e-06 | 0.01572 | -0.00259 | -4.0761e-05 | 0.00229 | 0.01109 | 2.5394e-05 | -0.00443 | -0.000175 | 7.7525e-07 | 0.00894 | -0.00326 | -2.9117e-05 | -0.05197 | 0.00406 | -0.00021112 | 0.02619 | -0.00213 | -5.5645e-05 | 0.02584 | 0.00223 | 5.7496e-05 | 0.000101 | 0.00068125 | 6.8806e-08 | -0.000225 | 0.00192 | -4.3172e-07 | -0.00698 | -0.00011875 | 8.2923e-07 | 0.00162 | -0.00112 | -1.8101e-06 | 0.000553 | 0.00284 | 1.5726e-06 | -0.00733 | -0.00122 | 8.9347e-06 | 0.000441 | 0.00372 | 1.64e-06 | 0.01172 | 0.00249 | 2.9222e-05 | 0.01979 | -0.00343 | -6.7915e-05 | -0.00403 | 0.00369 | -1.4864e-05 | 0.01598 | 0.00011875 | 1.8979e-06
616.0001 | 9.9e-05 | -0.00234 | -2.3141e-07 | 0.01155 | 0.00344 | 3.9707e-05 | -0.00271 | -6.875e-05 | 1.8631e-07 | -0.01892 | 0.00442 | -8.3581e-05 | 0.00128 | 0.01462 | 1.8785e-05 | 0.000223 | -0.00186 | -4.1394e-07 | 0.02562 | 0.0014 | 3.5875e-05 | 0.00411 | 0.01557 | 6.4003e-05 | 0.0098 | -0.0004125 | -4.0408e-06 | 0.00228 | 0.00154 | 3.5182e-06 | -0.23868 | -0.00189 | 0.00045199 | -0.00513 | -0.00102 | 5.2241e-06 | -0.000234 | 0.00099375 | -2.3254e-07 | 3.9e-05 | -0.00384 | -1.4991e-07 | -0.00193 | -0.00169 | 3.2535e-06 | -0.00278 | 0.0003 | -8.331e-07 | 0.000993 | -0.0007875 | -7.8199e-07 | -0.00128 | -0.01111 | 1.428e-05 | 0.00738 | -0.00053125 | -3.9212e-06 | -0.00135 | -0.00319 | 4.3031e-06 | -0.01362 | -0.0019 | 2.5886e-05 | -0.01185 | 0.00103 | -1.2151e-05 | 0.000128 | 0.00298 | 3.808e-07 | 0.01998 | 0.00185 | 3.6967e-05
616.25 | 0:03 | 0.02056 | 4.2852e-05 | -0.0687 | -0.00561 | 0.00038513 | -0.00155 | -0.00656 | 1.0185e-05 | 0.01361 | 0.00024375 | 3.3172e-06 | 0.00277 | 0.01847 | 5.1157e-05 | -0.00797 | -0.0015 | 1.1949e-05 | 0.01295 | 0.00123 | 1.5942e-05 | 0.00197 | 0.01419 | 2.7933e-05 | -0.00292 | 0.0006125 | -1.7867e-06 | 0.02174 | -0.00267 | -5.8016e-05 | -0.00726 | 0.00413 | -2.9972e-05 | -0.01866 | -0.00127 | 2.3679e-05 | 0.00302 | -0.0004 | -1.2096e-06 | -0.00157 | -0.00146 | 2.2932e-06 | 0.01137 | -0.00377 | -4.2839e-05 | 0.000157 | 0.00020625 | 3.2381e-08 | -0.00418 | -0.00293 | 1.2221e-05 | 0.00115 | 0.00514 | 5.9184e-06 | 0.01295 | -0.00191 | -2.4684e-05 | -0.00426 | 0.0015 | -6.3945e-06 | -0.03344 | 0.00328 | -0.00010953 | -0.000943 | -0.00085 | 8.0155e-07 | 0.0114 | -0.000725 | -8.265e-06 | 0.01392 | -0.00315 | -4.3854e-05
616.5002 | 0:02 | 0.01277 | 1.9329e-05 | 0.000728 | 0.00264 | 1.9246e-06 | 0.00304 | 0.00189 | 5.7627e-06 | -0.02795 | 0.00131 | -3.6682e-05 | -0.000911 | -0.00346 | 3.1486e-06 | -0.00483 | -0.00783 | 3.781e-05 | -0.02053 | 0.00324 | -6.6588e-05 | -0.000641 | -0.00515 | 3.3012e-06 | 0.0025 | 0.00051875 | 1.2995e-06 | 0.0157 | -0.00081875 | -1.2857e-05 | 0.0106 | 0.0006125 | 6.4925e-06 | -0.01061 | 0.00148 | -1.5656e-05 | 0.00704 | -1.875e-05 | -1.3198e-07 | -0.00164 | -0.00449 | 7.3563e-06 | -0.01952 | 0.00577 | -0.00011259 | 0.02477 | -3.75e-05 | -9.2873e-07 | 0.00277 | 0.000825 | 2.2877e-06 | 0.000437 | 0.00147 | 6.4184e-07 | 0.000612 | 0.00024375 | 1.4918e-07 | -0.00283 | 0.00302 | -8.5607e-06 | -0.03148 | 0.00056875 | -1.7907e-05 | -0.01307 | -0.00111 | 1.4538e-05 | -0.04761 | 0.00208 | -9.9086e-05 | 0.02544 | -0.00638 | -0.0001622
616.7501 | 0:02 | 0.01309 | 2.149e-05 | -0.01609 | -0.00064375 | 1.0358e-05 | -0.000294 | -0.00327 | 9.6101e-07 | 0.00818 | 0.00101 | 8.2812e-06 | 0.001 | 0.00677 | 6.7823e-06 | 0.00338 | 0.00145 | 4.9024e-06 | 0.01188 | -5e-05 | -5.9405e-07 | 0.00111 | 0.00492 | 5.4697e-06 | 0.00702 | 0.00068125 | 4.7844e-06 | -0.00768 | 0.00174 | -1.3346e-05 | 0.00846 | -0.00132 | -1.1151e-05 | 0.03326 | -6.25e-05 | -2.0784e-06 | 0.02359 | -0.00029375 | -6.929e-06 | 0.000293 | 0.000575 | 1.6848e-07 | 0.00554 | 0.00201 | 1.1111e-05 | -0.00698 | 0.000375 | -2.619e-06 | 0.00974 | 0.00309 | 3.0085e-05 | 0.000663 | 0.0005375 | 3.5636e-07 | 0.00477 | 0.00105 | 5.0074e-06 | 0.00306 | -0.00055625 | -1.7005e-06 | 0.01622 | -0.0005375 | -8.7193e-06 | -0.00496 | -0.00051875 | 2.5735e-06 | 0.01025 | -0.00322 | -3.3005e-05 | -0.0147 | -0.0001875 | 2.7572e-06
617.0001 | 0:03 | 0.01489 | 2.5975e-05 | -0.00836 | -0.00488 | 4.0807e-05 | -0.00536 | -0.00764 | 4.0937e-05 | -0.02454 | -0.000475 | 1.1654e-05 | 0.0012 | 0.01336 | 1.6022e-05 | 0.00028 | -0.0005625 | -1.575e-07 | -0.03298 | 0.00464 | -0.00015293 | 0.00134 | 0.00512 | 6.8387e-06 | -0.01386 | 0.00073125 | -1.0137e-05 | -0.02657 | -0.00191 | 5.0809e-05 | -0.00643 | -0.00251 | 1.6145e-05 | 0.02865 | -0.00102 | -2.9184e-05 | -0.03105 | 0.0005875 | -1.8244e-05 | 0.000285 | -0.00151 | -4.2928e-07 | 0.000348 | 0.00198 | 6.8947e-07 | -0.0061 | -0.00131 | 8.0089e-06 | 0.00559 | 0.00179 | 1.0034e-05 | 0.000612 | 0.0051 | 3.1212e-06 | -0.00355 | 0.00030625 | -1.0878e-06 | 0.00958 | 0.0008125 | 7.7837e-06 | 0.0097 | 0.00054375 | 5.276e-06 | 0.00371 | 0.00090625 | 3.3595e-06 | 0.01538 | -0.00386 | -5.9321e-05 | -0.01992 | 0.00149 | -2.9638e-05
617.2502 | 0:02 | 0.01569 | 2.5031e-05 | -0.00692 | -0.0007 | 4.8419e-06 | -0.000753 | 0.00164 | -1.233e-06 | -0.03042 | -0.00029375 | 8.9353e-06 | 0.00102 | 0.00644 | 6.592e-06 | 0.000206 | 0.00206 | 4.2359e-07 | 0.0067 | -0.00291 | -1.9475e-05 | 0.00111 | 0.0047 | 5.2123e-06 | -0.01657 | -0.00098125 | 1.6264e-05 | 0.02104 | -0.00252 | -5.3005e-05 | 0.00357 | -0.00074375 | -2.653e-06 | 0.04294 | -0.00259 | -0.00011137 | -0.02294 | -6.875e-05 | 1.577e-06 | 0.000299 | 0.0001625 | 4.8587e-08 | -0.00917 | -0.0013 | 1.1916e-05 | 0.00582 | -0.00152 | -8.877e-06 | 0.000562 | 0.00081875 | 4.6014e-07 | 0.000747 | 0.00211 | 1.578e-06 | 0.04539 | 0.00481 | 0.00021846 | 0.00767 | 0.00531 | 4.0752e-05 | 0.01506 | -0.00157 | -2.3632e-05 | 0.00732 | -0.00056875 | -4.161e-06 | -0.00641 | -0.0018 | 1.1534e-05 | -0.00536 | -0.00348 | 1.8673e-05
617.5001 | 0:02 | 0.01194 | 2.0257e-05 | -0.03286 | 0.00384 | -0.0001261 | 0.000174 | -0.00224 | -3.8932e-07 | -0.02069 | -0.00056875 | 1.1767e-05 | 0.00107 | 0.01166 | 1.2426e-05 | 0.00151 | -0.00272 | -4.1162e-06 | 0.00972 | -0.00108 | -1.0507e-05 | 0.001 | 0.00707 | 7.0891e-06 | 0.04612 | 0.001 | 4.6121e-05 | 0.000281 | 0.00013125 | 3.6881e-08 | 0.01299 | 0.00135 | 1.7539e-05 | -0.03871 | -0.00088125 | 3.4118e-05 | -0.01611 | 0.00119 | -1.9133e-05 | 0.000241 | 0.00031875 | 7.6819e-08 | 0.01411 | -0.0006875 | -9.6979e-06 | 0.02586 | -0.00075 | -1.9398e-05 | -0.01121 | -0.00501 | 5.612e-05 | 0.000734 | 0.00735 | 5.3949e-06 | 0.01249 | -0.0008125 | -1.0152e-05 | 0.00642 | 0.00228 | 1.4655e-05 | 0.000126 | 0.00187 | 2.3625e-07 | 0.03612 | -0.00078125 | -2.8219e-05 | -0.00536 | 0.00222 | -1.189e-05 | 0.01924 | -0.00197 | -3.7991e-05
617.7502 | 0:02 | 0.01376 | 2.3798e-05 | 0.00638 | -0.00136 | -8.6583e-06 | -0.000666 | -0.00084375 | 5.6194e-07 | 0.04677 | -0.00281 | -0.00013154 | 0.000983 | 0.00564 | 5.5478e-06 | -0.0049 | -0.00176 | 8.6109e-06 | -0.01509 | -0.00388 | 5.8576e-05 | 0.0013 | 0.00422 | 5.4844e-06 | 0.05739 | -0.00195 | -0.00011191 | -0.03066 | 0.0007125 | -2.1844e-05 | -0.02452 | 0.00144 | -3.5247e-05 | 0.00264 | 0.00101 | 2.669e-06 | 0.01039 | -0.00118 | -1.2274e-05 | 0.000228 | 0.00194 | 4.4317e-07 | 0.04071 | -0.00211 | -8.5745e-05 | -0.02205 | 0.00169 | -3.7354e-05 | 0.00122 | -0.00158 | -1.9246e-06 | 0.000776 | 0.00078125 | 6.0625e-07 | 0.000152 | -0.00131 | -1.9855e-07 | 0.00668 | 0.00026875 | 1.7944e-06 | 0.01116 | -0.00164 | -1.8271e-05 | -0.00776 | 0.00127 | -9.8978e-06 | 0.05048 | -0.0008375 | -4.2279e-05 | -0.00374 | -0.0009875 | 3.6893e-06
618 | 0:02 | 0.01247 | 2.0224e-05 | -0.00775 | 0.00471 | -3.6536e-05 | -0.0008 | -0.00247 | 1.98e-06 | -0.01347 | 0.00321 | -4.3195e-05 | 0.000981 | 0.00705 | 6.916e-06 | 0.0022 | -0.00023125 | -5.0875e-07 | -0.0314 | 0.00121 | -3.8069e-05 | 0.0022 | 0.00719 | 1.5848e-05 | -0.01417 | 0.00221 | -3.1263e-05 | 0.00249 | -0.00367 | -9.1535e-06 | 0.01371 | -0.00264 | -3.615e-05 | 0.01921 | 0.00059375 | 1.1405e-05 | -0.01169 | 0.00565 | -6.6043e-05 | 0.000274 | 0.00013125 | 3.5963e-08 | 0.00424 | -0.00198 | -8.4104e-06 | -0.00596 | -0.00113 | 6.7106e-06 | -0.00504 | -0.00563 | 2.8359e-05 | 0.0007 | 0.00613 | 4.2919e-06 | -0.00244 | -0.0024 | 5.8536e-06 | -0.00602 | -0.00182 | 1.0943e-05 | 0.05759 | 0.00191 | 0.00011014 | 0.02248 | -0.00269 | -6.0545e-05 | -0.01089 | 0.00108 | -1.1777e-05 | -0.04058 | -0.00187 | 7.6087e-05
618.25 | 0:02 | 0.00915 | 1.3496e-05 | -0.00479 | -0.00106 | 5.0936e-06 | -0.000755 | 0.0001 | -7.55e-08 | 0.03377 | -0.00256 | -8.653e-05 | 0.001 | 0.00904 | 9.0556e-06 | 0.000406 | 0.00368 | 1.4946e-06 | -0.00432 | 0.00323 | -1.3969e-05 | 0.00217 | 0.01191 | 2.5813e-05 | -0.02308 | 0.0002625 | -6.059e-06 | -0.00566 | 0.00156 | -8.8453e-06 | -8.9e-05 | -0.0007625 | 6.7863e-08 | -0.03291 | 0.00451 | -0.00014831 | 0.07811 | 0.00161 | 0.00012546 | 0.000305 | -0.00236 | -7.2056e-07 | 0.01942 | 0.00211 | 4.0899e-05 | -0.02205 | 0.00086875 | -1.9154e-05 | 0.00215 | -0.00129 | -2.7746e-06 | 0.00076 | 0.00147 | 1.1162e-06 | -0.0213 | 0.00198 | -4.2199e-05 | 0.000211 | -0.00068125 | -1.4374e-07 | -0.01839 | -0.00127 | 2.3445e-05 | -0.02458 | 0.00194 | -4.7624e-05 | 0.02253 | -0.00354 | -7.9858e-05 | 0.02806 | -0.00268 | -7.5225e-05
618.5002 | 0:02 | 0.01367 | 2.2403e-05 | -0.01266 | -0.00105 | 1.3293e-05 | -0.000669 | -0.0004625 | 3.0941e-07 | -0.00305 | 0.00031875 | -9.7219e-07 | 0.00111 | 0.00423 | 4.6967e-06 | -0.00732 | 0.00137 | -1.0062e-05 | 0.04884 | 0.00166 | 8.119e-05 | 0.00202 | 0.01367 | 2.7666e-05 | 0.00292 | -0.00366 | -1.0658e-05 | -0.02065 | -0.0005875 | 1.2129e-05 | -0.00298 | -0.00129 | 3.8489e-06 | 0.01956 | 0.00172 | 3.3614e-05 | -0.02563 | 0.00055625 | -1.4259e-05 | 0.00014 | 0.00141 | 1.9687e-07 | -0.00907 | 0.00309 | -2.8048e-05 | 0.01838 | 0.00216 | 3.9745e-05 | 0.000483 | -0.00071875 | -3.4716e-07 | 0.000634 | 0.00403 | 2.5558e-06 | 0.00246 | -0.00152 | -3.7407e-06 | -0.00804 | 0.00051875 | -4.1702e-06 | -0.04946 | 0.00304 | -0.00015024 | -0.00752 | -0.00209 | 1.5692e-05 | -0.05335 | 0.00447 | -0.00023874 | 0.02219 | -0.00348 | -7.7252e-05
618.7501 | 0:02 | 0.01422 | 2.3276e-05 | 0.00576 | -0.00335 | -1.9306e-05 | -0.000663 | 0.00178 | -1.181e-06 | -0.01676 | -0.00108 | 1.8016e-05 | 0.000953 | 0.00859 | 8.1898e-06 | 0.000279 | 0.00297 | 8.2828e-07 | -0.00971 | -0.00084375 | 8.1937e-06 | 0.00218 | 0.01054 | 2.2951e-05 | -0.03347 | 0.00186 | -6.2338e-05 | -0.00778 | 0.00075 | -5.8328e-06 | -0.00156 | 0.00128 | -1.9936e-06 | 0.000912 | -0.00153 | -1.3965e-06 | 0.00541 | -0.00186 | -1.0037e-05 | 0.000113 | 0.00218 | 2.4648e-07 | 0.01472 | 0.00142 | 2.0881e-05 | -0.03659 | 0.00227 | -8.302e-05 | 0.000432 | 0.00049375 | 2.133e-07 | 0.000892 | 0.00784 | 6.9966e-06 | 0.01407 | -0.00319 | -4.4942e-05 | -0.00239 | -0.00339 | 8.1179e-06 | -0.00853 | 0.00205 | -1.7486e-05 | -0.00611 | -0.00068125 | 4.1658e-06 | -0.00126 | -0.00476 | 5.9865e-06 | -0.03059 | 0.00369 | -0.00011298
619 | 0:02 | 0.01423 | 2.3638e-05 | -0.01334 | -0.00661 | 8.8141e-05 | -0.000569 | -0.00152 | 8.6773e-07 | 0.01077 | -0.00205 | -2.2077e-05 | 0.000816 | 0.00913 | 7.4511e-06 | 0.000418 | 0.00193 | 8.0726e-07 | -0.02109 | -0.00174 | 3.664e-05 | 0.00221 | 0.01243 | 2.7484e-05 | -0.00238 | -0.00212 | 5.0384e-06 | 0.00816 | -0.00139 | -1.1318e-05 | -0.06407 | 0.00141 | -9.0498e-05 | 0.01577 | -0.00146 | -2.3069e-05 | 0.04122 | -0.0052 | -0.00021436 | 0.000354 | 0.0009375 | 3.3187e-07 | -0.02984 | 9.375e-05 | -2.7978e-06 | 0.00642 | 3.75e-05 | 2.4082e-07 | -0.00452 | -0.00285 | 1.2891e-05 | 0.00103 | 0.00537 | 5.5416e-06 | -0.01654 | 4.375e-05 | -7.238e-07 | -0.00105 | -0.000425 | 4.4838e-07 | 0.0101 | 0.00217 | 2.1959e-05 | -0.02639 | 0.00051875 | -1.369e-05 | -0.01815 | -0.00043125 | 7.8263e-06 | 0.02523 | 0.00156 | 3.9266e-05
619.25 | 0:02 | 0.01219 | 1.8086e-05 | 0.00345 | 0.00312 | 1.0744e-05 | -0.000618 | -0.0004625 | 2.8582e-07 | -0.01509 | 0.00025 | -3.7732e-06 | 0.000956 | 0.00761 | 7.2776e-06 | -0.000768 | 0.00184 | -1.416e-06 | 0.02482 | -0.00162 | -4.0339e-05 | 0.00224 | 0.0144 | 3.2285e-05 | -0.00704 | 0.00025 | -1.761e-06 | -0.0218 | -0.00103 | 2.2483e-05 | 0.004 | -0.00113 | -4.4989e-06 | -0.01424 | -0.0001875 | 2.6706e-06 | -0.01005 | 0.00365 | -3.6686e-05 | 0.000131 | -0.00174 | -2.2761e-07 | 0.01063 | 0.00084375 | 8.9665e-06 | 0.00206 | -0.00193 | -3.9803e-06 | 0.00497 | -0.00237 | -1.1775e-05 | 0.000981 | 0.00789 | 7.7438e-06 | -0.00813 | -0.0006125 | 4.9766e-06 | -0.01546 | 0.0031 | -4.7932e-05 | -0.00103 | 0.00189 | -1.943e-06 | -0.00074 | -0.00282 | 2.0859e-06 | 0.06086 | 0.00195 | 0.00011867 | -0.03472 | 0.00011875 | -4.1234e-06
619.5001 | 0:02 | 0.00993 | 1.3884e-05 | -0.01899 | 0.0006125 | -1.1629e-05 | -0.000532 | 0.00226 | -1.2003e-06 | 0.01477 | 0.00158 | 2.3353e-05 | 0.000835 | 0.00945 | 7.8908e-06 | -0.00892 | -0.00634 | 5.6605e-05 | -0.01224 | -3.125e-05 | 3.8259e-07 | 0.0023 | 0.01148 | 2.6384e-05 | 0.01473 | 0.00204 | 3.0002e-05 | -0.01568 | 0.00174 | -2.7242e-05 | -0.0807 | 0.00424 | -0.00034198 | 0.00115 | 0.00111 | 1.2816e-06 | 0.03277 | -0.00276 | -9.0516e-05 | 0.0027 | 0.00402 | 1.0867e-05 | -0.03253 | 0.00232 | -7.5436e-05 | -0.00752 | 0.00239 | -1.7989e-05 | -0.00483 | -5.625e-05 | 2.7146e-07 | 0.000975 | 0.00672 | 6.5569e-06 | -0.01107 | -0.0007125 | 7.886e-06 | -0.00453 | -0.00275 | 1.246e-05 | -0.03028 | 0.0009625 | -2.9146e-05 | 0.01502 | 0.0003625 | 5.4458e-06 | -0.00116 | 0.00229 | -2.6581e-06 | 0.02642 | -0.00132 | -3.4837e-05
619.7501 | 0:02 | 0.01344 | 1.784e-05 | 0.01039 | -0.00208 | -2.1561e-05 | -0.00069 | -0.00104 | 7.1588e-07 | -0.01149 | -0.0005 | 5.7435e-06 | 0.000746 | 0.00997 | 7.4414e-06 | -0.0087 | -0.00415 | 3.6117e-05 | -0.04936 | 0.00201 | -9.9019e-05 | 0.00204 | 0.01056 | 2.159e-05 | -0.07021 | 0.00324 | -0.00022774 | 0.03944 | 0.0003 | 1.1833e-05 | 0.02007 | -0.0026 | -5.2192e-05 | 0.01116 | -2.5e-05 | -2.7892e-07 | 0.01167 | -0.0031 | -3.6168e-05 | 0.0025 | 0.00419 | 1.0501e-05 | -0.00551 | 0.0007375 | -4.0621e-06 | 0.01485 | -0.00266 | -3.9437e-05 | 0.000264 | -0.00141 | -3.7125e-07 | 0.000704 | 0.00793 | 5.5836e-06 | -0.00741 | -0.00051875 | 3.8439e-06 | -0.0038 | 0.00121 | -4.6099e-06 | 0.0289 | 0.00108 | 3.1066e-05 | 0.00165 | -0.00174 | -2.8721e-06 | 0.000722 | 0.0054 | 3.8988e-06 | -0.000432 | 2.5e-05 | -1.08e-08
620.0002 | 0:06 | 0.03446 | 0.0001515 | 0.03292 | 0.00987 | 0.00032488 | 0.000347 | 0.00413 | 1.4314e-06 | 0.0061 | 0.00085625 | 5.2223e-06 | 0.00177 | 0.01829 | 3.2424e-05 | 0.00115 | 0.00194 | 2.2392e-06 | 0.00554 | -0.00259 | -1.4324e-05 | 0.00366 | 0.02104 | 7.7081e-05 | -0.01773 | 0.00818 | -0.00014496 | -0.00383 | -0.0018 | 6.8886e-06 | 0.00929 | -0.00264 | -2.4558e-05 | -0.00375 | -0.00116 | 4.3325e-06 | 0.03946 | 1.875e-05 | 7.3991e-07 | -0.0029 | -0.00217 | 6.2807e-06 | -0.00344 | 0.0004 | -1.3748e-06 | 0.02886 | 0.00482 | 0.00013906 | -0.00373 | 0.00493 | -1.8384e-05 | 0.00615 | 0.03229 | 0.0001987 | -0.000518 | 0.0006 | -3.108e-07 | -0.00452 | -0.00257 | 1.1619e-05 | -0.00555 | 0.00038125 | -2.1148e-06 | -0.00778 | -0.00156 | 1.2111e-05 | -0.05916 | 0.00098125 | -5.8054e-05 | -0.01197 | 0.0001375 | -1.6452e-06
620.2502 | 0:05 | 0.02639 | 8.5674e-05 | -0.00447 | -0.00232 | 1.0376e-05 | 0.00081 | 0.0015 | 1.215e-06 | -0.005 | 0.000225 | -1.125e-06 | 0.000653 | 0.01141 | 7.4524e-06 | -0.00166 | -0.00388 | 6.4274e-06 | -0.04039 | 0.00192 | -7.7498e-05 | 0.00208 | 0.00976 | 2.0322e-05 | 0.01923 | -0.00292 | -5.6136e-05 | -0.02942 | -0.0009625 | 2.8318e-05 | -0.00119 | 0.00108 | -1.2782e-06 | 0.04875 | 0.00244 | 0.00011883 | 0.03129 | 0.000575 | 1.7993e-05 | 0.00203 | 0.0009125 | 1.8524e-06 | 0.00571 | -0.00388 | -2.2122e-05 | -0.01332 | 0.00122 | -1.6235e-05 | -0.00182 | -0.00045 | 8.1765e-07 | -0.00105 | -0.00844 | 8.8509e-06 | -0.01229 | 0.00028125 | -3.4554e-06 | -0.00227 | -0.00034375 | 7.81e-07 | 0.01609 | 0.00163 | 2.624e-05 | -0.0108 | 0.00247 | -2.665e-05 | 0.01376 | -0.00247 | -3.3968e-05 | -0.01237 | 0.0034 | -4.2068e-05
620.5002 | 0:03 | 0.01465 | 2.5637e-05 | 0.00754 | -0.00253 | -1.9078e-05 | 0.00284 | 0.00206 | 5.8356e-06 | -0.02612 | -0.00036875 | 9.631e-06 | 0.00252 | 0.02387 | 6.0197e-05 | 0.00245 | 0.00256 | 6.25e-06 | -0.00344 | 0.00202 | -6.9579e-06 | 0.00416 | 0.0201 | 8.3536e-05 | -0.02161 | -0.00162 | 3.511e-05 | -0.03613 | 0.00024375 | -8.806e-06 | 0.06396 | -0.00554 | -0.0003542 | -0.0147 | 0.00020625 | -3.0317e-06 | -0.0108 | 0.00194 | -2.0998e-05 | 0.000326 | -0.00305 | -9.943e-07 | -0.02697 | 0.00161 | -4.3486e-05 | 0.00226 | 0.0008 | 1.8048e-06 | -0.01527 | -0.00554 | 8.4574e-05 | 0.000456 | 0.00428 | 1.9494e-06 | -0.00574 | -0.0005 | 2.8695e-06 | 0.01269 | 0.00414 | 5.2492e-05 | 0.01341 | -0.00194 | -2.6071e-05 | 0.00165 | -0.00404 | -6.6457e-06 | -0.01663 | -4.375e-05 | 7.2769e-07 | 0.01223 | 0.0001625 | 1.9879e-06
620.7501 | 0:02 | 0.01344 | 2.0004e-05 | 0.000458 | -0.0005875 | -2.6907e-07 | 0.000837 | 0.00483 | 4.0385e-06 | -0.0006 | 4.375e-05 | -2.625e-08 | 0.000811 | 0.00761 | 6.1737e-06 | 0.000505 | 0.00208 | 1.051e-06 | 0.00898 | -0.00519 | -4.6666e-05 | 0.00227 | 0.01222 | 2.7675e-05 | -0.02203 | 0.00216 | -4.7509e-05 | 0.00461 | -0.00153 | -7.0529e-06 | -0.01346 | 0.00132 | -1.7745e-05 | 0.01285 | -0.00123 | -1.5819e-05 | -0.03141 | 0.00329 | -0.00010326 | 0.000428 | -0.00258 | -1.1021e-06 | 0.0485 | -0.00099375 | -4.8198e-05 | 0.01068 | 0.0005 | 5.34e-06 | 0.000343 | -0.00368 | -1.2627e-06 | 0.000635 | 0.00421 | 2.671e-06 | -0.000588 | -0.00304 | 1.7897e-06 | 0.000431 | -0.0012 | -5.172e-07 | 0.00526 | 0.000875 | 4.606e-06 | -0.0029 | 0.00247 | -7.1725e-06 | 0.03262 | 0.00224 | 7.3189e-05 | 0.00629 | -0.00123 | -7.7483e-06
621.0001 | 0:02 | 0.00963 | 1.4273e-05 | 0.00185 | 0.00544 | 1.0055e-05 | 0.000715 | -0.00276 | -1.9707e-06 | -0.01309 | -0.00219 | 2.8721e-05 | 0.000996 | 0.00982 | 9.7795e-06 | 0.00099 | 0.00039375 | 3.8981e-07 | 0.00276 | 0.0007625 | 2.1007e-06 | 0.000858 | 0.00279 | 2.397e-06 | 0.03306 | -0.0034 | -0.00011241 | 0.00806 | 0.002 | 1.6118e-05 | -0.0039 | 0 | 0 | -0.00712 | -0.00111 | 7.8809e-06 | -0.01076 | 0.00197 | -2.1176e-05 | 0.000315 | 0.00013125 | 4.1344e-08 | 0.00259 | -0.00013125 | -3.3994e-07 | 6.7e-05 | 0.00031875 | 2.1356e-08 | 0.00567 | -0.00137 | -7.7649e-06 | 0.000761 | 0.00691 | 5.2557e-06 | 0.01056 | -0.00442 | -4.6662e-05 | -0.00301 | -0.00211 | 6.3502e-06 | 0.06902 | 0.00139 | 9.576e-05 | 0.03629 | -0.00033125 | -1.2021e-05 | 0.01329 | -0.00090625 | -1.2042e-05 | -0.01815 | 0.0002375 | -4.3113e-06
621.2502 | -0.000262 | -0.00239 | 6.2716e-07 | 0.02185 | -0.00424 | -9.2726e-05 | -0.000479 | -0.00226 | 1.0807e-06 | 0.01742 | -0.00169 | -2.9398e-05 | 0.000988 | 0.00798 | 7.8855e-06 | 0.00372 | 0.00449 | 1.6712e-05 | 0.00409 | -0.00204 | -8.3232e-06 | 0.00235 | 0.01145 | 2.6953e-05 | -0.03191 | 0.00354 | -0.00011289 | 0.00294 | -0.00046875 | -1.3781e-06 | 0.01022 | -0.00126 | -1.2905e-05 | 0.04057 | -0.00103 | -4.184e-05 | 0.00706 | -0.00466 | -3.2931e-05 | 4.8e-05 | 0.00262 | 1.257e-07 | 0.05131 | -0.00354 | -0.00018184 | 0.00606 | 0.00252 | 1.5309e-05 | 0.00204 | 0.00496 | 1.0096e-05 | -0.000912 | -0.00622 | 5.6772e-06 | 0.001 | 0.00171 | 1.7062e-06 | 0.0022 | 0.00018125 | 3.9966e-07 | -0.00421 | -0.00024375 | 1.0272e-06 | 0.00846 | 0.0011 | 9.306e-06 | 0.01667 | -0.00199 | -3.3246e-05 | 0.04312 | -0.00090625 | -3.9081e-05
621.5 | 0:02 | 0.01144 | 1.5887e-05 | -0.00617 | -0.00379 | 2.3358e-05 | -0.00299 | -0.00104 | 3.1239e-06 | -0.01375 | -0.00201 | 2.7578e-05 | 0.00285 | 0.02383 | 6.8038e-05 | -0.00469 | 0.00402 | -1.8865e-05 | 0.0106 | 0.0009 | 9.5373e-06 | 0.000295 | 0.00437 | 1.2906e-06 | 0.00351 | -1.25e-05 | -4.3912e-08 | 0.02105 | -0.00166 | -3.4994e-05 | -0.02578 | 0.00263 | -6.7667e-05 | 0.00591 | -0.00453 | -2.6743e-05 | 0.00473 | -0.00162 | -7.6798e-06 | -0.00094 | 0.00089375 | -8.4012e-07 | 0.03946 | -0.00294 | -0.00011616 | -0.000984 | 0.00237 | -2.3308e-06 | -0.00316 | -0.0025 | 7.8925e-06 | 0.000992 | 0.00659 | 6.541e-06 | 0.02233 | -0.00576 | -0.00012855 | 0.00624 | 0.00152 | 9.4724e-06 | -0.02305 | -0.0012 | 2.7658e-05 | -0.00807 | -0.00126 | 1.0138e-05 | -0.01904 | 0.00020625 | -3.9266e-06 | -0.01082 | -0.00163 | 1.7642e-05
621.7502 | 0:02 | 0.01218 | 1.7556e-05 | 0.00106 | 0.00319 | 3.3981e-06 | -0.000831 | -0.0002625 | 2.1814e-07 | 0.01233 | -0.00026875 | -3.3142e-06 | 0.000949 | 0.00905 | 8.5885e-06 | -0.00898 | -0.00413 | 3.7111e-05 | -0.02932 | 0.00041875 | -1.2276e-05 | 0.00215 | 0.00912 | 1.9664e-05 | 0.03295 | -0.00081875 | -2.6979e-05 | 0.01602 | -0.0001 | -1.602e-06 | 0.01139 | 0.000775 | 8.8296e-06 | -0.0046 | -0.00065 | 2.9919e-06 | 0.00714 | -0.00036875 | -2.6336e-06 | 0.00136 | 0.00266 | 3.6258e-06 | -0.01789 | -0.00028125 | 5.0316e-06 | 0.01419 | 0.0008375 | 1.1882e-05 | -0.00568 | -0.00181 | 1.0269e-05 | 0.000946 | 0.01202 | 1.137e-05 | -0.00371 | -0.00132 | 4.8886e-06 | 0.00616 | 0.00044375 | 2.7317e-06 | 0.01154 | 0.0007625 | 8.7993e-06 | -0.01365 | -0.00269 | 3.6764e-05 | -0.01113 | -0.00095625 | 1.0644e-05 | 0.00776 | 5.625e-05 | 4.3672e-07
622 | 0:02 | 0.00888 | 1.1821e-05 | -0.00868 | -0.00235 | 2.0403e-05 | -0.000666 | -0.00139 | 9.2408e-07 | -0.00167 | 0.00171 | -2.8477e-06 | 0.00103 | 0.01114 | 1.1516e-05 | 0.00232 | -0.00065625 | -1.5218e-06 | -0.00371 | 0.00342 | -1.2693e-05 | 0.00245 | 0.01009 | 2.4679e-05 | 0.03068 | -0.00152 | -4.66e-05 | -0.03617 | -0.00283 | 0.00010242 | 0.01406 | -0.00133 | -1.8629e-05 | -0.01389 | 0.00185 | -2.5695e-05 | -0.01798 | 0.00494 | -8.8898e-05 | 0.00147 | -0.0003 | -4.419e-07 | -0.04597 | 0.00486 | -0.00022354 | -0.00435 | -0.00068125 | 2.9634e-06 | -0.00271 | 0.00141 | -3.8095e-06 | 0.000926 | 0.00486 | 4.4969e-06 | -0.01825 | -0.00079375 | 1.4484e-05 | 0.00178 | -0.00213 | -3.7872e-06 | 0.01933 | -0.00084375 | -1.6312e-05 | 0.01749 | -0.00020625 | -3.6079e-06 | 0.02081 | 0.00099375 | 2.0683e-05 | -0.01826 | 0.00469 | -8.5689e-05
622.25 | 0:02 | 0.00975 | 1.4177e-05 | 0.000228 | -0.00173 | -3.933e-07 | -0.000839 | 0.00115 | -9.6485e-07 | -0.07363 | 0.00116 | -8.5132e-05 | 0.00102 | 0.00891 | 9.0398e-06 | 0.00458 | -0.00084375 | -3.8635e-06 | -0.00878 | -0.00128 | 1.1244e-05 | 0.00213 | 0.01143 | 2.4326e-05 | -0.03397 | 0.0042 | -0.00014265 | 0.00206 | -0.00228 | -4.6971e-06 | -0.00142 | -0.0029 | 4.1151e-06 | 0.02745 | 0.00281 | 7.7214e-05 | -0.02357 | -0.00146 | 3.4331e-05 | 0.0013 | 0.0008875 | 1.1573e-06 | 0.00761 | -0.0007625 | -5.8057e-06 | -0.01505 | -0.00096875 | 1.4584e-05 | 0.00041 | 0.00353 | 1.4453e-06 | 0.000857 | 0.00486 | 4.1618e-06 | -0.02782 | -0.00085 | 2.3645e-05 | 0.01336 | 0.00407 | 5.4446e-05 | -0.00894 | -0.00025 | 2.2352e-06 | -0.00567 | 0.00055625 | -3.155e-06 | 0.00504 | -0.00127 | -6.426e-06 | 3.7e-05 | 0.00255 | 9.435e-08
622.5 | 0:02 | 0.00935 | 1.3062e-05 | 0.01522 | -0.00263 | -4.0042e-05 | -0.000711 | -0.00133 | 9.4207e-07 | 0.05928 | -0.00276 | -0.00016375 | 0.000899 | 0.00614 | 5.5176e-06 | 0.00977 | 0.00361 | 3.5219e-05 | 0.002 | -0.00143 | -2.8443e-06 | 0.00205 | 0.0111 | 2.2733e-05 | 0.01003 | -0.00178 | -1.7869e-05 | 0.01488 | 0.00116 | 1.7299e-05 | -0.01002 | -0.000425 | 4.2585e-06 | -0.01165 | 0.00161 | -1.8705e-05 | -0.00507 | -0.00273 | 1.385e-05 | 0.00126 | 0.00326 | 4.1042e-06 | -0.03544 | 0.00197 | -6.977e-05 | 0.01532 | 0.00154 | 2.3558e-05 | 0.000307 | 0.00011875 | 3.6456e-08 | 0.000944 | 0.00705 | 6.6552e-06 | 0.000621 | -0.0042 | -2.6082e-06 | -0.00733 | -0.00259 | 1.901e-05 | 0.00573 | 0.00080625 | 4.6158e-06 | -0.00953 | -0.00346 | 3.2952e-05 | 0.01278 | -0.00222 | -2.8358e-05 | 0.00292 | -0.0022 | -6.4284e-06
622.75 | -0.000385 | -0.00171 | 6.5931e-07 | -0.00529 | 0.00539 | -2.8522e-05 | -9e-05 | -0.00039375 | 3.5438e-08 | -0.01783 | 0.00044375 | -7.9112e-06 | 0.000905 | 0.01225 | 1.1086e-05 | -0.00176 | -0.00196 | 3.4481e-06 | -0.00181 | 0.0006375 | -1.152e-06 | 0.00246 | 0.01008 | 2.479e-05 | -0.01643 | 0.00426 | -6.9926e-05 | 0.01626 | 0.0001875 | 3.0482e-06 | 0.04646 | 0.00586 | 0.00027239 | 0.00666 | -0.00531 | -3.536e-05 | 0.02116 | -0.00194 | -4.1122e-05 | 0.00708 | 0.00749 | 5.2996e-05 | 0.00684 | -0.0032 | -2.1901e-05 | 0.01299 | -0.00143 | -1.8588e-05 | 0.0032 | -0.00356 | -1.1386e-05 | -0.000342 | 0.00466 | -1.5946e-06 | -0.000515 | -0.0033 | 1.6995e-06 | -0.00107 | 0.00436 | -4.6853e-06 | 0.04309 | 0.00256 | 0.00011015 | 0.03407 | -0.00128 | -4.3653e-05 | -0.02368 | 0.00619 | -0.0001465 | 0.00113 | -0.00708 | -8.0089e-06
623.0001 | 7.8e-05 | -0.00278 | -2.1694e-07 | -0.01614 | -0.00386 | 6.2333e-05 | -0.000613 | -0.00089375 | 5.4787e-07 | -0.02034 | -0.00013125 | 2.6699e-06 | 0.000952 | 0.00657 | 6.2535e-06 | -0.00964 | -0.00219 | 2.1081e-05 | 0.01782 | -0.00185 | -3.2974e-05 | 0.00219 | 0.00954 | 2.0849e-05 | 0.01457 | -0.00451 | -6.5674e-05 | 0.00634 | -0.0007375 | -4.6735e-06 | -0.00458 | 0.00132 | -6.0372e-06 | 0.00203 | -0.00264 | -5.3589e-06 | 0.00639 | -0.00249 | -1.5945e-05 | 0.000102 | -0.00059375 | -6.0562e-08 | -0.04985 | 0.00349 | -0.00017418 | 0.01295 | -0.00139 | -1.7972e-05 | 0.02138 | 0.00586 | 0.00012533 | 0.000928 | 0.00485 | 4.5008e-06 | 0.02224 | 0.00156 | 3.4744e-05 | 0.00302 | -0.00165 | -4.9846e-06 | -0.00221 | -0.00011875 | 2.6208e-07 | -0.00075 | -0.00137 | 1.0266e-06 | -0.02849 | 0.00289 | -8.2253e-05 | 0.02927 | -0.00383 | -0.00011213
623.2502 | 0.000182 | 0.00221 | 4.0154e-07 | 0.00519 | -0.00106 | -5.5165e-06 | -0.000616 | 0.00293 | -1.8018e-06 | 0.02284 | -0.00243 | -5.5394e-05 | 0.000929 | 0.00699 | 6.4972e-06 | 0.01024 | 0.00581 | 5.9462e-05 | 0.01502 | -0.0009125 | -1.3707e-05 | 0.00193 | 0.01088 | 2.1001e-05 | 0.02517 | -0.00205 | -5.1592e-05 | -0.01375 | 0.00183 | -2.5187e-05 | 0.02657 | -0.00254 | -6.7582e-05 | 0.01325 | 0.00249 | 3.2954e-05 | -0.07011 | -0.00049375 | 3.4615e-05 | 7.5e-05 | 0.00292 | 2.1891e-07 | 0.0013 | 0.00394 | 5.1308e-06 | -0.00706 | 0.00309 | -2.1845e-05 | 0.00532 | 0.00187 | 9.9436e-06 | 0.000815 | 0.00999 | 8.1398e-06 | -0.02824 | 0.00049375 | -1.3942e-05 | -0.01251 | -0.00299 | 3.7368e-05 | 0.00759 | 0.00055 | 4.175e-06 | -0.0111 | 0.0001125 | -1.2487e-06 | -0.0039 | 0.00025625 | -9.9963e-07 | -0.02197 | 0.00408 | -8.9661e-05
623.5001 | 0.000249 | -0.00219 | -5.4469e-07 | -0.00447 | -0.00306 | 1.3667e-05 | -0.000649 | 0.00075 | -4.8675e-07 | 0.02657 | -0.00021875 | -5.8117e-06 | 0.00122 | 0.00809 | 9.8506e-06 | -0.00426 | -0.00269 | 1.1457e-05 | 0.02516 | -0.00302 | -7.6109e-05 | 0.00215 | 0.01146 | 2.4621e-05 | 0.02645 | -0.00193 | -5.0909e-05 | -0.00596 | -0.0007125 | 4.2501e-06 | 0.01571 | 0.00159 | 2.5044e-05 | -0.01988 | -0.00104 | 2.0746e-05 | -0.00877 | 0.00297 | -2.6027e-05 | 0.000179 | -0.00018125 | -3.2444e-08 | 0.02881 | -0.00342 | -9.8678e-05 | 0.01674 | -0.00101 | -1.6952e-05 | 0.0017 | 0.00428 | 7.2632e-06 | 0.000909 | 0.0058 | 5.2722e-06 | -0.00366 | 0.0006875 | -2.5156e-06 | -0.00494 | 0.00329 | -1.6281e-05 | -0.02544 | -0.0031 | 7.8861e-05 | 0.01372 | -0.00113 | -1.5437e-05 | 0.02152 | -0.00333 | -7.1564e-05 | 0.00396 | -0.00038125 | -1.509e-06
623.7501 | 0:03 | 0.01834 | 4.2796e-05 | -0.00234 | 0.00182 | -4.2632e-06 | -0.00053 | 0.00091875 | -4.8694e-07 | 0.00293 | -0.00267 | -7.8221e-06 | 0.000985 | 0.00732 | 7.209e-06 | -0.00181 | -0.00236 | 4.2643e-06 | 0.00913 | 0.0013 | 1.187e-05 | 0.0023 | 0.01054 | 2.4272e-05 | -0.00375 | -0.00041875 | 1.572e-06 | 0.0058 | -0.00124 | -7.2187e-06 | -0.01637 | 0.00056875 | -9.3104e-06 | -0.10268 | -0.000575 | 5.904e-05 | -0.00889 | 0.00282 | -2.507e-05 | 0.00203 | 0.0029 | 5.887e-06 | -0.00369 | 0.0024 | -8.8464e-06 | 0.00549 | -0.0002875 | -1.5792e-06 | -0.00369 | -0.00206 | 7.5937e-06 | -0.00137 | -0.00714 | 9.8084e-06 | 0.00256 | -0.0008875 | -2.2676e-06 | 0.02109 | 0.0034 | 7.1709e-05 | 0.00614 | -0.0001375 | -8.4452e-07 | 0.01159 | 0.00061875 | 7.1713e-06 | -0.02377 | 0.00070625 | -1.6785e-05 | -0.00114 | 0.00404 | -4.622e-06
624 | 0.000243 | 0.00464 | 1.1269e-06 | -0.00865 | 0.00276 | -2.3887e-05 | -0.00082 | -0.00079375 | 6.5088e-07 | 0.00486 | -0.00345 | -1.6763e-05 | 0.00105 | 0.00899 | 9.4548e-06 | -0.01408 | -0.00219 | 3.0793e-05 | 0.03051 | -0.00524 | -0.00015998 | 0.002 | 0.0138 | 2.7641e-05 | -0.03447 | -0.00138 | 4.7617e-05 | -0.03275 | 0.00226 | -7.4099e-05 | -0.01112 | 0.00119 | -1.3279e-05 | -0.00219 | 0.00050625 | -1.1107e-06 | -0.03321 | 0.00436 | -0.00014468 | 7.2e-05 | 0.00115 | 8.28e-08 | 0.00469 | -0.0007125 | -3.3423e-06 | -0.01381 | -0.00078125 | 1.0792e-05 | 0.00229 | 0.00682 | 1.5601e-05 | 0.000814 | 0.00443 | 3.6019e-06 | -0.00681 | -0.00252 | 1.7165e-05 | -0.00921 | -0.00373 | 3.438e-05 | -0.00963 | 0.00264 | -2.5473e-05 | 0.00602 | 0.0009 | 5.4189e-06 | -0.03107 | 0.00313 | -9.7106e-05 | -0.01027 | -0.00114 | 1.1745e-05
624.2501 | -7.7e-05 | -0.000675 | 5.1975e-08 | -0.00144 | -0.0007625 | 1.0942e-06 | -0.000397 | 0.00078125 | -3.1016e-07 | 0.000864 | 0.00228 | 1.971e-06 | -0.000838 | -0.00908 | 7.6101e-06 | -0.00533 | 0.00206 | -1.096e-05 | -0.00814 | 0.00065 | -5.289e-06 | 0.00412 | 0.01989 | 8.1996e-05 | -0.02987 | 0.00223 | -6.6647e-05 | -0.01698 | 0.00267 | -4.5323e-05 | -0.01057 | 0.0008875 | -9.3773e-06 | -0.03348 | 0.00219 | -7.3453e-05 | -0.02309 | -0.0016 | 3.6936e-05 | 7.6e-05 | -0.00124 | -9.405e-08 | -0.05862 | 0.0032 | -0.0001876 | 0.02003 | -0.000675 | -1.3522e-05 | -3.5e-05 | -0.00239 | 8.3563e-08 | 0.000712 | 0.00657 | 4.677e-06 | -0.00813 | -0.00131 | 1.0672e-05 | 0.00485 | 0.00085 | 4.1242e-06 | 0.00822 | -0.00024375 | -2.0024e-06 | 0.02718 | -0.00075625 | -2.0551e-05 | 0.01363 | -0.00288 | -3.9257e-05 | -0.00361 | -0.00202 | 7.2837e-06
624.5 | 0.000326 | 0.00263 | 8.5575e-07 | -0.01208 | -0.00183 | 2.2122e-05 | -0.01001 | -0.00402 | 4.022e-05 | 0.04714 | -0.00111 | -5.2154e-05 | 0.000919 | 0.00566 | 5.1981e-06 | 0.00193 | 0.00044375 | 8.5777e-07 | 0.04663 | -0.0004125 | -1.9235e-05 | 0.00208 | 0.01023 | 2.1227e-05 | 0.02011 | -3.75e-05 | -7.5394e-07 | -0.03672 | 0.00010625 | -3.9012e-06 | 0.03461 | -0.00462 | -0.00015986 | -0.01732 | 0.00189 | -3.2695e-05 | 0.00138 | -0.00126 | -1.7397e-06 | 0.000129 | 0.0006875 | 8.8688e-08 | 0.02319 | 0.00236 | 5.4639e-05 | -0.02107 | 0.00116 | -2.4362e-05 | 0.00679 | 0.00155 | 1.0521e-05 | 0.000758 | 0.00354 | 2.6862e-06 | 0.01933 | -0.00236 | -4.5665e-05 | -0.01359 | -0.00182 | 2.4715e-05 | 0.02296 | -0.00127 | -2.9127e-05 | -0.01005 | 0.000175 | -1.7584e-06 | -0.00966 | -5.625e-05 | 5.4315e-07 | 0.000766 | -0.00127 | -9.7186e-07
624.7501 | 0.000185 | 0.0034 | 6.29e-07 | -0.00766 | -0.00161 | 1.2305e-05 | -0.000691 | 0.00248 | -1.7145e-06 | 0.04169 | -0.00325 | -0.0001355 | 0.00115 | 0.01113 | 1.2779e-05 | 0.00942 | 0.00187 | 1.7609e-05 | 0.01216 | -3.125e-05 | -3.7997e-07 | 0.00201 | 0.00636 | 1.2763e-05 | 0.01496 | -0.00384 | -5.7401e-05 | -0.03726 | -0.00129 | 4.82e-05 | 0.00612 | 0.00353 | 2.1608e-05 | -0.03715 | -0.00114 | 4.2487e-05 | 0.0021 | -0.00143 | -3.0113e-06 | -0.000186 | 0.00339 | -6.3007e-07 | -0.00498 | -0.00243 | 1.2112e-05 | -0.01234 | 0.00266 | -3.2853e-05 | -0.01549 | -0.00594 | 9.199e-05 | 0.000893 | 0.00218 | 1.9479e-06 | 0.01941 | 0.0005875 | 1.1402e-05 | 0.01984 | 0.00273 | 5.407e-05 | 0.02952 | -0.00252 | -7.4546e-05 | -0.01719 | 0.00131 | -2.2565e-05 | -0.01568 | 0.0007125 | -1.1171e-05 | -0.00751 | 0.000525 | -3.9407e-06
625.0002 | 0.000252 | 0.00274 | 6.9143e-07 | 0.00501 | 0.0002875 | 1.4398e-06 | 0.00224 | 0.00216 | 4.8354e-06 | 0.01413 | -0.00184 | -2.6043e-05 | 0.00106 | 0.009 | 9.576e-06 | 0.000455 | -0.00319 | -1.4532e-06 | -0.01658 | 0.00315 | -5.2233e-05 | 0.00183 | 0.01057 | 1.9373e-05 | 0.01961 | -0.00192 | -3.7627e-05 | 0.00737 | -0.0008125 | -5.9914e-06 | -0.01068 | 0.00104 | -1.115e-05 | 0.01279 | -5.625e-05 | -7.1966e-07 | 0.02891 | -0.00398 | -0.0001151 | -0.000168 | 0.00055625 | -9.345e-08 | -0.0152 | 0.00074375 | -1.1305e-05 | 0.01458 | 0.00064375 | 9.3852e-06 | 0.000431 | -0.00302 | -1.3038e-06 | 0.000951 | 0.00285 | 2.7103e-06 | 0.02227 | -0.00264 | -5.8876e-05 | -0.01898 | -0.00093125 | 1.7671e-05 | -0.01298 | 0.00232 | -3.009e-05 | 0.01424 | -0.00362 | -5.162e-05 | 0.00661 | -0.00106 | -6.9786e-06 | -0.03458 | 0.00131 | -4.5386e-05
625.2501 | 0.000214 | 0.0009125 | 1.9528e-07 | 0.00975 | 0.0006375 | 6.2163e-06 | 0.00123 | 0.00302 | 3.7177e-06 | 0.01304 | -0.00109 | -1.4258e-05 | 0.00285 | 0.02552 | 7.2652e-05 | 0.01053 | -0.00227 | -2.3888e-05 | -0.00439 | 0.00139 | -6.1227e-06 | 8e-06 | 0.00104 | 8.3e-09 | -0.07226 | 0.00268 | -0.00019376 | 0.01547 | 0.0006375 | 9.8621e-06 | -0.02076 | -0.00311 | 6.4486e-05 | -0.01436 | 0.00288 | -4.1299e-05 | 0.01002 | 0.00179 | 1.7966e-05 | -0.000318 | 0.00312 | -9.9176e-07 | 0.01702 | -0.0023 | -3.9148e-05 | -0.01066 | -0.00251 | 2.6786e-05 | 0.00192 | -0.00113 | -2.1697e-06 | 0.000582 | 0.00464 | 2.699e-06 | 0.01627 | -0.0009875 | -1.6071e-05 | -0.01292 | 0.00086875 | -1.1221e-05 | -0.01009 | 0.00443 | -4.4657e-05 | 0.0204 | -0.00125 | -2.55e-05 | 0.00897 | 0.00215 | 1.9294e-05 | 0.02513 | -0.00312 | -7.8377e-05
625.5002 | 0.000978 | 0.00931 | 9.1015e-06 | -0.02046 | 4.375e-05 | -8.9517e-07 | -0.00103 | -0.00055625 | 5.7461e-07 | 0.02356 | -0.00211 | -4.9615e-05 | -0.00075 | -0.00382 | 2.8641e-06 | 0.0102 | 0.001 | 1.0196e-05 | 0.0364 | 0.00275 | 0.0001001 | 0.00409 | 0.01753 | 7.1703e-05 | 0.0077 | -0.00111 | -8.517e-06 | 0.00745 | -0.00209 | -1.5609e-05 | -0.00255 | 0.000925 | -2.356e-06 | 0.00465 | -0.00146 | -6.7759e-06 | 0.01105 | -0.00185 | -2.0448e-05 | 0.00178 | 0.00365 | 6.5116e-06 | 0.00886 | -0.00214 | -1.8932e-05 | -0.00824 | 0.00276 | -2.2709e-05 | -0.00606 | -0.00254 | 1.5405e-05 | 0.0013 | 0.00747 | 9.6944e-06 | 0.00834 | 0.00256 | 2.1327e-05 | 0.01774 | 0.00336 | 5.9637e-05 | 0.06616 | 0.00266 | 0.00017574 | -0.01955 | 0.00066875 | -1.3073e-05 | -0.01588 | 0.00321 | -5.1005e-05 | 0.00834 | -0.00309 | -2.5744e-05
625.7501 | 0:02 | 0.01001 | 1.2638e-05 | -0.01706 | -0.00326 | 5.5565e-05 | -0.000914 | 0.00084375 | -7.7119e-07 | 0.01483 | -0.00212 | -3.1421e-05 | 0.000972 | 0.01339 | 1.3013e-05 | 0.00072 | 0.00118 | 8.505e-07 | -0.01881 | 0.00202 | -3.8082e-05 | 0.00231 | 0.01252 | 2.8856e-05 | 0.000167 | 0.00015 | 2.505e-08 | 0.00634 | 0.00068125 | 4.3198e-06 | -9.7e-05 | -0.00229 | 2.2249e-07 | -0.01145 | 5.625e-05 | -6.4423e-07 | -0.01603 | -0.00183 | 2.936e-05 | -0.000347 | 0.000475 | -1.6482e-07 | 0.00616 | -0.00041875 | -2.5808e-06 | 0.00924 | -0.00158 | -1.4547e-05 | -0.000558 | -0.00224 | 1.252e-06 | 0.000874 | 0.00244 | 2.1358e-06 | -4.3e-05 | 0.00056875 | -2.4456e-08 | 0.01042 | -0.00024375 | -2.5404e-06 | 0.01713 | 0.00236 | 4.0474e-05 | -0.03095 | -0.00044375 | 1.3736e-05 | 0.0277 | -0.00108 | -2.9775e-05 | 0.00806 | 0.00054375 | 4.3832e-06
626.0001 | 0:02 | 0.01368 | 2.1411e-05 | -0.01484 | -0.00441 | 6.5477e-05 | -0.00302 | -0.00073125 | 2.2084e-06 | -0.03975 | 0.00204 | -8.0986e-05 | 0.00284 | 0.02313 | 6.5583e-05 | 0.00826 | 0.00232 | 1.9216e-05 | 0.00964 | -0.000675 | -6.5057e-06 | 0.00395 | 0.02004 | 7.9133e-05 | 0.04171 | 0.00246 | 0.00010246 | -0.00419 | 0.00234 | -9.8156e-06 | -0.04341 | 0.00431 | -0.00018693 | -0.01417 | 0.00506 | -7.1632e-05 | 0.0044 | 0.000825 | 3.6292e-06 | 0.00162 | -0.00014375 | -2.3331e-07 | -0.01469 | 0.00114 | -1.6806e-05 | -0.00108 | -0.00139 | 1.508e-06 | 0.00225 | -0.00311 | -6.9876e-06 | 0.000731 | 0.00903 | 6.6018e-06 | -0.01634 | -0.00323 | 5.2812e-05 | 0.02593 | 0.00114 | 2.9492e-05 | 0.03126 | -0.00217 | -6.7797e-05 | -0.00753 | 0.00224 | -1.6893e-05 | 0.03475 | -0.00564 | -0.00019591 | 0.0142 | 0.000725 | 1.0294e-05
626.2501 | 0:02 | 0.01046 | 1.2328e-05 | 0.01621 | -0.0006 | -9.726e-06 | 0.00121 | 0.00107 | 1.2964e-06 | 0.08846 | -0.00144 | -0.00012716 | 0.00299 | 0.02456 | 7.3393e-05 | 0.00885 | 0.00301 | 2.6614e-05 | 0.00258 | -0.00106 | -2.737e-06 | 0.00391 | 0.02016 | 7.8855e-05 | -0.00688 | 0.00404 | -2.7837e-05 | -0.01549 | 0.00356 | -5.5093e-05 | -0.01487 | -0.00011875 | 1.7653e-06 | 0.01002 | 0.00263 | 2.6368e-05 | -0.03069 | 0.00196 | -6.0223e-05 | -0.000342 | -0.00124 | 4.2322e-07 | -0.01598 | -8.125e-05 | 1.2988e-06 | -0.0095 | -0.00101 | 9.5564e-06 | -0.00692 | -0.0004375 | 3.0288e-06 | 0.00235 | 0.01226 | 2.8863e-05 | -0.01176 | 0.00246 | -2.8895e-05 | -0.0091 | -0.00306 | 2.7809e-05 | 0.06622 | -0.00195 | -0.00012912 | -0.00107 | 0.00159 | -1.6989e-06 | 0.0261 | -0.00604 | -0.00015757 | -0.03889 | 0.00095625 | -3.7191e-05
626.5001 | 0:02 | 0.00984 | 1.151e-05 | 0.00763 | 0.00188 | 1.4361e-05 | -0.000833 | 0.00301 | -2.5094e-06 | 0.0514 | -0.00316 | -0.00016222 | 0.000969 | 0.00667 | 6.462e-06 | -0.01672 | -0.0027 | 4.5147e-05 | -0.00741 | -0.00053125 | 3.935e-06 | 0.00208 | 0.01051 | 2.1895e-05 | 0.04116 | 0.00246 | 0.0001011 | 0.02378 | 0.000175 | 4.1618e-06 | 0.00977 | 0.00095 | 9.2806e-06 | -0.000219 | 0.00295 | -6.4605e-07 | 0.00527 | 0.00193 | 1.0147e-05 | -7e-05 | -0.00424 | 2.9662e-07 | -0.00592 | 0.00415 | -2.4547e-05 | 0.00958 | -0.00306 | -2.9288e-05 | -0.00919 | -7.5e-05 | 6.8932e-07 | 0.00085 | 0.00262 | 2.2259e-06 | -0.00882 | -0.00127 | 1.1252e-05 | 0.000274 | 0.0008625 | 2.3632e-07 | -0.00708 | 0.00135 | -9.5607e-06 | -2e-06 | 0.00312 | -6.2375e-09 | 0.01303 | -0.00358 | -4.6667e-05 | -0.04372 | 0.00199 | -8.7159e-05
626.75 | 0.000101 | -0.00263 | -2.6576e-07 | 0.02016 | 0.00536 | 0.00010813 | -0.00301 | -0.00065625 | 1.9779e-06 | -0.01689 | -0.000725 | 1.2247e-05 | 0.00266 | 0.01924 | 5.1169e-05 | -0.00382 | 0.00036875 | -1.4071e-06 | 0.00395 | -0.00324 | -1.2775e-05 | -0.00111 | -0.00738 | 8.171e-06 | 0.02776 | -0.00193 | -5.3444e-05 | -0.02422 | 0.0009125 | -2.2101e-05 | 0.00212 | -0.00141 | -2.977e-06 | -0.01284 | -0.00069375 | 8.9091e-06 | 0.01272 | 0.00149 | 1.8994e-05 | 0.00123 | 0.00216 | 2.662e-06 | -0.0436 | 0.000525 | -2.2887e-05 | 0.00517 | -0.00194 | -1.0047e-05 | 0.00254 | 0.00335 | 8.5057e-06 | 0.000559 | 0.00861 | 4.8109e-06 | 0.01175 | -0.00228 | -2.6796e-05 | -0.00411 | -0.00294 | 1.2111e-05 | -0.00814 | 0.00212 | -1.7253e-05 | -0.00651 | 0.00026875 | -1.7501e-06 | 0.00366 | -0.00217 | -7.9333e-06 | 0.02559 | 0.00471 | 0.00012061
627.0001 | 2.4e-05 | 0.00313 | 7.5e-08 | 0.00136 | -0.00518 | -7.0517e-06 | -0.000863 | -0.0023 | 1.9849e-06 | -0.02888 | 0.00176 | -5.0899e-05 | 0.000872 | 0.0108 | 9.4176e-06 | 0.00995 | 0.00428 | 4.2603e-05 | -0.02576 | 0.00178 | -4.5887e-05 | 0.000889 | 0.00313 | 2.7781e-06 | 0.01509 | 0.00239 | 3.6131e-05 | -0.02407 | 0.00317 | -7.6422e-05 | 0.04385 | -0.00424 | -0.00018583 | -0.04664 | 0.00128 | -5.9754e-05 | -0.02046 | 0.00628 | -0.00012849 | 0.00106 | -0.0022 | -2.332e-06 | -9.5e-05 | 0.00186 | -1.7634e-07 | 0.02256 | -0.00429 | -9.688e-05 | 0.01132 | 0.00589 | 6.6617e-05 | 0.000972 | 0.00901 | 8.7601e-06 | -0.00379 | -6.875e-05 | 2.6063e-07 | 0.00259 | 0.00114 | 2.9461e-06 | -0.00259 | -0.000325 | 8.4142e-07 | -0.04077 | 0.00102 | -4.1536e-05 | 0.03006 | -0.00159 | -4.7716e-05 | -0.03488 | 0.00113 | -3.924e-05
627.25 | 7e-06 | 0.00161 | 1.1244e-08 | -0.02719 | -0.00159 | 4.3164e-05 | -0.000856 | -0.0007125 | 6.099e-07 | 0.01483 | -0.00096875 | -1.437e-05 | 0.000964 | 0.00674 | 6.495e-06 | 0.00633 | 7.5e-05 | 4.749e-07 | -0.000914 | 0.0012 | -1.0968e-06 | 0.00109 | 0.00763 | 8.3333e-06 | 0.03124 | -0.00045625 | -1.4255e-05 | -0.000916 | 0.00183 | -1.6774e-06 | -0.00796 | 0.0009375 | -7.4588e-06 | -0.02588 | 0.00135 | -3.4945e-05 | -0.00409 | 0.00506 | -2.0675e-05 | 0.00123 | 0.00503 | 6.1958e-06 | 0.02362 | -0.00277 | -6.5403e-05 | 0.00358 | -0.00236 | -8.4307e-06 | 0.01345 | 0.00276 | 3.7063e-05 | 0.000787 | 0.00606 | 4.7712e-06 | -0.00318 | 0.00263 | -8.3475e-06 | 0.00896 | 0.0009375 | 8.3962e-06 | -0.00547 | -0.00283 | 1.5478e-05 | -0.00806 | -0.00181 | 1.4567e-05 | 0.00994 | -0.00096875 | -9.6332e-06 | -0.00279 | 0.00055 | -1.5334e-06
627.5002 | -0.00208 | -0.01608 | 3.3513e-05 | 0.01201 | -0.00529 | -6.3513e-05 | 0.00079 | 0.00084375 | 6.6656e-07 | 0.01196 | -0.00209 | -2.5039e-05 | 0.00112 | 0.01121 | 1.2614e-05 | 1.9e-05 | 0.00154 | 2.9213e-08 | 0.01905 | -0.00211 | -4.025e-05 | 0.000206 | 0.00089375 | 1.8411e-07 | -0.01317 | -0.00156 | 2.057e-05 | 0.02173 | 0.00144 | 3.1377e-05 | -0.01048 | -0.00284 | 2.9814e-05 | -0.00978 | 0.00123 | -1.198e-05 | -0.0312 | 0.00542 | -0.00016925 | 0.00147 | -0.00069375 | -1.0184e-06 | -0.05676 | -0.0001625 | 9.2233e-06 | 0.00572 | -0.00083125 | -4.7539e-06 | 0.000218 | 0.00276 | 6.0222e-07 | 0.00285 | 0.01431 | 4.0834e-05 | -0.00595 | 0.00238 | -1.4166e-05 | 0.000655 | -0.00116 | -7.5734e-07 | -0.049 | 0.00103 | -5.0535e-05 | -0.00481 | 0.00148 | -7.0933e-06 | 0.02174 | -0.00016875 | -3.668e-06 | 0.03047 | -0.00339 | -0.0001034
627.7501 | 0.000161 | -6.25e-06 | -1.0062e-09 | 0.01199 | -0.00121 | -1.4459e-05 | -0.000687 | 0.00125 | -8.5875e-07 | 0.05111 | -0.00395 | -0.00020188 | 0.000857 | 0.00934 | 8.0076e-06 | -0.000936 | 0.00155 | -1.4508e-06 | 0.02592 | -0.00156 | -4.0332e-05 | 0.00199 | 0.01064 | 2.1126e-05 | -0.00549 | 0.00446 | -2.4447e-05 | 0.03405 | -0.00228 | -7.7466e-05 | -0.03622 | 0.00318 | -0.00011523 | 0.01802 | -0.00246 | -4.4364e-05 | 0.06747 | -0.00359 | -0.00024204 | -0.000339 | 0.00026875 | -9.1106e-08 | 0.02276 | -0.0016 | -3.6418e-05 | -0.02483 | -0.00445 | 0.00011049 | 0.000495 | -0.00070625 | -3.4959e-07 | 0.000651 | -0.00063125 | -4.1094e-07 | -0.04584 | 0.00204 | -9.3677e-05 | -0.00644 | -0.00366 | 2.3561e-05 | 0.00702 | -0.00115 | -8.0741e-06 | -0.01835 | 0.00197 | -3.6239e-05 | 0.0289 | -0.00099375 | -2.8714e-05 | 0.00485 | -0.0006125 | -2.9737e-06
628 | 0:04 | 0.01865 | 4.6606e-05 | -0.00669 | -0.0046 | 3.0783e-05 | -0.0027 | -0.00397 | 1.072e-05 | -0.0103 | 0.00138 | -1.4225e-05 | 0.000698 | 0.00738 | 5.1477e-06 | -0.00575 | -0.00206 | 1.1849e-05 | 0.01956 | -0.0008875 | -1.7359e-05 | 0.00197 | 0.00644 | 1.2695e-05 | 0.02821 | -0.00217 | -6.1363e-05 | -0.000714 | -0.00532 | 3.7976e-06 | -0.00868 | 0.00543 | -4.7132e-05 | 0.000862 | -0.00219 | -1.8856e-06 | -0.01764 | 8.125e-05 | -1.4333e-06 | 0.000122 | -3.75e-05 | -4.575e-09 | -0.00895 | -0.00096875 | 8.6752e-06 | 0.00629 | 0.00018125 | 1.1401e-06 | -0.00401 | 0.00189 | -7.5864e-06 | -0.00108 | -0.00684 | 7.3777e-06 | -0.01336 | 0.000675 | -9.0173e-06 | -0.00246 | -0.00236 | 5.7964e-06 | 0.00588 | 0.0009375 | 5.5153e-06 | 0.02905 | 0.00383 | 0.00011112 | 0.02132 | -0.00287 | -6.1165e-05 | -0.10686 | 0.00119 | -0.00012689
628.2502 | 0.000203 | 0.00335 | 6.8005e-07 | -0.03753 | -0.00267 | 0.0001004 | -0.00947 | -0.00634 | 6.0016e-05 | 0.02631 | -0.00123 | -3.2392e-05 | 0.000851 | 0.00734 | 6.2442e-06 | 0.000195 | 0.00164 | 3.2053e-07 | 0.05862 | 0.00114 | 6.7046e-05 | 0.00199 | 0.01108 | 2.2084e-05 | 0.00888 | 0.00059375 | 5.2749e-06 | -0.00727 | 0.00114 | -8.3128e-06 | -0.02646 | 0.0009125 | -2.4147e-05 | -0.04681 | -0.00076875 | 3.5984e-05 | 0.01031 | -0.0002125 | -2.1898e-06 | 0.000274 | -1.25e-05 | -3.425e-09 | 0.00796 | -0.00018125 | -1.4426e-06 | 0.00917 | 0.00151 | 1.3809e-05 | 0.000871 | 0.000175 | 1.5242e-07 | 0.000867 | 0.008 | 6.936e-06 | 0.01663 | -0.00114 | -1.8915e-05 | 0.00993 | 0.00413 | 4.0957e-05 | 0.00529 | -0.00309 | -1.6339e-05 | 0.0197 | -0.0014 | -2.7584e-05 | -0.01921 | -0.00049375 | 9.4854e-06 | -0.01918 | 0.000925 | -1.7745e-05
628.5 | -0.000142 | -0.00469 | 6.6651e-07 | -0.0045 | 0.00133 | -5.9933e-06 | -0.00117 | 0.00033125 | -3.8856e-07 | -0.05295 | 0.00221 | -0.00011716 | -0.000956 | -0.00492 | 4.7023e-06 | -0.00509 | -0.0025 | 1.2733e-05 | -0.01205 | 0.00439 | -5.2856e-05 | 0.000127 | 0.00161 | 2.0399e-07 | 0.06377 | -0.00058125 | -3.7069e-05 | 0.00562 | -0.00247 | -1.3909e-05 | -0.01971 | 0.00124 | -2.4514e-05 | -0.0228 | 0.000125 | -2.8504e-06 | 0.08394 | -0.00053125 | -4.4591e-05 | 0.0017 | 0.00398 | 6.7522e-06 | -0.00403 | 0.00261 | -1.0518e-05 | -0.01996 | 0.00179 | -3.5803e-05 | 0.00639 | 0.00495 | 3.1631e-05 | 0.000728 | 0.00581 | 4.227e-06 | 0.02831 | -0.00149 | -4.2105e-05 | 0.01148 | 0.00309 | 3.5435e-05 | -0.01372 | 0.00261 | -3.5763e-05 | 0.00298 | -0.00078125 | -2.3281e-06 | -0.01047 | 0.00056875 | -5.9548e-06 | -0.000168 | 0.00106 | -1.7745e-07
628.7501 | 6.2e-05 | 0.00137 | 8.525e-08 | 0.00918 | 0.000875 | 8.029e-06 | -0.000938 | 5e-05 | -4.69e-08 | 0.04698 | -0.00168 | -7.87e-05 | 0.000918 | 0.00673 | 6.1793e-06 | -0.00881 | -0.0002 | 1.7614e-06 | 0.00557 | -0.00166 | -9.2635e-06 | 0.000706 | 0.00941 | 6.6452e-06 | -0.01999 | 0.00197 | -3.9478e-05 | -0.02787 | -0.00292 | 8.1357e-05 | -0.02412 | 0.0009375 | -2.2614e-05 | 0.01131 | 0.00124 | 1.3997e-05 | -0.06443 | 0.00558 | -0.00035958 | -0.000411 | -0.0003625 | 1.4899e-07 | -0.0012 | 0.00071875 | -8.6034e-07 | -0.03101 | -0.00446 | 0.00013837 | -0.01032 | -0.00101 | 1.045e-05 | 0.000869 | 0.0009 | 7.821e-07 | -0.02804 | 0.00491 | -0.00013755 | 0.00768 | -0.00218 | -1.6756e-05 | 0.0205 | -0.00139 | -2.8449e-05 | -0.00541 | -0.00035625 | 1.928e-06 | -0.00375 | -0.00302 | 1.1335e-05 | -0.01654 | -0.0008375 | 1.3849e-05
629.0001 | 0.000926 | 0.00917 | 8.496e-06 | -0.00903 | -0.00104 | 9.3645e-06 | -0.000839 | 0.0004125 | -3.4609e-07 | 0.02238 | -0.00199 | -4.448e-05 | 0.00186 | 0.0137 | 2.5482e-05 | -0.00393 | 0.00263 | -1.033e-05 | 0.00716 | 7.5e-05 | 5.373e-07 | 0.000974 | 0.00756 | 7.3598e-06 | -0.05284 | 0.00202 | -0.00010666 | 0.00881 | 0.00033125 | 2.919e-06 | -0.01415 | 0.0003625 | -5.129e-06 | -0.01798 | 0.00385 | -6.9227e-05 | -0.00484 | 0.00254 | -1.2317e-05 | -0.000201 | 0.00248 | -4.9873e-07 | -0.00786 | 0.00103 | -8.1087e-06 | 0.00914 | -0.000225 | -2.056e-06 | 0.00316 | -5.625e-05 | -1.7786e-07 | 0.000692 | 0.00739 | 5.1165e-06 | 0.000685 | 0.00168 | 1.1474e-06 | 0.00205 | 0.000975 | 2.0007e-06 | -0.0147 | -0.00086875 | 1.2769e-05 | 0.00808 | 0.00278 | 2.2408e-05 | 0.00459 | -0.00238 | -1.0928e-05 | -0.01066 | -0.00345 | 3.6794e-05
629.25 | 0:02 | 0.00904 | 1.2165e-05 | -0.02642 | 0.00217 | -5.7468e-05 | -0.000787 | -0.00567 | 4.4613e-06 | -0.00297 | 0.000375 | -1.1137e-06 | 0.00194 | 0.01852 | 3.6019e-05 | 0.00776 | 0.00394 | 3.0555e-05 | -0.00739 | -0.00223 | 1.644e-05 | 0.000866 | 0.00059375 | 5.1419e-07 | -0.0976 | -0.00119 | 0.0001159 | -0.00957 | 0.00302 | -2.8961e-05 | 0.04681 | 0.00060625 | 2.8379e-05 | -0.02783 | -0.0006625 | 1.844e-05 | -0.01238 | -0.0002625 | 3.2508e-06 | -0.000162 | 0.00141 | -2.2781e-07 | 0.05992 | -0.00195 | -0.00011684 | -0.0191 | -0.00134 | 2.554e-05 | 0.00289 | 0.00108 | 3.1089e-06 | 0.000953 | 0.00577 | 5.5036e-06 | -0.01406 | 0.00232 | -3.2602e-05 | 0.00689 | -0.000975 | -6.7148e-06 | 0.04963 | -0.00289 | -0.00014363 | -0.0011 | 0.0008375 | -9.2041e-07 | -0.00711 | -0.00025 | 1.7765e-06 | -0.0464 | 0.00261 | -0.00012093
629.5 | 0:02 | 0.00857 | 1.1534e-05 | 0.02544 | 0.00244 | 6.2181e-05 | -0.00168 | -0.00507 | 8.5057e-06 | -0.01394 | 0.00299 | -4.1643e-05 | 0.00199 | 0.02172 | 4.3168e-05 | 0.000264 | 0.00055 | 1.452e-07 | 0.00653 | 0.00137 | 8.9366e-06 | 0.00209 | 0.0094 | 1.9608e-05 | 0.036 | -0.00572 | -0.00020587 | -0.04101 | 0.00426 | -0.00017455 | -0.01619 | 0.00134 | -2.1652e-05 | 0.000205 | 0.00164 | 3.3697e-07 | 0.00612 | -0.00145 | -8.874e-06 | -9.1e-05 | -0.00096875 | 8.8156e-08 | -0.01951 | 0.00117 | -2.2919e-05 | -0.01211 | 0.00143 | -1.7337e-05 | -0.0075 | 0.0004 | -2.9984e-06 | 0.000997 | 0.00569 | 5.6767e-06 | -0.02253 | -0.00055625 | 1.2534e-05 | 0.00504 | 0.00091875 | 4.6268e-06 | 0.01873 | 0.00071875 | 1.3461e-05 | -0.01043 | -0.00113 | 1.1728e-05 | 0.00119 | -0.00272 | -3.2435e-06 | -0.02477 | -0.0007625 | 1.889e-05
629.7501 | -0.000671 | -0.00317 | 2.1262e-06 | -0.00658 | 0.00217 | -1.427e-05 | 0.000813 | 0.00159 | 1.2957e-06 | 0.000618 | 0.00114 | 7.0684e-07 | 0.00255 | 0.02191 | 5.5943e-05 | -0.00711 | -0.00329 | 2.3402e-05 | 0.00952 | -0.00045 | -4.2822e-06 | 0.00204 | 0.00601 | 1.226e-05 | -0.00344 | 0.00123 | -4.2306e-06 | 0.00352 | 0.00191 | 6.7377e-06 | 0.026 | 0.00075 | 1.9503e-05 | 0.05039 | 0.000125 | 6.299e-06 | -0.02326 | 0.0009 | -2.0935e-05 | -0.00039 | -0.00271 | 1.0579e-06 | -0.02791 | 0.00303 | -8.4611e-05 | 0.00974 | 0.00216 | 2.1071e-05 | -5.2e-05 | -0.00267 | 1.391e-07 | 0.00271 | 0.01864 | 5.045e-05 | 0.000435 | 0.00214 | 9.2981e-07 | -0.00332 | -0.00428 | 1.421e-05 | 6.1e-05 | -0.0009875 | -6.0237e-08 | -0.02362 | 0.00139 | -3.2778e-05 | 0.06705 | -0.0007125 | -4.7772e-05 | -0.00182 | -0.00171 | 3.1099e-06
630 | 0:02 | 0.00965 | 1.1136e-05 | -0.01831 | 0.00098125 | -1.7965e-05 | 0.00832 | 0.00246 | 2.0481e-05 | -0.02958 | 0.00135 | -3.9936e-05 | 0.00211 | 0.01951 | 4.1191e-05 | 0.000258 | 0.00262 | 6.7564e-07 | -0.00374 | 0.0006625 | -2.4797e-06 | 0.00214 | 0.01123 | 2.408e-05 | 0.00994 | -0.00236 | -2.3421e-05 | 0.01232 | -0.00246 | -3.0249e-05 | 0.07445 | -0.00378 | -0.00028151 | 0.01182 | 6.25e-05 | 7.3844e-07 | -0.01836 | 0.00041875 | -7.6862e-06 | -1.1e-05 | -0.00104 | 1.1481e-08 | -0.01255 | 0.00291 | -3.6558e-05 | 0.01703 | 0.00096875 | 1.6494e-05 | -0.00385 | -0.000975 | 3.7537e-06 | 0.00104 | 0.00553 | 5.735e-06 | 0.03113 | -0.00102 | -3.1712e-05 | -0.0034 | -0.00162 | 5.5054e-06 | 0.02853 | -0.00381 | -0.00010858 | 0.00236 | -0.00074375 | -1.7553e-06 | 0.02621 | -0.00094375 | -2.474e-05 | -0.01446 | -0.00159 | 2.2954e-05
630.2502 | 0:02 | 0.01023 | 1.4549e-05 | -0.00138 | 0.00328 | -4.5216e-06 | -0.000831 | -0.00288 | 2.3943e-06 | -0.01492 | 0.00451 | -6.7322e-05 | 0.00225 | 0.02194 | 4.9381e-05 | 5.7e-05 | -0.00143 | -8.1581e-08 | -0.00901 | 0.00149 | -1.3399e-05 | 0.00203 | 0.00757 | 1.54e-05 | 0.03348 | -0.00111 | -3.7038e-05 | 0.04834 | -0.00013125 | -6.3446e-06 | -0.00988 | -0.0008125 | 8.0275e-06 | -0.000178 | 0.0021 | -3.738e-07 | 0.03847 | 0.0026 | 0.00010003 | -0.000103 | -0.00407 | 4.1908e-07 | 0.02859 | 0.00369 | 0.0001056 | -0.01326 | 0.00235 | -3.1156e-05 | 0.00203 | -0.0006625 | -1.3429e-06 | 0.000844 | 0.00178 | 1.5034e-06 | 0.03909 | -0.0005125 | -2.0035e-05 | -0.01093 | -0.00025625 | 2.8018e-06 | 0.00446 | -0.00187 | -8.3346e-06 | -0.01239 | -0.00222 | 2.7481e-05 | -0.00676 | 0.000125 | -8.4538e-07 | 0.02075 | 0.0043 | 8.9216e-05
630.5 | -0.00186 | -0.01379 | 2.5658e-05 | -0.00613 | -0.00301 | 1.847e-05 | 0.00123 | -0.00093125 | -1.1408e-06 | 0.02125 | 0.00359 | 7.6349e-05 | 0.00251 | 0.02039 | 5.1112e-05 | -0.00198 | 0.00031875 | -6.2985e-07 | 0.08386 | -0.00101 | -8.4905e-05 | 0.00221 | 0.01249 | 2.7547e-05 | 0.00958 | -0.00050625 | -4.8494e-06 | -0.01665 | -0.00218 | 3.6313e-05 | 0.01757 | -0.00151 | -2.6471e-05 | -0.02795 | -0.00051875 | 1.4501e-05 | -0.02534 | 0.00075 | -1.9003e-05 | -0.00212 | -0.00125 | 2.6437e-06 | 0.0071 | -0.0005875 | -4.1707e-06 | 0.00482 | 0.000825 | 3.9732e-06 | -0.000378 | 0.0005625 | -2.1263e-07 | -0.00114 | -0.00449 | 5.1229e-06 | 0.01968 | -0.000675 | -1.3283e-05 | 0.0095 | 0.00151 | 1.4366e-05 | -0.00388 | 0.00019375 | -7.5117e-07 | 0.00967 | -0.00351 | -3.3952e-05 | -0.04666 | 0.00146 | -6.7943e-05 | 0.01587 | -0.00226 | -3.5915e-05
630.75 | -0.00173 | -0.01724 | 2.9838e-05 | 0.00697 | 0.00521 | 3.6342e-05 | 0.00104 | 0.0008625 | 9.0045e-07 | -0.02781 | 0.00498 | -0.00013833 | 0.00255 | 0.02392 | 6.1041e-05 | -0.01076 | -0.00509 | 5.4804e-05 | -0.0905 | 0.00015 | -1.3575e-05 | 0.00227 | 0.00977 | 2.2195e-05 | 0.04176 | -0.00211 | -8.821e-05 | -0.0062 | -0.0003125 | 1.9372e-06 | 0.02439 | -0.00162 | -3.964e-05 | 0.05092 | -0.00073125 | -3.7239e-05 | -0.01837 | 0.00211 | -3.87e-05 | 0.00143 | 0.00109 | 1.5673e-06 | 0.00811 | 0.00146 | 1.1867e-05 | 0.00509 | -0.0005875 | -2.9933e-06 | 0.0156 | 0.00582 | 9.0772e-05 | 0.00296 | 0.01419 | 4.2052e-05 | -0.01353 | 0.0003125 | -4.2284e-06 | -0.00323 | -0.00151 | 4.8712e-06 | -0.03178 | -0.00048125 | 1.5292e-05 | 0.00475 | 0.00084375 | 4.0061e-06 | -0.01164 | 0.00243 | -2.8305e-05 | -0.00326 | -0.000575 | 1.8716e-06
631.0002 | -9.6e-05 | -0.00188 | 1.806e-07 | 0.00285 | 0.00109 | 3.1139e-06 | -0.00135 | -0.00103 | 1.3786e-06 | -0.02445 | 0.00281 | -6.8752e-05 | 3.9e-05 | 0.00433 | 1.6892e-07 | 0.0142 | 0.00203 | 2.8838e-05 | 0.02328 | -0.00015625 | -3.637e-06 | 0.000333 | 0.00458 | 1.5256e-06 | -0.00303 | 0.00129 | -3.9063e-06 | -0.0029 | 0.0031 | -8.9807e-06 | -0.0664 | -0.0008625 | 5.7269e-05 | 0.02723 | -0.00375 | -0.0001021 | 0.00695 | -0.00166 | -1.1506e-05 | -0.000481 | 0.00048125 | -2.3148e-07 | 0.01317 | 0.00158 | 2.0746e-05 | -0.00123 | -0.00084375 | 1.0412e-06 | -0.00183 | -0.00229 | 4.177e-06 | 0.0011 | 0.00641 | 7.0725e-06 | 0.01353 | -0.000675 | -9.1301e-06 | -0.01023 | -0.0007125 | 7.2903e-06 | -0.000644 | 0.00268 | -1.7267e-06 | -0.000803 | -0.00134 | 1.074e-06 | -0.00174 | 0.00117 | -2.0278e-06 | -0.03689 | 0.0005 | -1.8446e-05
631.25 | 0:04 | 0.01667 | 4.0622e-05 | 0.01187 | 0.00432 | 5.1272e-05 | 0.00103 | -0.00171 | -1.7622e-06 | -0.00421 | 0.00565 | -2.3809e-05 | 0.00206 | 0.01534 | 3.1623e-05 | -0.00535 | 0.00104 | -5.5506e-06 | 0.01981 | -0.00255 | -5.0523e-05 | 0.00219 | 0.00892 | 1.9568e-05 | 0.03546 | -0.00845 | -0.00029962 | -0.0043 | 0.00199 | -8.5731e-06 | 0.03613 | -0.00191 | -6.9102e-05 | -0.02971 | 0.0031 | -9.2107e-05 | 0.0155 | -0.00376 | -5.8211e-05 | 0.00156 | 0.00265 | 4.1287e-06 | -0.000652 | -0.00304 | 1.9804e-06 | 0.00979 | -0.00131 | -1.2849e-05 | 0.0083 | -0.00046875 | -3.892e-06 | -0.000948 | -0.00211 | 1.9967e-06 | -0.0134 | -0.00334 | 4.482e-05 | 0.00447 | -0.0008875 | -3.9689e-06 | 0.02756 | 0.001 | 2.7561e-05 | 0.01777 | -0.00268 | -4.7651e-05 | 0.00569 | -0.00105 | -5.9714e-06 | -0.03983 | 0.00349 | -0.00013915
631.5001 | 0.00014 | 0.000275 | 3.85e-08 | 0.00567 | 0.00202 | 1.1482e-05 | -0.000973 | -0.00524 | 5.0961e-06 | -0.02024 | -0.00374 | 7.5647e-05 | 0.00211 | 0.01569 | 3.3082e-05 | 0.00539 | 0.00401 | 2.1619e-05 | -0.02051 | 0.00158 | -3.2427e-05 | 0.00189 | 0.01341 | 2.5311e-05 | -0.01958 | 0.00127 | -2.497e-05 | 0.00503 | -0.00217 | -1.0902e-05 | -0.04022 | 0.00134 | -5.379e-05 | -0.00073 | 0.00085 | -6.205e-07 | -0.01064 | -0.00029375 | 3.1258e-06 | -0.000177 | -0.00018125 | 3.2081e-08 | 0.06438 | -0.00073125 | -4.7079e-05 | -0.01022 | -0.00241 | 2.4597e-05 | -0.00484 | -0.00126 | 6.1118e-06 | 0.000878 | 0.00507 | 4.4558e-06 | -0.02995 | 0.0002875 | -8.6109e-06 | -0.00132 | -0.00321 | 4.229e-06 | -0.02765 | 0.00296 | -8.1922e-05 | 0.01193 | -0.00084375 | -1.0068e-05 | -0.03426 | 0.00179 | -6.1234e-05 | -0.00985 | 0.00441 | -4.3459e-05
631.7501 | 0.00035 | -0.00168 | -5.8625e-07 | -0.0245 | 0.00108 | -2.6495e-05 | 0.000194 | 0.00066875 | 1.2974e-07 | 0.06375 | 0.0006 | 3.8252e-05 | 0.00209 | 0.02161 | 4.5149e-05 | 0.000738 | -0.00413 | -3.0443e-06 | 0.02419 | -0.0003375 | -8.1645e-06 | 0.00206 | 0.01007 | 2.0754e-05 | 0.00894 | 0.00139 | 1.2459e-05 | 0.00714 | -0.00181 | -1.2948e-05 | 0.00103 | -0.0013 | -1.3377e-06 | 0.01753 | 0.00297 | 5.2036e-05 | 0.04682 | -0.00408 | -0.00019107 | 3.1e-05 | -0.000975 | -3.0225e-08 | -0.01918 | 0.00366 | -7.0109e-05 | -0.00541 | -0.00132 | 7.1397e-06 | -0.00334 | 0.00063125 | -2.1071e-06 | 0.000695 | 0.00529 | 3.6792e-06 | 0.06441 | 0.00071875 | 4.6291e-05 | 0.004 | -0.00024375 | -9.7524e-07 | -0.01222 | 0.00025625 | -3.1301e-06 | 0.04308 | 0.0004875 | 2.1e-05 | 0.01111 | -0.00137 | -1.5271e-05 | 0.01226 | -0.00159 | -1.9461e-05
632 | 0:05 | 0.02579 | 8.1508e-05 | -0.00802 | 0.00158 | -1.2627e-05 | -0.00115 | -0.00391 | 4.4798e-06 | -0.03671 | 0.0015 | -5.5062e-05 | 0.00127 | 0.01613 | 2.0471e-05 | 0.00833 | 0.00049375 | 4.1129e-06 | 0.01267 | -0.00153 | -1.9396e-05 | 0.00233 | 0.01096 | 2.5539e-05 | -0.00765 | -0.00126 | 9.6569e-06 | -0.000697 | 0.00073125 | -5.0968e-07 | -0.000777 | 0.00021875 | -1.6997e-07 | -0.00188 | -0.00196 | 3.6797e-06 | 0.09592 | -0.00152 | -0.00014568 | 0.00198 | 0.00432 | 8.5684e-06 | 0.01159 | -0.00275 | -3.1864e-05 | -0.00726 | 0.00201 | -1.4575e-05 | -0.00987 | -0.0004125 | 4.0697e-06 | -0.00121 | -0.00733 | 8.8488e-06 | 0.0019 | 0.00095625 | 1.815e-06 | 0.000825 | 0.00212 | 1.748e-06 | -0.00743 | -0.00346 | 2.574e-05 | -0.03126 | 0.00158 | -4.9228e-05 | 0.01014 | -0.00268 | -2.7185e-05 | 0.00542 | -0.0003875 | -2.101e-06
632.2502 | 0.00022 | -0.00336 | -7.3975e-07 | 0.00691 | -0.000675 | -4.6663e-06 | 0.000163 | -0.00407 | -6.6422e-07 | -0.10199 | 0.00119 | -0.00012111 | 0.000845 | 0.00909 | 7.6789e-06 | -0.01446 | -0.00232 | 3.3538e-05 | 0.02953 | -0.00152 | -4.5041e-05 | 0.00212 | 0.00889 | 1.8837e-05 | -0.0402 | 0.00247 | -9.95e-05 | 0.0139 | 0.0006875 | 9.5583e-06 | -0.02145 | 0.00090625 | -1.9442e-05 | 0.06556 | -0.00197 | -0.00012948 | -0.02257 | 0.00055625 | -1.2557e-05 | 8.8e-05 | 0.00053125 | 4.675e-08 | -0.00315 | 0.00141 | -4.4437e-06 | -0.00919 | -0.00367 | 3.3755e-05 | 0.000132 | 0.0004 | 5.28e-08 | 0.000934 | 0.0032 | 2.9888e-06 | -0.01988 | 3.125e-05 | -6.2119e-07 | 0.00319 | -0.00225 | -7.1775e-06 | 0.0384 | 0.00167 | 6.4075e-05 | 0.02265 | -0.00121 | -2.7461e-05 | -0.02356 | 0.00298 | -7.0082e-05 | 0.000388 | -0.00121 | -4.6803e-07
632.5001 | -8.8e-05 | -0.0023 | 2.024e-07 | 0.01392 | -0.00358 | -4.9753e-05 | -0.00299 | -0.00158 | 4.7311e-06 | -0.02729 | 0.00565 | -0.00015417 | 0.00282 | 0.02664 | 7.5162e-05 | 0.01157 | 0.001 | 1.1567e-05 | -0.01973 | 0.00084375 | -1.6645e-05 | 0.000151 | -2.5e-05 | -3.775e-09 | -0.09721 | 0.00227 | -0.00022055 | 0.01704 | 0.0009 | 1.5333e-05 | -0.00461 | 0.00070625 | -3.253e-06 | 0.02498 | -0.00239 | -5.9801e-05 | 0.000533 | 0.0007 | 3.731e-07 | 0.000164 | 0.00326 | 5.3505e-07 | -0.02147 | -0.00096875 | 2.08e-05 | -0.00618 | 0.0018 | -1.1119e-05 | 0.000391 | 0.00399 | 1.5591e-06 | 0.000475 | 0.00234 | 1.1103e-06 | 0.02472 | -0.00149 | -3.6767e-05 | -0.00767 | 0.00203 | -1.5572e-05 | -0.00215 | 0.00346 | -7.4448e-06 | -0.04849 | 0.0001625 | -7.8795e-06 | -0.03338 | 0.00342 | -0.00011411 | 0.04028 | -0.00343 | -0.00013821
632.7501 | -6e-05 | -0.00024375 | 1.4625e-08 | -0.02867 | -0.00276 | 7.919e-05 | -0.00132 | 0.00507 | -6.6806e-06 | 0.04887 | 0.002 | 9.7738e-05 | 0.00105 | 0.00894 | 9.3933e-06 | -0.01013 | -0.00252 | 2.551e-05 | 0.02611 | -0.00278 | -7.2441e-05 | 0.00182 | 0.01273 | 2.3107e-05 | -0.02719 | 0.00109 | -2.957e-05 | -0.00106 | 0.00295 | -3.1388e-06 | -0.01082 | -0.00109 | 1.1831e-05 | -0.01806 | 4.375e-05 | -7.9017e-07 | 0.00889 | 0.00108 | 9.5557e-06 | -0.000166 | -0.00143 | 2.3759e-07 | 0.08135 | 3.75e-05 | 3.0506e-06 | 0.00531 | -0.00102 | -5.4106e-06 | 0.0103 | 0.00337 | 3.4685e-05 | 0.000788 | 0.00347 | 2.7383e-06 | -0.01419 | 8.75e-05 | -1.2418e-06 | 0.00541 | 0.0027 | 1.4604e-05 | 0.01705 | -0.0018 | -3.0697e-05 | -0.00489 | 0.00137 | -6.6959e-06 | 0.03515 | -1.25e-05 | -4.3936e-07 | 0.02195 | 0.00273 | 5.9825e-05
633 | 2e-05 | -0.00014375 | -2.875e-09 | -0.01215 | 3.125e-05 | -3.7978e-07 | -0.00145 | 0.00026875 | -3.9076e-07 | 0.05528 | -0.00293 | -0.00016171 | 0.000884 | 0.00889 | 7.8621e-06 | 0.00597 | -0.000725 | -4.3254e-06 | -0.03079 | 0.00366 | -0.00011278 | 0.00217 | 0.00974 | 2.1111e-05 | -0.00526 | -0.00221 | 1.1647e-05 | 0.000167 | -0.00273 | -4.5507e-07 | -0.05345 | 0.00319 | -0.00017038 | -0.02355 | -0.0001375 | 3.2376e-06 | 0.04261 | -0.00088125 | -3.7553e-05 | -3.7e-05 | -0.00113 | 4.1856e-08 | 0.03217 | 0.00084375 | 2.7141e-05 | 0.00447 | 0.00356 | 1.5882e-05 | 0.02227 | 0.00542 | 0.00012084 | 0.00105 | 0.00645 | 6.7919e-06 | -0.00936 | 0.00104 | -9.7726e-06 | -0.00444 | -0.00146 | 6.492e-06 | -0.00887 | 0.00129 | -1.1473e-05 | 0.03235 | 0.00085625 | 2.7701e-05 | 0.01888 | -0.00075 | -1.4164e-05 | 0.01028 | 0.0008375 | 8.6078e-06
633.2502 | 0.000196 | 0.00201 | 3.9323e-07 | 0.01499 | 0.00267 | 4.0106e-05 | -0.00094 | -0.00159 | 1.4981e-06 | 0.02251 | -0.00397 | -8.9344e-05 | 0.000835 | 0.00642 | 5.3597e-06 | 0.000301 | 0.00339 | 1.0215e-06 | 0.05302 | -0.00399 | -0.00021175 | 0.00229 | 0.01592 | 3.65e-05 | 0.01527 | -0.0036 | -5.4954e-05 | 0.01902 | 0.00286 | 5.4456e-05 | 0.03094 | -0.00247 | -7.6381e-05 | 0.00718 | 0.00202 | 1.4487e-05 | -0.00468 | 0.00142 | -6.6398e-06 | 0.000116 | -0.000175 | -2.03e-08 | -0.01342 | 0.00529 | -7.0963e-05 | 0.02583 | -0.00122 | -3.1485e-05 | -0.00584 | -0.00376 | 2.1962e-05 | 0.000963 | 0.00514 | 4.9534e-06 | 0.01921 | -0.00378 | -7.2503e-05 | -0.0103 | 0.0034 | -3.5027e-05 | -0.05345 | 0.0004 | -2.1381e-05 | 0.0016 | -0.00227 | -3.6232e-06 | -0.03958 | 0.0006375 | -2.5231e-05 | -0.02011 | 0.00236 | -4.7498e-05
633.5002 | 0.000456 | 0.00491 | 2.2401e-06 | 0.00679 | 0.00217 | 1.4734e-05 | 6.3e-05 | 0.00046875 | 2.9531e-08 | -0.00431 | -0.00136 | 5.8509e-06 | 0.000928 | 0.00961 | 8.9146e-06 | 0.0117 | 0.00189 | 2.2082e-05 | -0.01851 | 0.00169 | -3.1229e-05 | 0.00203 | 0.00928 | 1.8822e-05 | 0.00291 | 0.00204 | 5.921e-06 | -0.00671 | 0.00129 | -8.6746e-06 | 0.01134 | -0.00088125 | -9.989e-06 | -0.01645 | -0.00158 | 2.5902e-05 | 0.02317 | 0.00559 | 0.00012945 | 9.4e-05 | 0.002 | 1.88e-07 | -0.00658 | 0.00228 | -1.5006e-05 | 0.01045 | 0.002 | 2.0902e-05 | -0.00915 | -0.00114 | 1.0408e-05 | 0.00105 | 0.00231 | 2.4328e-06 | 0.01028 | 0.00228 | 2.3392e-05 | 0.00138 | -0.00152 | -2.1045e-06 | -0.01454 | -0.0014 | 2.0355e-05 | -0.05222 | 0.00136 | -7.1152e-05 | 0.00847 | -0.00309 | -2.6195e-05 | 0.00334 | -0.00209 | -6.9764e-06
633.75 | 0:02 | 0.01152 | 1.4686e-05 | 0.01124 | 0.00044375 | 4.9886e-06 | 0.000198 | 0.00088125 | 1.7449e-07 | -0.03273 | 9.375e-05 | -3.0687e-06 | 0.0009 | 0.00825 | 7.425e-06 | -0.00317 | -0.00259 | 8.2153e-06 | 0.04046 | 0.00174 | 7.0294e-05 | 0.00193 | 0.00977 | 1.8815e-05 | -6e-05 | 0.00344 | -2.0625e-07 | -0.02728 | 7.5e-05 | -2.0463e-06 | -0.03499 | 0.00064375 | -2.2522e-05 | 0.04761 | -0.00137 | -6.5166e-05 | 0.00431 | -0.00095 | -4.0964e-06 | 5.7e-05 | 0.0009625 | 5.4862e-08 | -0.02802 | -0.00329 | 9.2304e-05 | 0.00498 | 0.00156 | 7.7875e-06 | -0.00608 | -0.0054 | 3.2843e-05 | 0.00115 | 0.00426 | 4.9061e-06 | -0.01604 | 0.00026875 | -4.3113e-06 | 0.0038 | -0.00015625 | -5.9406e-07 | -0.02634 | 0.00197 | -5.2014e-05 | -0.0062 | 0.00049375 | -3.0598e-06 | -0.00709 | -0.00050625 | 3.5868e-06 | 0.00462 | -5.625e-05 | -2.5971e-07
634.0001 | 0:02 | 0.01158 | 1.5334e-05 | 2.5e-05 | 0.00469 | 1.1734e-07 | 0.000124 | 0.00276 | 3.4255e-07 | 0.05394 | 0.00181 | 9.7761e-05 | 0.000799 | 0.01266 | 1.0117e-05 | 0.00165 | -0.00394 | -6.5008e-06 | -0.01814 | -0.00073125 | 1.3263e-05 | 0.00203 | 0.00879 | 1.786e-05 | -0.0049 | 0.00158 | -7.7497e-06 | 0.01229 | -2.5e-05 | -3.073e-07 | -0.02141 | 0.00123 | -2.6225e-05 | 0.03967 | -0.0026 | -0.00010315 | -0.000178 | 3.125e-05 | -5.5625e-09 | 0.000204 | 0.00111 | 2.2695e-07 | 0.02632 | -0.0004 | -1.0528e-05 | 0.01473 | 0.00254 | 3.7477e-05 | 0.000695 | 0.000575 | 3.9963e-07 | 0.00104 | 0.00958 | 1.0003e-05 | -0.01786 | -0.00016875 | 3.0134e-06 | -0.00377 | 0.000275 | -1.0373e-06 | -0.02443 | 0.00127 | -3.0996e-05 | -0.01448 | 0.00289 | -4.189e-05 | 0.000643 | 0.00103 | 6.5908e-07 | 0.00322 | 0.00143 | 4.5856e-06
634.25 | 0.000315 | -0.00030625 | -9.6469e-08 | -0.00578 | -0.00041875 | 2.422e-06 | 0.00012 | -0.00111 | -1.3275e-07 | -0.01154 | 0.00183 | -2.1127e-05 | 0.000834 | 0.00949 | 7.9126e-06 | 7.5e-05 | -0.00257 | -1.9266e-07 | -0.00229 | 0.00405 | -9.2664e-06 | 0.00193 | 0.0066 | 1.2764e-05 | -0.01182 | 0.00217 | -2.5704e-05 | 0.00552 | 0.00015625 | 8.6203e-07 | 0.00582 | -0.00139 | -8.0711e-06 | 0.01729 | -0.00229 | -3.9668e-05 | 0.01131 | -0.00156 | -1.7664e-05 | 0.000142 | -0.00141 | -2.0058e-07 | 0.0614 | -0.00484 | -0.00029742 | 0.0095 | 0.00201 | 1.9065e-05 | -0.00322 | -0.0003 | 9.651e-07 | 0.00218 | 0.01522 | 3.3238e-05 | 0.00185 | 0.0007375 | 1.3659e-06 | 0.00535 | -0.00114 | -6.0856e-06 | 0.0244 | -0.00358 | -8.723e-05 | 0.00523 | 0.00178 | 9.3142e-06 | -0.01398 | 0.00080625 | -1.1268e-05 | 0.0153 | 0.00314 | 4.8109e-05
634.5001 | 0.000116 | 0.0025 | 2.9e-07 | 0.01901 | 0.00305 | 5.798e-05 | 0.0086 | 0.00529 | 4.5505e-05 | -0.00941 | -0.000475 | 4.4721e-06 | 0.000798 | 0.01023 | 8.1596e-06 | -0.0039 | -0.00121 | 4.702e-06 | 0.02376 | -0.00307 | -7.291e-05 | 0.00201 | 0.01096 | 2.1978e-05 | 0.02824 | -0.00048125 | -1.3592e-05 | 5e-06 | -0.00152 | -7.5937e-09 | 0.00822 | 0.00050625 | 4.1634e-06 | -0.000524 | 0.00083125 | -4.3558e-07 | -0.00534 | 0.0005 | -2.6675e-06 | -0.000151 | 0.00281 | -4.2469e-07 | 0.02074 | -7.5e-05 | -1.5557e-06 | -0.04319 | -0.00028125 | 1.2146e-05 | -0.00451 | -3.125e-05 | 1.4078e-07 | 0.00205 | 0.01566 | 3.2142e-05 | 0.01546 | 0.00156 | 2.4052e-05 | 0.00486 | 0.00064375 | 3.126e-06 | -0.00641 | -0.00016875 | 1.0824e-06 | -0.01306 | 8.125e-05 | -1.061e-06 | 0.00209 | 0.00015 | 3.1305e-07 | 0.000669 | -0.00031875 | -2.1324e-07
634.7501 | 0.000157 | 0.00122 | 1.9134e-07 | -0.02267 | 0.00356 | -8.0773e-05 | -0.000908 | 0.0035 | -3.178e-06 | -0.00124 | 0.0009875 | -1.2265e-06 | 0.00081 | 0.00448 | 3.6298e-06 | 0.00036 | 0.00139 | 4.995e-07 | -0.01508 | 0.00128 | -1.9317e-05 | 0.00204 | 0.00866 | 1.768e-05 | 0.08466 | -0.00174 | -0.00014762 | 0.00179 | 0.00236 | 4.2383e-06 | 0.05688 | -0.00201 | -0.00011446 | -0.0169 | 0.00104 | -1.7535e-05 | -0.01734 | 0.00043125 | -7.4792e-06 | 0.000152 | -0.0007 | -1.064e-07 | 0.01852 | -0.00075 | -1.3889e-05 | -0.00861 | -0.00366 | 3.1538e-05 | -0.0058 | -0.00119 | 6.9249e-06 | 0.0022 | 0.01059 | 2.3317e-05 | -0.02073 | 0.00145 | -3.0053e-05 | 0.000959 | 0.00040625 | 3.8959e-07 | 0.04105 | -0.00146 | -6.0038e-05 | -0.00787 | -0.00101 | 7.9714e-06 | -0.00245 | -0.00293 | 7.1786e-06 | 0.02773 | 0.00267 | 7.4188e-05
635 | 0:03 | 0.01731 | 3.9022e-05 | -0.00137 | -0.00249 | 3.4104e-06 | -0.00721 | -0.00065625 | 4.7342e-06 | -0.00426 | -0.00402 | 1.7159e-05 | 0.000648 | 0.00481 | 3.1185e-06 | -0.00582 | 0.0017 | -9.8957e-06 | -0.04761 | -0.00649 | 0.0003089 | 0.00188 | 0.01232 | 2.3196e-05 | 0.02711 | 0.00015625 | 4.2352e-06 | -0.00203 | 0.0006 | -1.2174e-06 | -0.08107 | 0.00353 | -0.00028629 | 0.02419 | -0.00202 | -4.8983e-05 | -0.02367 | 0.00446 | -0.0001055 | -0.000208 | -0.00191 | 3.965e-07 | 0.01883 | -0.00276 | -5.1886e-05 | -0.01294 | -0.000725 | 9.3808e-06 | -0.00706 | -6.25e-06 | 4.4131e-08 | 0.00297 | 0.01471 | 4.374e-05 | 0.00247 | 0.00119 | 2.9462e-06 | -0.00255 | -0.00011875 | 3.0317e-07 | -0.00591 | -0.00111 | 6.5782e-06 | -0.01101 | 0.00114 | -1.2523e-05 | -0.01461 | -0.00397 | 5.8071e-05 | 0.00807 | 0.000975 | 7.8663e-06
635.2501 | 0.000337 | 0.003 | 1.011e-06 | -0.00345 | -0.00134 | 4.6292e-06 | 0.000275 | 8.75e-05 | 2.4063e-08 | -0.00435 | 0.00179 | -7.8028e-06 | 0.000953 | 0.00813 | 7.7491e-06 | 0.00539 | 0.00065625 | 3.5385e-06 | 0.01389 | -0.00233 | -3.239e-05 | 0.00215 | 0.01257 | 2.7048e-05 | 0.02657 | -0.00324 | -8.602e-05 | -0.00921 | 4.375e-05 | -4.0307e-07 | -0.000942 | 0.00154 | -1.4483e-06 | 0.02748 | -0.00101 | -2.782e-05 | 0.0097 | -0.00308 | -2.9882e-05 | -0.000182 | 0.00183 | -3.3329e-07 | 0.02561 | -0.00166 | -4.2415e-05 | -0.02219 | -0.00076875 | 1.7062e-05 | -0.00504 | -0.00226 | 1.136e-05 | 0.000972 | 0.00567 | 5.51e-06 | -0.00485 | -0.00288 | 1.3947e-05 | -0.00379 | -0.00467 | 1.7695e-05 | -0.000333 | -0.00078125 | 2.6016e-07 | -0.01257 | 0.0007125 | -8.9597e-06 | 0.02257 | -0.00277 | -6.2485e-05 | 0.0023 | 0.00433 | 9.9749e-06
635.5 | 0:02 | 0.01291 | 1.5784e-05 | -0.04436 | 0.00241 | -0.00010675 | 0.000398 | -0.0035 | -1.393e-06 | -0.01112 | 0.00462 | -5.143e-05 | 0.000894 | 0.01066 | 9.5323e-06 | 0.01318 | 0.00144 | 1.8951e-05 | -0.05328 | 0.0008 | -4.2622e-05 | 0.00091 | 0.00707 | 6.4326e-06 | 0.04165 | -0.00309 | -0.00012886 | -0.02888 | 0.00158 | -4.5484e-05 | -0.0347 | 0.0005125 | -1.7782e-05 | 0.01032 | -0.00413 | -4.2578e-05 | 0.02375 | -0.00186 | -4.4084e-05 | -0.000226 | 0.00159 | -3.6019e-07 | -0.01839 | 0.00249 | -4.5735e-05 | 0.00988 | 0.0009375 | 9.2653e-06 | -0.00114 | 0.00146 | -1.6673e-06 | 0.00127 | 0.00914 | 1.1614e-05 | -0.00612 | 0.000425 | -2.6014e-06 | -0.00304 | 0.00257 | -7.7987e-06 | 0.00433 | -0.00073125 | -3.1634e-06 | 0.01349 | 0.00053125 | 7.1671e-06 | 0.01723 | -0.00152 | -2.617e-05 | -0.02125 | 0.00462 | -9.8153e-05
635.7501 | 0:02 | 0.01087 | 1.3985e-05 | 0.02206 | 0.0028 | 6.1771e-05 | -0.000967 | -0.00293 | 2.8345e-06 | 0.01048 | -0.000775 | -8.122e-06 | 0.00113 | 0.00887 | 1.0046e-05 | 0.00148 | 3.75e-05 | 5.5312e-08 | -0.02918 | -0.000175 | 5.1056e-06 | 0.000869 | 0.00331 | 2.8731e-06 | -0.000901 | -0.00368 | 3.3168e-06 | -3.1e-05 | 0.00218 | -6.7619e-08 | -0.0143 | -0.00152 | 2.1721e-05 | -0.05362 | 0.00114 | -6.1323e-05 | 0.02924 | 0.00164 | 4.8055e-05 | -1.3e-05 | -0.00387 | 5.0294e-08 | -0.0264 | 0.00218 | -5.7594e-05 | 0.00421 | 0.000425 | 1.7897e-06 | 0.00343 | 0.00432 | 1.4843e-05 | 0.00103 | 0.00080625 | 8.2721e-07 | 0.0069 | -0.00133 | -9.1843e-06 | -0.0271 | -0.00282 | 7.6558e-05 | -0.02028 | 0.00094375 | -1.9136e-05 | 0.01719 | 0.000575 | 9.8865e-06 | -0.01744 | -0.0004 | 6.9744e-06 | 0.0164 | -0.00145 | -2.3781e-05
636 | 0:02 | 0.00785 | 9.3336e-06 | -0.0053 | -0.00035 | 1.8553e-06 | 0.00021 | 0.00109 | 2.2838e-07 | 0.00699 | 0.0037 | 2.5867e-05 | 0.000924 | 0.00922 | 8.5181e-06 | 0.00902 | 0.00586 | 5.2862e-05 | 0.01655 | -0.00141 | -2.3279e-05 | 0.000689 | 0.00501 | 3.4536e-06 | -0.0455 | 0.00267 | -0.0001217 | 0.000849 | 0.00070625 | 5.9961e-07 | 0.00174 | 0.00048125 | 8.3593e-07 | -0.02702 | -0.0006 | 1.6211e-05 | 0.05097 | -0.00133 | -6.7847e-05 | 9.9e-05 | 0.00178 | 1.7572e-07 | 0.02688 | -0.00206 | -5.5278e-05 | -0.00338 | 0.00316 | -1.068e-05 | -0.00129 | -0.00313 | 4.0393e-06 | 0.000942 | 0.00541 | 5.0927e-06 | 0.03845 | -0.0013 | -4.9979e-05 | -0.00946 | -0.00075625 | 7.1571e-06 | 0.00864 | 0.00126 | 1.0905e-05 | -0.00186 | -0.0004375 | 8.155e-07 | 0.03169 | 0.000625 | 1.9809e-05 | 0.00991 | 0.00108 | 1.0648e-05
636.2501 | 0:02 | 0.00848 | 1.1076e-05 | -0.01007 | 0.00114 | -1.1458e-05 | -0.00104 | 0.00119 | -1.2374e-06 | -0.00692 | 0.0007375 | -5.1057e-06 | 0.000872 | 0.01069 | 9.3195e-06 | 0.01485 | 0.00331 | 4.9197e-05 | 0.00801 | 0.00129 | 1.0319e-05 | 0.00213 | 0.00936 | 1.9882e-05 | 0.0056 | -0.00529 | -2.9636e-05 | -0.01361 | 0.00156 | -2.1272e-05 | 0.02188 | -0.00191 | -4.1842e-05 | -0.07736 | 0.00458 | -0.0003544 | 0.02229 | -0.00025625 | -5.7116e-06 | 3.4e-05 | -0.00258 | -8.755e-08 | -0.01226 | 0.0009875 | -1.2109e-05 | -0.00918 | 0.0001 | -9.177e-07 | 0.00771 | -0.0012 | -9.2544e-06 | 0.00115 | 0.00635 | 7.2961e-06 | 0.01478 | -0.00068125 | -1.007e-05 | -0.00417 | 0.00204 | -8.5224e-06 | 0.00582 | -0.00115 | -6.6942e-06 | 0.01175 | -0.00196 | -2.3061e-05 | -0.03623 | 0.00559 | -0.00020242 | -0.02453 | 0.00251 | -6.1483e-05
636.5002 | 0:02 | 0.00705 | 9.7431e-06 | 0.0033 | -0.00101 | -3.3156e-06 | -0.00128 | 8.125e-05 | -1.0408e-07 | -0.0015 | -0.00436 | 6.5387e-06 | 0.00103 | 0.00856 | 8.8451e-06 | -0.0093 | -0.00404 | 3.7619e-05 | -0.00287 | 0.0005375 | -1.5442e-06 | 0.00206 | 0.01125 | 2.3175e-05 | 0.01017 | -0.00112 | -1.1382e-05 | 0.02096 | -0.0027 | -5.66e-05 | -0.01894 | -0.00116 | 2.2018e-05 | -0.00476 | 0.0005625 | -2.6792e-06 | 0.01465 | 0.00128 | 1.8769e-05 | -0.000267 | 0.002 | -5.34e-07 | 0.01498 | -0.0001625 | -2.4341e-06 | -0.02295 | -0.00269 | 6.1816e-05 | -0.00132 | -0.00497 | 6.5438e-06 | 0.000819 | 0.00521 | 4.269e-06 | 0.000926 | -0.00244 | -2.2629e-06 | 0.00685 | 0.00217 | 1.4894e-05 | 0.01191 | -0.0007375 | -8.7866e-06 | -0.03187 | -0.0001875 | 5.9756e-06 | 0.02558 | -0.00325 | -8.3148e-05 | -0.03209 | -0.000825 | 2.6477e-05
636.7501 | 0:02 | 0.01124 | 1.5654e-05 | 0.02712 | -0.00070625 | -1.9155e-05 | 0.00325 | 0.00317 | 1.0305e-05 | -0.03184 | -0.00078125 | 2.4874e-05 | 0.00128 | 0.01128 | 1.4474e-05 | 0.00132 | -0.0028 | -3.7016e-06 | 0.00348 | -0.00131 | -4.5675e-06 | 0.00222 | 0.01155 | 2.5687e-05 | 0.02859 | 0.00245 | 7.0046e-05 | 0.0149 | -0.00181 | -2.6913e-05 | 0.00751 | 0.0014 | 1.0514e-05 | 0.00467 | -0.00489 | -2.2839e-05 | 0.02205 | -0.00171 | -3.7757e-05 | -0.000305 | 0.00224 | -6.8244e-07 | 0.03203 | 0.0003 | 9.6102e-06 | -0.01086 | 0.001 | -1.0861e-05 | 0.00703 | -0.00105 | -7.3857e-06 | 0.00104 | 0.00576 | 6.0103e-06 | 0.02147 | -0.00376 | -8.0785e-05 | 0.00101 | 0.00272 | 2.7459e-06 | -0.00333 | 0.00169 | -5.6143e-06 | 0.01865 | -0.00196 | -3.6484e-05 | -0.06308 | -0.00192 | 0.00012103 | 0.000165 | -0.00123 | -2.0316e-07
637.0001 | 0:02 | 0.0081 | 1.0943e-05 | 0.01014 | -0.00286 | -2.9023e-05 | 7.2e-05 | 0.000375 | 2.7e-08 | 0.004 | 0.00031875 | 1.2756e-06 | 0.00129 | 0.00956 | 1.2345e-05 | 0.00388 | -0.00085625 | -3.324e-06 | 0.0305 | -0.00314 | -9.5697e-05 | 0.00219 | 0.01098 | 2.406e-05 | -0.00738 | 0.00043125 | -3.1839e-06 | 0.04023 | 0.00407 | 0.00016395 | 0.01415 | -0.0047 | -6.651e-05 | 0.07993 | 0.00020625 | 1.6486e-05 | -0.02243 | 0.00607 | -0.00013626 | -0.000133 | -0.00158 | 2.1031e-07 | -0.03193 | 0.00299 | -9.5602e-05 | 0.02759 | 0.00141 | 3.8971e-05 | -0.00867 | 0.000375 | -3.2509e-06 | 0.00101 | 0.00204 | 2.0724e-06 | -0.00925 | 0.00066875 | -6.1853e-06 | -0.01899 | -0.0007 | 1.3294e-05 | -0.02865 | 0.000475 | -1.3608e-05 | 0.02945 | 0.000175 | 5.1543e-06 | -0.00656 | -0.00321 | 2.108e-05 | 0.01852 | -0.0021 | -3.8881e-05
637.25 | 0:02 | 0.01262 | 1.7414e-05 | 0.00435 | -0.00113 | -4.8938e-06 | 0.000355 | 0.00229 | 8.1206e-07 | 0.00915 | 0.00219 | 2.0009e-05 | 0.00104 | 0.00889 | 9.243e-06 | 0.01019 | 0.00354 | 3.6033e-05 | -0.01759 | 0.00024375 | -4.2881e-06 | 0.00235 | 0.00878 | 2.0645e-05 | 0.05067 | -0.00191 | -9.6905e-05 | 0.03611 | -0.00013125 | -4.7389e-06 | -0.00695 | -0.00106 | 7.3378e-06 | -0.01565 | 0.00137 | -2.1426e-05 | -0.000951 | 0.00656 | -6.235e-06 | 6.5e-05 | 0.00113 | 7.3125e-08 | 0.01429 | -0.00299 | -4.2769e-05 | 0.00432 | 0.0003625 | 1.5678e-06 | -0.00227 | -0.00118 | 2.6779e-06 | 0.00096 | 0.00574 | 5.514e-06 | 0.000828 | -0.00055625 | -4.6057e-07 | 0.01438 | -0.00244 | -3.5131e-05 | -0.00242 | -0.00085 | 2.0604e-06 | -0.0014 | -0.00031875 | 4.4689e-07 | 0.01427 | 0.00187 | 2.6671e-05 | 0.00798 | -0.00091875 | -7.3279e-06
637.5001 | 0:02 | 0.00816 | 1.1232e-05 | 0.00969 | -0.00466 | -4.511e-05 | -0.00453 | 6.25e-05 | -2.83e-07 | -0.00978 | -0.00179 | 1.7534e-05 | 0.00104 | 0.01035 | 1.0754e-05 | -0.01263 | -0.00372 | 4.7047e-05 | 0.01 | 0.00085 | 8.4966e-06 | 0.00245 | 0.01336 | 3.2656e-05 | -0.02586 | 0.00093125 | -2.4083e-05 | 0.0068 | -0.00065625 | -4.4605e-06 | 0.04037 | -0.00126 | -5.0719e-05 | -0.02544 | 3.75e-05 | -9.5396e-07 | -0.0415 | -0.00267 | 0.00011102 | -2.7e-05 | -1.875e-05 | 5.0625e-10 | -0.00205 | -0.00386 | 7.9015e-06 | -0.0139 | 0.00162 | -2.2497e-05 | -0.00751 | -0.00139 | 1.042e-05 | 0.00079 | 0.00201 | 1.5899e-06 | 0.02171 | 0.00227 | 4.9261e-05 | -0.01722 | -0.00561 | 9.6512e-05 | -0.00294 | 5.625e-05 | -1.6538e-07 | -0.03012 | 0.00198 | -5.9677e-05 | -0.0098 | -0.0004 | 3.9216e-06 | 0.02248 | 5e-05 | 1.1238e-06
637.7501 | 0:05 | 0.02341 | 7.8434e-05 | -0.00642 | 0.00206 | -1.3207e-05 | 0.00258 | 0.00378 | 9.7556e-06 | -0.02305 | 0.00157 | -3.6161e-05 | 0.000818 | 0.00686 | 5.6135e-06 | -0.00799 | -0.00055625 | 4.445e-06 | -0.01005 | -0.00227 | 2.279e-05 | 0.00195 | 0.00506 | 9.8647e-06 | 0.000335 | -0.0004 | -1.34e-07 | 0.01814 | 0.00086875 | 1.5759e-05 | -0.05096 | 0.00317 | -0.00016149 | -0.00443 | 0.00131 | -5.8091e-06 | -0.02983 | 0.00116 | -3.4489e-05 | 0.000376 | 0.00045625 | 1.7155e-07 | -0.01901 | 0.00198 | -3.7667e-05 | 0.01712 | -0.00184 | -3.1563e-05 | -0.00784 | -0.00166 | 1.3036e-05 | -0.000988 | -0.00437 | 4.3163e-06 | -0.00537 | 0.00241 | -1.2931e-05 | -0.00234 | 0.00026875 | -6.2807e-07 | -0.02507 | -0.0003625 | 9.0879e-06 | -0.00941 | 0.0013 | -1.2234e-05 | 0.07443 | 0.00079375 | 5.908e-05 | 0.01682 | -0.0023 | -3.8688e-05
638 | 0:02 | 0.01127 | 1.3928e-05 | 0.00645 | 0.0001875 | 1.2092e-06 | 0.000433 | -0.00144 | -6.2244e-07 | -0.05361 | 0.000375 | -2.0103e-05 | 0.000972 | 0.01023 | 9.9387e-06 | 0.00123 | 0.00239 | 2.9247e-06 | 0.03759 | -0.00376 | -0.00014121 | 0.00195 | 0.01048 | 2.0405e-05 | -0.01187 | -0.00123 | 1.462e-05 | -0.03021 | 0.00211 | -6.3825e-05 | 0.00827 | -0.00183 | -1.5087e-05 | -0.04802 | 0.00351 | -0.00016865 | 0.000267 | 0.0017 | 4.539e-07 | -0.000313 | -0.00054375 | 1.7019e-07 | -0.000362 | -0.00051875 | 1.8779e-07 | -0.01346 | -0.00162 | 2.1864e-05 | 0.01519 | 0.00719 | 0.0001092 | 0.000968 | 0.00766 | 7.4113e-06 | -0.00903 | 0.00211 | -1.9009e-05 | -0.01676 | -0.00134 | 2.2411e-05 | -0.01435 | 0.00388 | -5.5606e-05 | -0.02496 | -0.00321 | 8.0178e-05 | -0.00396 | 0.00064375 | -2.5499e-06 | -0.02929 | -0.00258 | 7.56e-05
638.2501 | 0:02 | 0.00869 | 1.2571e-05 | -0.01922 | -0.00354 | 6.7991e-05 | 0.000322 | -0.00296 | -9.5392e-07 | 0.04169 | 0.00029375 | 1.2247e-05 | 0.00108 | 0.01019 | 1.1019e-05 | 0.00708 | 0.000925 | 6.5499e-06 | 0.00139 | -0.00261 | -3.6201e-06 | 0.00208 | 0.01092 | 2.2711e-05 | -0.02822 | 0.00467 | -0.00013174 | 0.038 | -6.25e-05 | -2.3752e-06 | 0.01143 | -0.00187 | -2.1352e-05 | 0.06202 | -0.0045 | -0.00027907 | -0.01684 | 0.00137 | -2.316e-05 | -7.7e-05 | 0.00159 | -1.2272e-07 | -0.01786 | -0.00144 | 2.5791e-05 | 0.00775 | -0.00206 | -1.5938e-05 | 0.00574 | 0.00075 | 4.3043e-06 | 0.000879 | 0.00175 | 1.5383e-06 | -0.00566 | 0.00245 | -1.386e-05 | 0.00716 | -0.00126 | -9.0344e-06 | -0.01781 | -0.00227 | 4.0413e-05 | 0.00738 | -0.00196 | -1.4475e-05 | -0.00484 | 0.00094375 | -4.5696e-06 | 0.08344 | -0.00267 | -0.00022268
638.5 | 0:02 | 0.00907 | 1.0547e-05 | -5.6e-05 | -0.00362 | 2.0265e-07 | 0.000187 | 0.00023125 | 4.3244e-08 | 0.00972 | 0.00015625 | 1.5181e-06 | 0.000873 | 0.00875 | 7.6388e-06 | 0.00168 | 0.00314 | 5.271e-06 | -0.00564 | -0.00359 | 2.0262e-05 | 0.00207 | 0.00923 | 1.9118e-05 | -0.00464 | -0.00115 | 5.3383e-06 | -0.04698 | -0.00055 | 2.584e-05 | 0.02653 | -6.25e-06 | -1.6583e-07 | 0.0343 | -0.00166 | -5.7025e-05 | -0.04059 | -0.00219 | 8.904e-05 | 3.8e-05 | -0.00223 | -8.4788e-08 | 0.00976 | 0.00166 | 1.6163e-05 | 0.02484 | 0.000825 | 2.0495e-05 | 0.00754 | -0.00303 | -2.285e-05 | 0.000877 | 0.00919 | 8.0629e-06 | -0.00709 | -0.00156 | 1.1037e-05 | -0.000136 | 0.00269 | -3.6635e-07 | -0.01101 | 0.00142 | -1.5622e-05 | 0.000898 | -0.00099375 | -8.9239e-07 | 0.03179 | -0.00176 | -5.6021e-05 | -0.01408 | 0.0018 | -2.5344e-05
638.75 | 0:02 | 0.00882 | 1.2452e-05 | -0.00382 | -0.00302 | 1.1571e-05 | -0.000972 | -0.00184 | 1.7921e-06 | 0.01958 | -6.25e-05 | -1.2236e-06 | 0.000868 | 0.00749 | 6.4992e-06 | -0.00913 | -0.00492 | 4.496e-05 | 0.01202 | 0.00228 | 2.7421e-05 | 0.00227 | 0.00923 | 2.0904e-05 | 0.01175 | -0.0042 | -4.9342e-05 | -0.01054 | 0.00183 | -1.9305e-05 | 0.02334 | 0.00039375 | 9.1913e-06 | -0.01019 | 0.00162 | -1.656e-05 | 0.00786 | 0.00115 | 9.0344e-06 | 5e-05 | 0.00426 | 2.1312e-07 | 0.03344 | -9.375e-05 | -3.135e-06 | -0.01312 | -0.00209 | 2.7478e-05 | -0.01033 | -0.00090625 | 9.3625e-06 | 0.000949 | 0.00639 | 6.0617e-06 | -0.01246 | 0.0003 | -3.7377e-06 | -0.00509 | -0.00029375 | 1.4943e-06 | -0.0067 | 0.0004875 | -3.2677e-06 | 0.01345 | -0.0004625 | -6.2183e-06 | -0.00575 | 0.00118 | -6.7898e-06 | -0.03845 | 0.00186 | -7.1608e-05
639 | 0:02 | 0.0099 | 1.0722e-05 | 0.02508 | -0.00084375 | -2.1164e-05 | -0.00067 | 0.00103 | -6.9094e-07 | 0.05099 | -0.00201 | -0.00010262 | 0.00102 | 0.00844 | 8.5809e-06 | -0.00307 | -0.0003625 | 1.1118e-06 | -0.03308 | -0.00156 | 5.1694e-05 | 0.00217 | 0.01253 | 2.7229e-05 | -0.02243 | -8.75e-05 | 1.9623e-06 | 0.00375 | 0.00173 | 6.4853e-06 | 0.0541 | -0.00304 | -0.00016433 | -0.0486 | 0.00389 | -0.00018894 | -0.05075 | 0.00078125 | -3.9648e-05 | -9.5e-05 | -0.0006875 | 6.5312e-08 | -0.03 | 0.00053125 | -1.594e-05 | 0.00549 | -0.0004875 | -2.6744e-06 | -0.00688 | -0.00256 | 1.7617e-05 | 0.000886 | 0.00629 | 5.5707e-06 | -0.019 | 0.004 | -7.5984e-05 | -0.0171 | -0.00256 | 4.3824e-05 | -0.00967 | -0.00217 | 2.0981e-05 | 0.01754 | 0.00086875 | 1.5236e-05 | -0.03089 | 0.000725 | -2.2397e-05 | 0.01396 | 0.000925 | 1.291e-05
639.25 | 0:02 | 0.01206 | 1.8723e-05 | -0.01627 | -0.00207 | 3.3652e-05 | -0.0027 | -0.00347 | 9.383e-06 | -0.00351 | -0.00075 | 2.631e-06 | 0.00268 | 0.02303 | 6.1655e-05 | 0.00134 | -0.0007 | -9.345e-07 | -0.01555 | 0.00298 | -4.6267e-05 | 0.00394 | 0.01559 | 6.1368e-05 | -0.00487 | -0.00318 | 1.5502e-05 | 0.03709 | 0.00121 | 4.4968e-05 | -0.00161 | -0.00323 | 5.1926e-06 | -0.01265 | 0.00103 | -1.2962e-05 | 0.02458 | -0.00526 | -0.00012934 | -0.00105 | -0.00186 | 1.9565e-06 | 0.04913 | -0.00143 | -7.0314e-05 | 0.00429 | 0.0004 | 1.7156e-06 | 0.00901 | -0.0005125 | -4.6197e-06 | 0.00255 | 0.01516 | 3.8633e-05 | -0.01276 | -0.0026 | 3.3171e-05 | -0.00622 | 8.125e-05 | -5.0529e-07 | 0.01498 | -0.00036875 | -5.525e-06 | -0.00832 | -0.00158 | 1.3107e-05 | 0.03536 | -0.00303 | -0.00010717 | -0.000777 | 0.00154 | -1.1946e-06
639.5001 | 0:02 | 0.01194 | 2.0651e-05 | 0.00843 | -0.00318 | -2.6802e-05 | -0.00101 | 0.00226 | -2.2919e-06 | 0.01044 | -0.00407 | -4.2457e-05 | 0.00274 | 0.02543 | 6.9682e-05 | -0.00199 | -0.00172 | 3.4169e-06 | 0.01498 | 0.00411 | 6.1614e-05 | 0.00372 | 0.02133 | 7.931e-05 | 0.03198 | -0.00221 | -7.0753e-05 | 0.06419 | -0.00212 | -0.000136 | -0.04075 | 0.00244 | -9.9323e-05 | 0.02616 | -0.00344 | -8.9911e-05 | -0.01644 | 0.00065 | -1.0687e-05 | 0.00267 | 0.00516 | 1.3772e-05 | -0.00527 | 0.000525 | -2.7657e-06 | 0.0028 | -0.00204 | -5.707e-06 | 0.00218 | 0.00304 | 6.6126e-06 | 0.00252 | 0.01558 | 3.9311e-05 | 0.000462 | -0.00018125 | -8.3738e-08 | -0.01199 | -0.00173 | 2.0763e-05 | -0.05982 | 0.00376 | -0.00022507 | 0.04378 | -0.00148 | -6.4843e-05 | -0.06716 | -0.00046875 | 3.1483e-05 | -0.02769 | 0.00558 | -0.00015436
639.7501 | 0:02 | 0.00533 | 6.3122e-06 | -0.00137 | 0.00173 | -2.3805e-06 | 0.00117 | -0.0001125 | -1.3129e-07 | -0.01882 | 0.00519 | -9.7634e-05 | 0.00267 | 0.027 | 7.2144e-05 | 0.0062 | 0.00261 | 1.6208e-05 | 0.02452 | 0.00238 | 5.8388e-05 | -8e-06 | -0.00045 | 3.6e-09 | 0.00588 | -0.00334 | -1.9638e-05 | 0.00426 | -0.00108 | -4.6115e-06 | -0.000864 | -0.00039375 | 3.402e-07 | 0.04149 | -0.00055625 | -2.3079e-05 | 0.04494 | -0.000625 | -2.8085e-05 | -0.00218 | -0.00249 | 5.4302e-06 | 0.00179 | 0.0006375 | 1.1405e-06 | -0.00817 | 0.00134 | -1.0974e-05 | -0.00728 | 0.00309 | -2.2532e-05 | 0.00133 | 0.00299 | 3.9734e-06 | -0.022 | 0.00371 | -8.1534e-05 | 0.0047 | -0.00033125 | -1.5559e-06 | 0.01157 | -0.000175 | -2.0246e-06 | 0.02344 | -0.00154 | -3.6033e-05 | 0.01096 | -0.0004625 | -5.0708e-06 | -0.02145 | 0.00179 | -3.8474e-05
640.0001 | 2:19 | -1.5878 | -0.15318 | 0.6398 | -11.5315 | -7.3778 | 0.62665 | -10.2804 | -6.4422 | 0.67949 | -11.8547 | -8.0551 | 0.18275 | -3.7578 | -0.68675 | 0.54041 | -11.4936 | -6.2112 | 0.67454 | -11.7354 | -7.9159 | 0.24813 | -3.5127 | -0.87161 | 0.6775 | -11.9944 | -8.1261 | 0.71419 | -12.3094 | -8.7913 | 0.69033 | -12.479 | -8.6146 | 0.70249 | -12.3922 | -8.7054 | 0.70377 | -11.8801 | -8.3609 | 0.61293 | -10.3358 | -6.3351 | 0.70023 | -8.4198 | -5.8957 | 0.57413 | -8.077 | -4.6373 | 0.68364 | -11.4823 | -7.8497 | 0.09916 | -1.5385 | -0.15256 | 0.71154 | -11.847 | -8.4297 | 0.72583 | -12.2979 | -8.9262 | 0.71731 | -11.969 | -8.5855 | 0.72641 | -12.2102 | -8.8696 | 0.71054 | -12.1793 | -8.6539 | 0.73531 | -12.2771 | -9.0274
640.2501 | 5:01 | -7.5354 | -1.5762 | 0.65111 | -11.557 | -7.5249 | 0.62726 | -10.4584 | -6.5602 | 0.71419 | -11.0856 | -7.9172 | 0.30707 | -8.2461 | -2.5321 | 0.61089 | -11.5269 | -7.0417 | 0.67895 | -11.4489 | -7.7733 | 0.40292 | -8.2775 | -3.3351 | 0.70538 | -11.7243 | -8.27 | 0.72813 | -11.8583 | -8.6344 | 0.71161 | -12.1678 | -8.6587 | 0.74334 | -11.921 | -8.8614 | 0.7205 | -11.3766 | -8.1968 | 0.65597 | -10.2303 | -6.7107 | 0.74785 | -8.0301 | -6.0053 | 0.58803 | -8.4613 | -4.9755 | 0.73238 | -10.9436 | -8.0149 | 0.25085 | -8.3181 | -2.0866 | 0.73619 | -11.6506 | -8.5771 | 0.76317 | -11.8676 | -9.057 | 0.76307 | -11.685 | -8.9165 | 0.76513 | -11.6186 | -8.8897 | 0.75768 | -11.8146 | -8.9517 | 0.75429 | -11.9309 | -8.9993
640.5001 | 5:15 | -8.157 | -1.7857 | 0.66107 | -11.3635 | -7.5121 | 0.61822 | -10.6147 | -6.5622 | 0.69688 | -11.1182 | -7.7481 | 0.31169 | -8.5151 | -2.6541 | 0.63432 | -11.6906 | -7.4156 | 0.68906 | -11.1165 | -7.66 | 0.40655 | -8.8342 | -3.5915 | 0.70801 | -11.5571 | -8.1825 | 0.72535 | -11.6567 | -8.4551 | 0.74814 | -11.5648 | -8.6521 | 0.75058 | -11.6546 | -8.7477 | 0.70891 | -11.3716 | -8.0614 | 0.63826 | -10.1845 | -6.5004 | 0.71891 | -8.1459 | -5.8562 | 0.59422 | -8.3206 | -4.9442 | 0.7284 | -10.6561 | -7.762 | 0.28425 | -8.3675 | -2.3785 | 0.74951 | -11.3456 | -8.5037 | 0.75971 | -11.6179 | -8.8263 | 0.75948 | -11.5342 | -8.76 | 0.78503 | -11.1711 | -8.7697 | 0.76436 | -11.5866 | -8.8563 | 0.76727 | -11.5839 | -8.8879
640.75 | 5:18 | -8.4011 | -1.8531 | 0.68919 | -11.0359 | -7.6058 | 0.63687 | -10.3579 | -6.5967 | 0.68168 | -11.1395 | -7.5935 | 0.31243 | -8.5635 | -2.6755 | 0.65054 | -11.5463 | -7.5114 | 0.67312 | -11.1687 | -7.5179 | 0.42937 | -8.5191 | -3.6579 | 0.72579 | -11.2354 | -8.1546 | 0.7298 | -11.4432 | -8.3513 | 0.74155 | -11.5839 | -8.59 | 0.75345 | -11.5102 | -8.6723 | 0.72245 | -11.1614 | -8.0636 | 0.65535 | -9.6852 | -6.3472 | 0.75842 | -7.8213 | -5.9318 | 0.57232 | -8.4433 | -4.8323 | 0.70523 | -10.5318 | -7.4273 | 0.28912 | -8.5998 | -2.4863 | 0.74223 | -11.2402 | -8.3428 | 0.77301 | -11.1945 | -8.6535 | 0.78016 | -11.0926 | -8.654 | 0.76793 | -11.2182 | -8.6147 | 0.76744 | -11.3718 | -8.7271 | 0.78552 | -11.1995 | -8.7974
641 | 5:35 | -8.1574 | -1.8951 | 0.64857 | -11.4074 | -7.3985 | 0.62645 | -10.4168 | -6.5256 | 0.68566 | -11.0065 | -7.5467 | 0.3127 | -8.5819 | -2.6835 | 0.64058 | -11.6793 | -7.4814 | 0.67924 | -11.0432 | -7.501 | 0.4306 | -8.5742 | -3.6921 | 0.70525 | -11.4034 | -8.0423 | 0.73994 | -11.2244 | -8.3054 | 0.7363 | -11.6033 | -8.5435 | 0.75669 | -11.4054 | -8.6303 | 0.73711 | -10.9669 | -8.0839 | 0.68304 | -9.5655 | -6.5336 | 0.7555 | -7.7701 | -5.8703 | 0.56553 | -8.45 | -4.7787 | 0.71123 | -10.3446 | -7.3574 | 0.29947 | -8.4831 | -2.5404 | 0.73101 | -11.2244 | -8.2051 | 0.75629 | -10.9606 | -8.2894 | 0.75974 | -11.1557 | -8.4755 | 0.77748 | -10.942 | -8.5071 | 0.76299 | -11.2667 | -8.5964 | 0.77982 | -11.1246 | -8.6752
641.2502 | 5:36 | -8.2247 | -1.9207 | 0.67527 | -11.1518 | -7.5305 | 0.62613 | -10.2775 | -6.4351 | 0.6815 | -11.0131 | -7.5054 | 0.32495 | -8.3317 | -2.7074 | 0.66539 | -11.4062 | -7.5895 | 0.70698 | -10.6796 | -7.5503 | 0.43919 | -8.436 | -3.705 | 0.73148 | -11.0979 | -8.1179 | 0.74905 | -11.0626 | -8.2864 | 0.75736 | -11.3382 | -8.587 | 0.76063 | -11.3455 | -8.6297 | 0.73417 | -10.9731 | -8.0562 | 0.65746 | -9.7732 | -6.4254 | 0.75479 | -7.722 | -5.8285 | 0.57027 | -8.3646 | -4.7701 | 0.71983 | -10.4653 | -7.5332 | 0.30086 | -8.5687 | -2.578 | 0.72143 | -11.2219 | -8.0958 | 0.75899 | -10.9743 | -8.3294 | 0.77427 | -10.8662 | -8.4134 | 0.76816 | -10.9153 | -8.3847 | 0.78447 | -10.9409 | -8.5827 | 0.76894 | -11.1369 | -8.5635
641.5 | 5:26 | -8.5251 | -1.9286 | 0.67776 | -11.1448 | -7.5534 | 0.65141 | -10.1284 | -6.5977 | 0.69079 | -10.8941 | -7.5256 | 0.32295 | -8.346 | -2.6953 | 0.67683 | -11.2994 | -7.6478 | 0.70397 | -10.7563 | -7.5721 | 0.43734 | -8.4924 | -3.714 | 0.70191 | -11.4184 | -8.0147 | 0.71912 | -11.3704 | -8.1766 | 0.75496 | -11.3858 | -8.5959 | 0.77241 | -11.1838 | -8.6384 | 0.71 | -11.2452 | -7.9841 | 0.65147 | -9.8211 | -6.3982 | 0.74663 | -7.7461 | -5.7835 | 0.57242 | -8.3654 | -4.7885 | 0.72228 | -10.3598 | -7.4826 | 0.30123 | -8.6491 | -2.6053 | 0.75088 | -10.8071 | -8.1148 | 0.76008 | -10.8482 | -8.2455 | 0.75605 | -10.9339 | -8.2666 | 0.7611 | -10.903 | -8.2982 | 0.76561 | -11.025 | -8.4409 | 0.75956 | -11.1441 | -8.4646
641.7501 | 5:43 | -8.174 | -1.9471 | 0.69301 | -11.003 | -7.6252 | 0.67157 | -9.9395 | -6.6751 | 0.69161 | -10.9058 | -7.5426 | 0.32093 | -8.4274 | -2.7046 | 0.66263 | -11.421 | -7.5679 | 0.69326 | -10.9062 | -7.5609 | 0.44623 | -8.3593 | -3.7302 | 0.71993 | -11.2291 | -8.0841 | 0.73571 | -11.1798 | -8.2251 | 0.75631 | -11.3891 | -8.6137 | 0.75282 | -11.388 | -8.5731 | 0.71443 | -11.2119 | -8.0101 | 0.66097 | -9.7538 | -6.4469 | 0.7549 | -7.6495 | -5.7746 | 0.57255 | -8.3732 | -4.794 | 0.71272 | -10.363 | -7.3859 | 0.30303 | -8.661 | -2.6245 | 0.74542 | -10.7963 | -8.0478 | 0.76181 | -10.7978 | -8.2259 | 0.75645 | -10.8235 | -8.1874 | 0.75939 | -10.835 | -8.228 | 0.76473 | -10.9375 | -8.3642 | 0.77272 | -10.9214 | -8.4392
642 | 5:43 | -8.2026 | -1.9554 | 0.68448 | -11.1043 | -7.6006 | 0.62899 | -10.4055 | -6.5449 | 0.69405 | -10.8814 | -7.5522 | 0.33627 | -8.0851 | -2.7188 | 0.66504 | -11.4498 | -7.6146 | 0.68517 | -10.9835 | -7.5256 | 0.43409 | -8.5828 | -3.7258 | 0.72586 | -11.1856 | -8.1191 | 0.7413 | -11.141 | -8.2589 | 0.75687 | -11.4037 | -8.6311 | 0.76494 | -11.2626 | -8.6152 | 0.72929 | -11.0569 | -8.0637 | 0.6506 | -9.9083 | -6.4463 | 0.74945 | -7.6806 | -5.7562 | 0.58313 | -8.2913 | -4.835 | 0.71861 | -10.1082 | -7.2639 | 0.31555 | -8.3818 | -2.6448 | 0.72446 | -10.964 | -7.9429 | 0.75557 | -10.8247 | -8.1787 | 0.77566 | -10.5616 | -8.1922 | 0.75592 | -10.8154 | -8.1755 | 0.76689 | -10.8764 | -8.341 | 0.76977 | -10.8918 | -8.3842
642.2501 | 5:36 | -8.3786 | -1.9575 | 0.66585 | -11.2875 | -7.5158 | 0.66231 | -9.949 | -6.5893 | 0.7054 | -10.8036 | -7.6208 | 0.3299 | -8.3397 | -2.7513 | 0.66241 | -11.3569 | -7.5229 | 0.69685 | -10.8969 | -7.5934 | 0.4389 | -8.5682 | -3.7606 | 0.73191 | -11.1503 | -8.161 | 0.74853 | -11.0494 | -8.2708 | 0.75389 | -11.4729 | -8.6493 | 0.75079 | -11.4248 | -8.5775 | 0.71518 | -11.234 | -8.0343 | 0.65653 | -9.8467 | -6.4647 | 0.74258 | -7.7182 | -5.7314 | 0.57878 | -8.3506 | -4.8331 | 0.71122 | -10.2882 | -7.3172 | 0.31632 | -8.4023 | -2.6578 | 0.74172 | -10.7279 | -7.9571 | 0.76367 | -10.6448 | -8.1291 | 0.7617 | -10.6447 | -8.1081 | 0.77351 | -10.5816 | -8.185 | 0.7686 | -10.7654 | -8.2743 | 0.76261 | -10.8974 | -8.3104
642.5002 | 5:39 | -8.3281 | -1.9626 | 0.68167 | -11.1929 | -7.6299 | 0.65706 | -10.1301 | -6.6561 | 0.69097 | -10.963 | -7.5751 | 0.34614 | -7.9761 | -2.7608 | 0.6931 | -11.0812 | -7.6804 | 0.6913 | -10.9727 | -7.5854 | 0.44974 | -8.3335 | -3.7479 | 0.75123 | -10.929 | -8.2102 | 0.73235 | -11.2463 | -8.2363 | 0.7523 | -11.5035 | -8.6541 | 0.77251 | -11.1929 | -8.6467 | 0.72567 | -11.1394 | -8.0836 | 0.65165 | -9.8965 | -6.449 | 0.75534 | -7.611 | -5.7489 | 0.57415 | -8.4031 | -4.8246 | 0.7201 | -10.1115 | -7.2813 | 0.31534 | -8.4713 | -2.6714 | 0.72402 | -10.9017 | -7.893 | 0.74516 | -10.8285 | -8.069 | 0.76914 | -10.52 | -8.0914 | 0.76209 | -10.6609 | -8.1246 | 0.77247 | -10.7325 | -8.2906 | 0.78124 | -10.6746 | -8.3394
642.7501 | 5:33 | -8.5032 | -1.9648 | 0.68158 | -11.2284 | -7.653 | 0.65779 | -10.1692 | -6.6892 | 0.71499 | -10.7634 | -7.6957 | 0.33416 | -8.2791 | -2.7665 | 0.67247 | -11.2947 | -7.5953 | 0.69761 | -10.9155 | -7.6147 | 0.49 | -8.1445 | -3.9908 | 0.72788 | -11.2426 | -8.1833 | 0.73966 | -11.1794 | -8.269 | 0.76372 | -11.3969 | -8.704 | 0.76739 | -11.2903 | -8.6641 | 0.72417 | -11.1768 | -8.0939 | 0.62744 | -9.9274 | -6.2289 | 0.73818 | -7.7355 | -5.7102 | 0.58154 | -8.3465 | -4.8538 | 0.73642 | -9.8017 | -7.2182 | 0.31323 | -8.5575 | -2.6804 | 0.73143 | -10.775 | -7.8811 | 0.73695 | -10.8491 | -7.9952 | 0.76104 | -10.5562 | -8.0337 | 0.76171 | -10.6525 | -8.1141 | 0.76861 | -10.7031 | -8.2265 | 0.78541 | -10.576 | -8.3065
643.0002 | 5:42 | -8.2998 | -1.9736 | 0.72534 | -10.8136 | -7.8435 | 0.63499 | -10.3685 | -6.5839 | 0.69584 | -10.9709 | -7.634 | 0.34179 | -8.1919 | -2.7999 | 0.66261 | -11.4014 | -7.5546 | 0.70838 | -10.8788 | -7.7062 | 0.44626 | -8.8043 | -3.929 | 0.73944 | -11.1259 | -8.2269 | 0.74542 | -11.1274 | -8.2945 | 0.76778 | -11.3729 | -8.7319 | 0.77058 | -11.2805 | -8.6925 | 0.72844 | -11.1432 | -8.1171 | 0.67776 | -9.6957 | -6.5714 | 0.73929 | -7.7331 | -5.717 | 0.57559 | -8.4055 | -4.8381 | 0.71599 | -9.9705 | -7.1388 | 0.32772 | -8.1919 | -2.6846 | 0.74511 | -10.5858 | -7.8876 | 0.75413 | -10.6211 | -8.0097 | 0.76513 | -10.4675 | -8.0091 | 0.76441 | -10.5718 | -8.0812 | 0.75519 | -10.7991 | -8.1554 | 0.75889 | -10.8305 | -8.2191
643.2501 | 5:45 | -8.2499 | -1.9753 | 0.68167 | -11.2772 | -7.6874 | 0.63697 | -10.4303 | -6.6438 | 0.70607 | -10.8807 | -7.6826 | 0.33727 | -8.3277 | -2.8087 | 0.68173 | -11.144 | -7.5972 | 0.70069 | -10.9893 | -7.7001 | 0.48357 | -8.3427 | -4.0343 | 0.74213 | -11.09 | -8.2302 | 0.74913 | -11.1137 | -8.3255 | 0.77557 | -11.2914 | -8.7573 | 0.7516 | -11.4884 | -8.6347 | 0.72301 | -11.2326 | -8.1212 | 0.67477 | -9.6403 | -6.505 | 0.74898 | -7.6598 | -5.737 | 0.5858 | -8.3103 | -4.8682 | 0.7124 | -10.097 | -7.1931 | 0.31365 | -8.5877 | -2.6936 | 0.72857 | -10.7686 | -7.8457 | 0.73039 | -10.8349 | -7.9137 | 0.75837 | -10.5178 | -7.9764 | 0.76511 | -10.5427 | -8.0664 | 0.76516 | -10.6922 | -8.1813 | 0.77405 | -10.662 | -8.2529
643.5001 | 5:39 | -8.3885 | -1.9729 | 0.72153 | -10.8621 | -7.8373 | 0.67504 | -9.9735 | -6.7325 | 0.68361 | -11.1054 | -7.5918 | 0.33892 | -8.3551 | -2.8317 | 0.66393 | -11.4157 | -7.5793 | 0.70473 | -10.9546 | -7.7201 | 0.49131 | -8.2065 | -4.0319 | 0.73851 | -11.1964 | -8.2686 | 0.75022 | -11.1239 | -8.3454 | 0.75413 | -11.5744 | -8.7286 | 0.76791 | -11.3073 | -8.683 | 0.73149 | -11.1476 | -8.1544 | 0.64993 | -9.8245 | -6.3852 | 0.73381 | -7.7615 | -5.6955 | 0.58411 | -8.3552 | -4.8804 | 0.72362 | -9.8384 | -7.1192 | 0.32918 | -8.1906 | -2.6962 | 0.72207 | -10.8208 | -7.8134 | 0.7392 | -10.6895 | -7.9017 | 0.76936 | -10.3547 | -7.9665 | 0.76506 | -10.5272 | -8.0539 | 0.76807 | -10.6161 | -8.1539 | 0.76655 | -10.6728 | -8.1813
643.7501 | 5:48 | -8.1942 | -1.9792 | 0.71669 | -10.9686 | -7.8611 | 0.64273 | -10.3997 | -6.6842 | 0.71371 | -10.8769 | -7.7629 | 0.34734 | -8.1808 | -2.8415 | 0.67347 | -11.3535 | -7.6462 | 0.7006 | -11.0559 | -7.7458 | 0.48817 | -8.4026 | -4.1019 | 0.74648 | -11.1192 | -8.3003 | 0.75125 | -11.1259 | -8.3584 | 0.76802 | -11.4185 | -8.7696 | 0.7598 | -11.4308 | -8.6851 | 0.72622 | -11.2251 | -8.1519 | 0.66127 | -9.8848 | -6.5365 | 0.74749 | -7.6784 | -5.7395 | 0.57491 | -8.4153 | -4.838 | 0.69639 | -10.111 | -7.0412 | 0.31263 | -8.6278 | -2.6973 | 0.72498 | -10.7783 | -7.814 | 0.74981 | -10.4927 | -7.8676 | 0.74429 | -10.5898 | -7.8819 | 0.75878 | -10.5696 | -8.0199 | 0.76455 | -10.6434 | -8.1374 | 0.76561 | -10.6881 | -8.183
644.0001 | 5:43 | -8.3129 | -1.9793 | 0.68499 | -11.3088 | -7.7463 | 0.66938 | -10.1628 | -6.8028 | 0.71358 | -10.8931 | -7.7732 | 0.33807 | -8.464 | -2.8614 | 0.66792 | -11.3812 | -7.6017 | 0.69991 | -11.0844 | -7.7581 | 0.47448 | -8.6499 | -4.1042 | 0.73741 | -11.2382 | -8.2872 | 0.74376 | -11.2124 | -8.3394 | 0.76376 | -11.4926 | -8.7775 | 0.77362 | -11.2625 | -8.7129 | 0.7283 | -11.2151 | -8.1679 | 0.67975 | -9.9284 | -6.7489 | 0.75302 | -7.6278 | -5.7439 | 0.57467 | -8.4652 | -4.8647 | 0.70145 | -10.0578 | -7.055 | 0.3165 | -8.5698 | -2.7124 | 0.71576 | -10.8607 | -7.7736 | 0.74035 | -10.6485 | -7.8836 | 0.76481 | -10.3682 | -7.9297 | 0.76649 | -10.4701 | -8.0252 | 0.75196 | -10.7344 | -8.0718 | 0.75792 | -10.7492 | -8.147
644.2501 | 5:25 | -8.716 | -1.9684 | 0.70916 | -11.0852 | -7.8612 | 0.65991 | -10.2828 | -6.7857 | 0.69876 | -11.051 | -7.7221 | 0.35037 | -8.263 | -2.8951 | 0.66226 | -11.472 | -7.5975 | 0.67751 | -11.3272 | -7.6743 | 0.47319 | -8.5922 | -4.0658 | 0.75289 | -11.0802 | -8.3422 | 0.75143 | -11.1507 | -8.379 | 0.77502 | -11.3556 | -8.8008 | 0.77953 | -11.2028 | -8.7329 | 0.71868 | -11.3306 | -8.1431 | 0.66127 | -9.8763 | -6.5309 | 0.74238 | -7.7092 | -5.7232 | 0.58772 | -8.3046 | -4.8807 | 0.70973 | -9.7819 | -6.9426 | 0.3229 | -8.4233 | -2.7199 | 0.73053 | -10.6674 | -7.7928 | 0.73855 | -10.6208 | -7.844 | 0.75086 | -10.5063 | -7.8888 | 0.75696 | -10.5752 | -8.005 | 0.75148 | -10.7347 | -8.067 | 0.77986 | -10.4955 | -8.1851
644.5002 | 5:42 | -8.3593 | -1.9852 | 0.71274 | -11.0583 | -7.8817 | 0.6455 | -10.4221 | -6.7275 | 0.70228 | -11.0482 | -7.7589 | 0.35057 | -8.2693 | -2.899 | 0.65793 | -11.5547 | -7.6022 | 0.69854 | -11.1347 | -7.778 | 0.49101 | -8.3643 | -4.1069 | 0.73405 | -11.3163 | -8.3068 | 0.74329 | -11.248 | -8.3605 | 0.78496 | -11.2404 | -8.8232 | 0.77354 | -11.3057 | -8.7454 | 0.73369 | -11.1934 | -8.2125 | 0.66762 | -9.89 | -6.6028 | 0.74902 | -7.6629 | -5.7397 | 0.58583 | -8.3421 | -4.887 | 0.72116 | -9.6354 | -6.9486 | 0.31788 | -8.576 | -2.7262 | 0.72751 | -10.6974 | -7.7824 | 0.74126 | -10.5679 | -7.8336 | 0.75936 | -10.392 | -7.8913 | 0.74719 | -10.6549 | -7.9612 | 0.75688 | -10.671 | -8.0767 | 0.76916 | -10.5911 | -8.1462
644.7501 | 5:47 | -8.2457 | -1.9865 | 0.7268 | -10.8699 | -7.9002 | 0.62444 | -10.619 | -6.631 | 0.7142 | -10.9327 | -7.8081 | 0.34661 | -8.3923 | -2.9089 | 0.6688 | -11.4095 | -7.6307 | 0.70729 | -11.0634 | -7.8251 | 0.48323 | -8.4178 | -4.0677 | 0.74546 | -11.1919 | -8.3431 | 0.75429 | -11.1168 | -8.3853 | 0.77387 | -11.3908 | -8.815 | 0.78291 | -11.2102 | -8.7766 | 0.74026 | -11.1071 | -8.2221 | 0.68061 | -9.6641 | -6.5775 | 0.75915 | -7.5783 | -5.753 | 0.56226 | -8.591 | -4.8304 | 0.69507 | -9.7598 | -6.7838 | 0.32704 | -8.3867 | -2.7428 | 0.71801 | -10.794 | -7.7501 | 0.75545 | -10.3577 | -7.8247 | 0.75101 | -10.4542 | -7.8513 | 0.75954 | -10.5126 | -7.9847 | 0.75807 | -10.635 | -8.0621 | 0.75838 | -10.6801 | -8.0996
645 | 5:47 | -8.2621 | -1.9925 | 0.69082 | -11.2952 | -7.8029 | 0.63572 | -10.2912 | -6.5424 | 0.71859 | -10.8949 | -7.829 | 0.34999 | -8.3188 | -2.9115 | 0.66114 | -11.4378 | -7.562 | 0.70186 | -11.1321 | -7.8132 | 0.47295 | -8.6093 | -4.0718 | 0.73747 | -11.3079 | -8.3393 | 0.74523 | -11.2489 | -8.383 | 0.76564 | -11.5033 | -8.8075 | 0.7692 | -11.4165 | -8.7816 | 0.72517 | -11.3141 | -8.2047 | 0.67416 | -9.9325 | -6.6961 | 0.74857 | -7.6653 | -5.738 | 0.57841 | -8.4149 | -4.8673 | 0.6978 | -10.0056 | -6.9819 | 0.31687 | -8.6974 | -2.7559 | 0.71522 | -10.816 | -7.7359 | 0.7483 | -10.4325 | -7.8067 | 0.74785 | -10.4813 | -7.8385 | 0.75875 | -10.5181 | -7.9806 | 0.7632 | -10.5771 | -8.0725 | 0.76279 | -10.6222 | -8.1024
645.25 | 5:42 | -8.4018 | -1.995 | 0.70597 | -11.1514 | -7.8726 | 0.67446 | -9.8796 | -6.6634 | 0.71255 | -10.9943 | -7.8339 | 0.34967 | -8.3745 | -2.9283 | 0.6586 | -11.5268 | -7.5915 | 0.71925 | -10.9602 | -7.8831 | 0.46298 | -8.5009 | -3.9357 | 0.75336 | -11.1532 | -8.4024 | 0.74085 | -11.3081 | -8.3776 | 0.78448 | -11.2622 | -8.835 | 0.77946 | -11.2413 | -8.7621 | 0.73006 | -11.2715 | -8.2289 | 0.67171 | -9.4417 | -6.3421 | 0.74936 | -7.6604 | -5.7405 | 0.57572 | -8.4544 | -4.8674 | 0.71669 | -9.7551 | -6.9913 | 0.3254 | -8.5015 | -2.7664 | 0.72776 | -10.6663 | -7.7625 | 0.73297 | -10.5992 | -7.7689 | 0.7489 | -10.4436 | -7.8212 | 0.75834 | -10.5006 | -7.963 | 0.76885 | -10.4949 | -8.069 | 0.76993 | -10.5338 | -8.1103
645.5 | 5:48 | -8.2738 | -1.9988 | 0.68783 | -11.3609 | -7.8143 | 0.63663 | -10.4579 | -6.6577 | 0.70621 | -11.0875 | -7.8301 | 0.35901 | -8.2708 | -2.9693 | 0.65789 | -11.5075 | -7.5707 | 0.71083 | -11.063 | -7.8639 | 0.47963 | -8.2522 | -3.958 | 0.74401 | -11.2727 | -8.3869 | 0.73926 | -11.3494 | -8.3901 | 0.76663 | -11.52 | -8.8316 | 0.77534 | -11.2936 | -8.7564 | 0.7352 | -11.2181 | -8.2476 | 0.68199 | -9.7164 | -6.6264 | 0.73182 | -7.8044 | -5.7114 | 0.57877 | -8.4276 | -4.8777 | 0.7051 | -9.9027 | -6.9824 | 0.3227 | -8.5897 | -2.7719 | 0.71304 | -10.8279 | -7.7208 | 0.72405 | -10.6606 | -7.7188 | 0.75713 | -10.3569 | -7.8416 | 0.75264 | -10.5625 | -7.9497 | 0.76816 | -10.4933 | -8.0605 | 0.77864 | -10.4076 | -8.1037
645.7501 | 5:53 | -8.1734 | -2.0049 | 0.70674 | -11.1667 | -7.8919 | 0.65321 | -10.3358 | -6.7515 | 0.71695 | -10.9662 | -7.8622 | 0.36209 | -8.2794 | -2.9979 | 0.66922 | -11.4175 | -7.6408 | 0.70338 | -11.1734 | -7.8591 | 0.48255 | -8.0915 | -3.9045 | 0.75609 | -11.1301 | -8.4153 | 0.7431 | -11.3192 | -8.4113 | 0.77584 | -11.3971 | -8.8423 | 0.76775 | -11.3553 | -8.7181 | 0.74592 | -11.0932 | -8.2746 | 0.6588 | -9.9938 | -6.5839 | 0.7377 | -7.7667 | -5.7295 | 0.59049 | -8.2811 | -4.8899 | 0.69974 | -9.9738 | -6.979 | 0.32266 | -8.6124 | -2.7789 | 0.72582 | -10.6653 | -7.7411 | 0.72968 | -10.6015 | -7.7357 | 0.75054 | -10.4104 | -7.8134 | 0.77634 | -10.262 | -7.9668 | 0.7635 | -10.5353 | -8.0438 | 0.7575 | -10.6401 | -8.0598
646.0001 | 5:44 | -8.3846 | -2.005 | 0.68542 | -11.4054 | -7.8175 | 0.66028 | -10.1429 | -6.6971 | 0.70702 | -11.1087 | -7.854 | 0.35341 | -8.4233 | -2.9769 | 0.65849 | -11.5458 | -7.6028 | 0.70595 | -11.1442 | -7.8673 | 0.46703 | -8.396 | -3.9212 | 0.74747 | -11.2287 | -8.3931 | 0.75504 | -11.1786 | -8.4402 | 0.76511 | -11.5579 | -8.8431 | 0.78251 | -11.1565 | -8.7301 | 0.74235 | -11.155 | -8.281 | 0.69113 | -9.1753 | -6.3413 | 0.75194 | -7.649 | -5.7516 | 0.59208 | -8.2681 | -4.8954 | 0.70163 | -9.8712 | -6.9259 | 0.32439 | -8.6221 | -2.7969 | 0.72993 | -10.612 | -7.746 | 0.7405 | -10.4537 | -7.741 | 0.74157 | -10.4977 | -7.7848 | 0.76222 | -10.4471 | -7.9629 | 0.75123 | -10.646 | -7.9976 | 0.75706 | -10.6266 | -8.045
646.2501 | 5:49 | -8.285 | -2.0093 | 0.67986 | -11.4446 | -7.7807 | 0.63537 | -10.2827 | -6.5333 | 0.715 | -11.0533 | -7.9031 | 0.35472 | -8.4448 | -2.9956 | 0.66804 | -11.4123 | -7.6239 | 0.71982 | -11.0197 | -7.9322 | 0.47597 | -8.2727 | -3.9375 | 0.73903 | -11.3449 | -8.3842 | 0.7537 | -11.1966 | -8.4389 | 0.76927 | -11.4844 | -8.8346 | 0.77153 | -11.3377 | -8.7474 | 0.73428 | -11.2618 | -8.2693 | 0.67763 | -10.0974 | -6.8423 | 0.73579 | -7.7839 | -5.7273 | 0.57684 | -8.4384 | -4.8676 | 0.6883 | -10.0273 | -6.9018 | 0.32804 | -8.5417 | -2.802 | 0.72609 | -10.6513 | -7.7338 | 0.72167 | -10.645 | -7.6822 | 0.73581 | -10.5426 | -7.7574 | 0.75544 | -10.5054 | -7.9362 | 0.76814 | -10.4651 | -8.0386 | 0.74563 | -10.7176 | -7.9913
646.5002 | 5:45 | -8.4094 | -2.014 | 0.73414 | -10.8907 | -7.9953 | 0.64692 | -10.2301 | -6.618 | 0.72152 | -10.9776 | -7.9206 | 0.35579 | -8.4071 | -2.9911 | 0.67992 | -11.2388 | -7.6414 | 0.70146 | -11.2309 | -7.8781 | 0.47429 | -8.3589 | -3.9646 | 0.74394 | -11.3042 | -8.4097 | 0.75484 | -11.1736 | -8.4343 | 0.77648 | -11.403 | -8.8542 | 0.78665 | -11.1202 | -8.7478 | 0.74028 | -11.1981 | -8.2897 | 0.6595 | -9.939 | -6.5548 | 0.74762 | -7.6782 | -5.7404 | 0.58238 | -8.379 | -4.8798 | 0.6931 | -9.9693 | -6.9097 | 0.33701 | -8.3386 | -2.8102 | 0.71087 | -10.8285 | -7.6976 | 0.74828 | -10.3454 | -7.7412 | 0.74837 | -10.4064 | -7.7878 | 0.74651 | -10.6272 | -7.9333 | 0.74121 | -10.7414 | -7.9617 | 0.76424 | -10.5422 | -8.0567
646.75 | 5:41 | -8.503 | -2.0161 | 0.69983 | -11.2332 | -7.8613 | 0.6326 | -10.4169 | -6.5898 | 0.72412 | -10.9686 | -7.9425 | 0.38919 | -7.6813 | -2.9895 | 0.66888 | -11.3449 | -7.5884 | 0.71216 | -11.1221 | -7.9207 | 0.48176 | -8.1784 | -3.94 | 0.74902 | -11.2651 | -8.4377 | 0.7357 | -11.4228 | -8.4038 | 0.77144 | -11.4793 | -8.8556 | 0.77426 | -11.2936 | -8.7441 | 0.73863 | -11.2076 | -8.2783 | 0.67807 | -9.7664 | -6.6223 | 0.7604 | -7.5809 | -5.7646 | 0.56869 | -8.5159 | -4.8429 | 0.69151 | -9.9048 | -6.8492 | 0.33129 | -8.5161 | -2.8213 | 0.70544 | -10.888 | -7.6807 | 0.7426 | -10.388 | -7.7142 | 0.74484 | -10.4388 | -7.7752 | 0.75343 | -10.5443 | -7.9444 | 0.75243 | -10.6253 | -7.9947 | 0.75994 | -10.5732 | -8.0349
647.0001 | 5:58 | -8.1297 | -2.022 | 0.6996 | -11.2711 | -7.8853 | 0.65222 | -10.2257 | -6.6694 | 0.70491 | -11.1839 | -7.8837 | 0.36346 | -8.2322 | -2.9921 | 0.67315 | -11.1747 | -7.5223 | 0.70099 | -11.2646 | -7.8964 | 0.46332 | -8.5976 | -3.9834 | 0.75057 | -11.2606 | -8.4519 | 0.75311 | -11.2175 | -8.448 | 0.77606 | -11.4193 | -8.862 | 0.77964 | -11.2339 | -8.7584 | 0.73959 | -11.2202 | -8.2983 | 0.66323 | -9.9204 | -6.5795 | 0.72823 | -7.8342 | -5.7051 | 0.58651 | -8.2999 | -4.868 | 0.71071 | -9.688 | -6.8854 | 0.33131 | -8.5846 | -2.8441 | 0.71086 | -10.8323 | -7.7002 | 0.73579 | -10.464 | -7.6993 | 0.75906 | -10.273 | -7.7978 | 0.75269 | -10.5491 | -7.9401 | 0.75765 | -10.5666 | -8.0058 | 0.77085 | -10.4593 | -8.0625
647.25 | 5:44 | -8.4744 | -2.0224 | 0.715 | -11.1002 | -7.9366 | 0.66263 | -10.5492 | -6.9901 | 0.71471 | -11.0863 | -7.9235 | 0.37053 | -8.1722 | -3.0281 | 0.67403 | -11.2028 | -7.551 | 0.71259 | -11.1335 | -7.9337 | 0.47916 | -8.318 | -3.9857 | 0.76492 | -11.0795 | -8.4749 | 0.74395 | -11.3439 | -8.4393 | 0.77476 | -11.4449 | -8.867 | 0.77813 | -11.266 | -8.7664 | 0.73626 | -11.2826 | -8.307 | 0.67862 | -9.9524 | -6.7539 | 0.75023 | -7.6737 | -5.757 | 0.57497 | -8.4411 | -4.8534 | 0.70282 | -9.9659 | -7.0042 | 0.33675 | -8.4744 | -2.8537 | 0.7341 | -10.5539 | -7.7476 | 0.71948 | -10.6506 | -7.6628 | 0.75334 | -10.3246 | -7.7779 | 0.7586 | -10.4902 | -7.9579 | 0.75108 | -10.6284 | -7.9828 | 0.75782 | -10.5672 | -8.0081
647.5001 | 6:04 | -8.0173 | -2.026 | 0.71127 | -11.1622 | -7.9394 | 0.65796 | -10.0647 | -6.6222 | 0.71659 | -11.0923 | -7.9486 | 0.36153 | -8.4059 | -3.039 | 0.67957 | -11.1324 | -7.5652 | 0.71042 | -11.1763 | -7.9398 | 0.47297 | -8.4201 | -3.9825 | 0.7543 | -11.2169 | -8.4608 | 0.74283 | -11.3475 | -8.4293 | 0.77515 | -11.4438 | -8.8707 | 0.77078 | -11.3608 | -8.7566 | 0.7441 | -11.1933 | -8.329 | 0.66372 | -9.9635 | -6.613 | 0.74616 | -7.7024 | -5.7472 | 0.5665 | -8.5341 | -4.8346 | 0.69726 | -10.0708 | -7.022 | 0.33241 | -8.6073 | -2.8611 | 0.72975 | -10.5879 | -7.7266 | 0.73064 | -10.5448 | -7.7044 | 0.74811 | -10.3846 | -7.7688 | 0.76988 | -10.3524 | -7.9702 | 0.7554 | -10.5684 | -7.9834 | 0.77354 | -10.4294 | -8.0675
647.7501 | 5:47 | -8.427 | -2.0326 | 0.71009 | -11.2142 | -7.9631 | 0.64961 | -10.3509 | -6.7241 | 0.7212 | -11.0498 | -7.9691 | 0.36501 | -8.3661 | -3.0537 | 0.69035 | -11.1072 | -7.6679 | 0.7179 | -11.0934 | -7.9639 | 0.4826 | -8.2564 | -3.9846 | 0.75714 | -11.1991 | -8.4793 | 0.7532 | -11.249 | -8.4728 | 0.77154 | -11.4899 | -8.8649 | 0.76099 | -11.489 | -8.743 | 0.73565 | -11.2998 | -8.3127 | 0.67266 | -9.745 | -6.5551 | 0.7412 | -7.7492 | -5.7437 | 0.5933 | -8.2646 | -4.9034 | 0.67451 | -10.1889 | -6.8725 | 0.34945 | -8.2257 | -2.8745 | 0.7211 | -10.7099 | -7.723 | 0.72823 | -10.5471 | -7.6806 | 0.74424 | -10.421 | -7.7557 | 0.75324 | -10.5466 | -7.9441 | 0.76454 | -10.4961 | -8.0247 | 0.75145 | -10.6341 | -7.9909
648 | 5:48 | -8.4423 | -2.0394 | 0.69402 | -11.376 | -7.8951 | 0.68259 | -10.0289 | -6.8457 | 0.73251 | -10.9471 | -8.0189 | 0.3739 | -8.2598 | -3.0883 | 0.67537 | -11.3099 | -7.6384 | 0.71362 | -11.165 | -7.9676 | 0.46075 | -8.4739 | -3.9043 | 0.74964 | -11.294 | -8.4664 | 0.76019 | -11.1665 | -8.4887 | 0.76951 | -11.5324 | -8.8743 | 0.76175 | -11.4829 | -8.7471 | 0.73754 | -11.293 | -8.329 | 0.6616 | -9.8034 | -6.4859 | 0.73786 | -7.7671 | -5.7311 | 0.58326 | -8.3375 | -4.8629 | 0.69771 | -9.8452 | -6.869 | 0.33641 | -8.556 | -2.8784 | 0.71436 | -10.7955 | -7.7119 | 0.7346 | -10.4902 | -7.7061 | 0.7441 | -10.4164 | -7.7508 | 0.75452 | -10.5428 | -7.9547 | 0.75272 | -10.61 | -7.9864 | 0.75141 | -10.6501 | -8.0025
648.2501 | 5:48 | -8.4456 | -2.0381 | 0.67696 | -11.5442 | -7.8149 | 0.65826 | -10.3567 | -6.8174 | 0.71665 | -11.1406 | -7.984 | 0.37721 | -8.2339 | -3.1059 | 0.66577 | -11.3873 | -7.5813 | 0.72369 | -11.0505 | -7.9971 | 0.47123 | -8.7191 | -4.1087 | 0.76321 | -11.1256 | -8.4912 | 0.74595 | -11.3371 | -8.4569 | 0.77665 | -11.4331 | -8.8795 | 0.78757 | -11.1352 | -8.7697 | 0.73662 | -11.3044 | -8.327 | 0.67065 | -9.742 | -6.5334 | 0.74031 | -7.7517 | -5.7387 | 0.57675 | -8.411 | -4.8511 | 0.68765 | -9.9809 | -6.8633 | 0.34348 | -8.3882 | -2.8812 | 0.71976 | -10.7187 | -7.7149 | 0.72523 | -10.5695 | -7.6653 | 0.74181 | -10.4486 | -7.7509 | 0.76037 | -10.4798 | -7.9685 | 0.76955 | -10.4334 | -8.0291 | 0.76412 | -10.5001 | -8.0233
648.5001 | 5:52 | -8.3459 | -2.0411 | 0.70736 | -11.2737 | -7.9746 | 0.66841 | -10.2608 | -6.8584 | 0.71817 | -11.1242 | -7.9891 | 0.36133 | -8.5787 | -3.0997 | 0.66086 | -11.4338 | -7.5561 | 0.70391 | -11.2745 | -7.9362 | 0.47306 | -8.7285 | -4.1291 | 0.75817 | -11.1947 | -8.4875 | 0.73888 | -11.4167 | -8.4356 | 0.76289 | -11.6011 | -8.8504 | 0.77744 | -11.2739 | -8.7648 | 0.73146 | -11.371 | -8.3174 | 0.66976 | -9.7845 | -6.5533 | 0.76566 | -7.5486 | -5.7796 | 0.56609 | -8.5301 | -4.8288 | 0.67298 | -10.2454 | -6.8949 | 0.34689 | -8.3349 | -2.8913 | 0.70303 | -10.9106 | -7.6705 | 0.72592 | -10.5243 | -7.6398 | 0.73603 | -10.5123 | -7.7374 | 0.75788 | -10.4936 | -7.9529 | 0.753 | -10.5988 | -7.9809 | 0.75897 | -10.5522 | -8.0088
648.7502 | 6:03 | -8.1187 | -2.0439 | 0.69459 | -11.4063 | -7.9227 | 0.66736 | -10.2503 | -6.8407 | 0.70974 | -11.2224 | -7.9649 | 0.38101 | -8.2391 | -3.1392 | 0.66065 | -11.3371 | -7.4898 | 0.69761 | -11.3554 | -7.9216 | 0.50053 | -8.3463 | -4.1776 | 0.76189 | -11.1672 | -8.5082 | 0.74747 | -11.3279 | -8.4673 | 0.77206 | -11.4941 | -8.8741 | 0.77464 | -11.3262 | -8.7738 | 0.73546 | -11.3303 | -8.333 | 0.65936 | -9.8168 | -6.4728 | 0.74277 | -7.7455 | -5.7531 | 0.57712 | -8.392 | -4.8432 | 0.69532 | -9.7549 | -6.7828 | 0.33159 | -8.725 | -2.8931 | 0.74239 | -10.43 | -7.7431 | 0.73964 | -10.3617 | -7.6639 | 0.75089 | -10.3356 | -7.761 | 0.74708 | -10.6246 | -7.9374 | 0.76061 | -10.5127 | -7.996 | 0.76053 | -10.5397 | -8.0157
649.0002 | 5:47 | -8.4909 | -2.0461 | 0.70388 | -11.3105 | -7.9612 | 0.64438 | -10.3804 | -6.6889 | 0.72404 | -11.0772 | -8.0204 | 0.37719 | -8.318 | -3.1374 | 0.66623 | -11.3704 | -7.5753 | 0.71706 | -11.1544 | -7.9984 | 0.51564 | -7.7829 | -4.0131 | 0.74289 | -11.3818 | -8.4554 | 0.75203 | -11.285 | -8.4866 | 0.77338 | -11.4861 | -8.8831 | 0.77242 | -11.37 | -8.7824 | 0.75368 | -11.1188 | -8.3801 | 0.64331 | -9.9411 | -6.3952 | 0.73858 | -7.7845 | -5.7495 | 0.56617 | -8.5432 | -4.8369 | 0.71843 | -9.6106 | -6.9045 | 0.3481 | -8.3443 | -2.9047 | 0.71687 | -10.747 | -7.7042 | 0.73983 | -10.3823 | -7.6811 | 0.74152 | -10.4425 | -7.7433 | 0.76242 | -10.4524 | -7.9691 | 0.77148 | -10.419 | -8.0381 | 0.76012 | -10.5553 | -8.0232
649.25 | 5:58 | -8.2537 | -2.0532 | 0.69742 | -11.3693 | -7.9291 | 0.65472 | -10.3413 | -6.7707 | 0.73687 | -10.9408 | -8.062 | 0.38927 | -8.1169 | -3.1597 | 0.6699 | -11.3545 | -7.6063 | 0.71291 | -11.2079 | -7.9902 | 0.47868 | -8.2772 | -3.9621 | 0.76475 | -11.1419 | -8.5208 | 0.74334 | -11.394 | -8.4696 | 0.77455 | -11.4823 | -8.8936 | 0.76092 | -11.4968 | -8.7481 | 0.72134 | -11.511 | -8.3033 | 0.66475 | -9.7691 | -6.494 | 0.75634 | -7.6414 | -5.7795 | 0.57539 | -8.4573 | -4.8662 | 0.69795 | -9.9003 | -6.9099 | 0.34059 | -8.5494 | -2.9119 | 0.73053 | -10.5873 | -7.7344 | 0.72672 | -10.5253 | -7.649 | 0.72755 | -10.5922 | -7.7063 | 0.75861 | -10.4931 | -7.9601 | 0.76192 | -10.4907 | -7.9931 | 0.74994 | -10.6511 | -7.9877
649.5 | 5:49 | -8.4715 | -2.0557 | 0.71124 | -11.2175 | -7.9783 | 0.65298 | -10.3429 | -6.7537 | 0.73035 | -11.0276 | -8.054 | 0.36128 | -8.7352 | -3.1559 | 0.65685 | -11.4636 | -7.5299 | 0.71092 | -11.2434 | -7.9931 | 0.49428 | -8.0301 | -3.9691 | 0.75804 | -11.2256 | -8.5095 | 0.73067 | -11.5329 | -8.4268 | 0.78301 | -11.3571 | -8.8927 | 0.78626 | -11.1048 | -8.7312 | 0.74362 | -11.2614 | -8.3742 | 0.64647 | -9.8932 | -6.3956 | 0.74003 | -7.7659 | -5.747 | 0.56334 | -8.5511 | -4.8171 | 0.74399 | -8.8942 | -6.6172 | 0.33376 | -8.7401 | -2.9171 | 0.73291 | -10.5593 | -7.739 | 0.74175 | -10.2818 | -7.6265 | 0.73293 | -10.5255 | -7.7144 | 0.75568 | -10.5436 | -7.9676 | 0.74182 | -10.6952 | -7.9339 | 0.76785 | -10.471 | -8.0402
649.7502 | 5:54 | -8.3725 | -2.0594 | 0.6984 | -11.3566 | -7.9314 | 0.68652 | -9.9988 | -6.8644 | 0.74387 | -10.8326 | -8.0581 | 0.35657 | -8.8649 | -3.161 | 0.66792 | -11.2659 | -7.5247 | 0.6979 | -11.3596 | -7.9278 | 0.48565 | -8.2717 | -4.0172 | 0.73407 | -11.5127 | -8.4512 | 0.75177 | -11.2906 | -8.488 | 0.77042 | -11.5429 | -8.8929 | 0.77235 | -11.3329 | -8.753 | 0.73048 | -11.4172 | -8.3401 | 0.66412 | -9.882 | -6.5628 | 0.74315 | -7.7552 | -5.7633 | 0.58292 | -8.3681 | -4.878 | 0.7131 | -9.5161 | -6.7859 | 0.34349 | -8.5131 | -2.9242 | 0.71664 | -10.7711 | -7.719 | 0.7272 | -10.4701 | -7.6139 | 0.74524 | -10.3962 | -7.7477 | 0.74971 | -10.6025 | -7.9488 | 0.74838 | -10.6546 | -7.9737 | 0.77492 | -10.4057 | -8.0636
650 | 6:04 | -8.1619 | -2.0647 | 0.69908 | -11.3762 | -7.9529 | 0.64028 | -10.349 | -6.6263 | 0.7347 | -11.0066 | -8.0865 | 0.38563 | -8.3252 | -3.2105 | 0.65903 | -11.3955 | -7.5099 | 0.70825 | -11.2668 | -7.9797 | 0.47072 | -8.4762 | -3.99 | 0.76596 | -11.1462 | -8.5375 | 0.75076 | -11.3088 | -8.4903 | 0.76923 | -11.5517 | -8.8859 | 0.76334 | -11.4535 | -8.7429 | 0.73597 | -11.3695 | -8.3676 | 0.6549 | -9.9299 | -6.5031 | 0.75844 | -7.6361 | -5.7915 | 0.57659 | -8.4435 | -4.8684 | 0.69472 | -9.6297 | -6.69 | 0.34691 | -8.4476 | -2.9305 | 0.70658 | -10.8906 | -7.6951 | 0.72114 | -10.6193 | -7.6579 | 0.74278 | -10.4297 | -7.7469 | 0.76883 | -10.3923 | -7.9899 | 0.77176 | -10.4203 | -8.0419 | 0.7639 | -10.5282 | -8.0425
650.2501 | 5:50 | -8.4871 | -2.0625 | 0.70909 | -11.2426 | -7.9721 | 0.65394 | -10.2354 | -6.6933 | 0.73179 | -11.0487 | -8.0853 | 0.38871 | -8.2943 | -3.2241 | 0.66636 | -11.3235 | -7.5455 | 0.71541 | -11.1999 | -8.0125 | 0.48759 | -8.2616 | -4.0283 | 0.7512 | -11.3298 | -8.5109 | 0.75197 | -11.31 | -8.5048 | 0.7488 | -11.8218 | -8.8522 | 0.78482 | -11.1791 | -8.7735 | 0.74596 | -11.2575 | -8.3977 | 0.66759 | -9.8689 | -6.5884 | 0.74412 | -7.7508 | -5.7675 | 0.57325 | -8.4598 | -4.8496 | 0.6895 | -9.9975 | -6.8933 | 0.34501 | -8.5149 | -2.9377 | 0.72249 | -10.7001 | -7.7307 | 0.73604 | -10.4101 | -7.6622 | 0.73452 | -10.5221 | -7.7288 | 0.76219 | -10.4932 | -7.9978 | 0.74755 | -10.6773 | -7.9819 | 0.7691 | -10.4742 | -8.0557
650.5001 | 5:49 | -8.5372 | -2.0667 | 0.69482 | -11.4182 | -7.9336 | 0.6687 | -10.0472 | -6.7186 | 0.73006 | -11.0604 | -8.0747 | 0.37857 | -8.5219 | -3.2261 | 0.6771 | -11.2149 | -7.5936 | 0.70151 | -11.3753 | -7.9798 | 0.50503 | -7.9513 | -4.0156 | 0.76766 | -11.1388 | -8.5508 | 0.74751 | -11.3754 | -8.5032 | 0.78239 | -11.3857 | -8.9081 | 0.77238 | -11.3376 | -8.7569 | 0.74272 | -11.3086 | -8.3992 | 0.69215 | -9.5173 | -6.5874 | 0.73164 | -7.8525 | -5.7453 | 0.57756 | -8.4231 | -4.8648 | 0.68331 | -10.0831 | -6.8899 | 0.3479 | -8.4554 | -2.9416 | 0.70531 | -10.9261 | -7.7063 | 0.72608 | -10.4409 | -7.5809 | 0.74192 | -10.4566 | -7.758 | 0.75503 | -10.5465 | -7.9629 | 0.77764 | -10.36 | -8.0564 | 0.76122 | -10.56 | -8.0385
650.7501 | 5:59 | -8.2972 | -2.0703 | 0.68936 | -11.4725 | -7.9087 | 0.64848 | -10.4037 | -6.7465 | 0.72707 | -11.1108 | -8.0783 | 0.3807 | -8.5198 | -3.2435 | 0.67334 | -11.3262 | -7.6264 | 0.71324 | -11.2601 | -8.0311 | 0.49306 | -8.164 | -4.0254 | 0.76263 | -11.206 | -8.546 | 0.74884 | -11.3605 | -8.5073 | 0.77613 | -11.4769 | -8.9076 | 0.76172 | -11.4888 | -8.7513 | 0.7416 | -11.3118 | -8.3888 | 0.65409 | -9.8217 | -6.4242 | 0.75209 | -7.6955 | -5.7877 | 0.57405 | -8.4834 | -4.8699 | 0.70512 | -9.7722 | -6.8906 | 0.35604 | -8.2667 | -2.9433 | 0.72691 | -10.6602 | -7.749 | 0.73299 | -10.4008 | -7.6237 | 0.74198 | -10.4515 | -7.7548 | 0.7545 | -10.5731 | -7.9774 | 0.7561 | -10.5915 | -8.0082 | 0.7587 | -10.5996 | -8.0419
651.0001 | 5:58 | -8.3402 | -2.0724 | 0.71841 | -11.1761 | -8.029 | 0.66746 | -10.1756 | -6.7918 | 0.71508 | -11.2531 | -8.0469 | 0.39044 | -8.3564 | -3.2626 | 0.66181 | -11.3891 | -7.5375 | 0.71415 | -11.231 | -8.0206 | 0.49763 | -8.4477 | -4.2039 | 0.74317 | -11.4352 | -8.4983 | 0.7556 | -11.2691 | -8.5149 | 0.77834 | -11.4563 | -8.9169 | 0.76259 | -11.4868 | -8.7597 | 0.74599 | -11.2739 | -8.4103 | 0.65414 | -9.8059 | -6.4144 | 0.74241 | -7.7652 | -5.7649 | 0.57424 | -8.4504 | -4.8525 | 0.70849 | -8.9358 | -6.3309 | 0.33941 | -8.6876 | -2.9487 | 0.72434 | -10.6905 | -7.7436 | 0.73907 | -10.3597 | -7.6565 | 0.74205 | -10.4468 | -7.752 | 0.76309 | -10.4674 | -7.9876 | 0.76017 | -10.5558 | -8.0242 | 0.75967 | -10.59 | -8.0449
651.2501 | 6:03 | -8.2401 | -2.0773 | 0.70709 | -11.3087 | -7.9963 | 0.67346 | -10.5089 | -7.0773 | 0.74112 | -10.9652 | -8.1266 | 0.38216 | -8.4998 | -3.2483 | 0.63683 | -11.6797 | -7.438 | 0.70996 | -11.2812 | -8.0092 | 0.49552 | -8.1544 | -4.0407 | 0.74727 | -11.393 | -8.5136 | 0.76136 | -11.2006 | -8.5277 | 0.76996 | -11.5642 | -8.904 | 0.77124 | -11.3683 | -8.7677 | 0.73434 | -11.4098 | -8.3787 | 0.65857 | -9.8792 | -6.5061 | 0.74551 | -7.7517 | -5.779 | 0.57566 | -8.4401 | -4.8587 | 0.70002 | -9.8904 | -6.9234 | 0.3415 | -8.6287 | -2.9467 | 0.70819 | -10.8951 | -7.7158 | 0.73557 | -10.3403 | -7.6059 | 0.75522 | -10.314 | -7.7893 | 0.75033 | -10.6325 | -7.9779 | 0.75524 | -10.6053 | -8.0096 | 0.76874 | -10.478 | -8.0549
651.5 | 5:58 | -8.3562 | -2.0796 | 0.69078 | -11.4564 | -7.9139 | 0.65509 | -10.272 | -6.729 | 0.71853 | -11.2079 | -8.0532 | 0.39551 | -8.2651 | -3.2689 | 0.65518 | -11.4967 | -7.5324 | 0.71661 | -11.2175 | -8.0386 | 0.49563 | -7.9945 | -3.9623 | 0.75833 | -11.2643 | -8.5421 | 0.74269 | -11.4272 | -8.4869 | 0.78051 | -11.4087 | -8.9046 | 0.77249 | -11.358 | -8.7739 | 0.73412 | -11.4242 | -8.3867 | 0.69755 | -10.0319 | -6.9977 | 0.76295 | -7.6015 | -5.7995 | 0.57132 | -8.4728 | -4.8407 | 0.68482 | -10.0552 | -6.8861 | 0.34453 | -8.585 | -2.9578 | 0.72755 | -10.6481 | -7.747 | 0.71944 | -10.4999 | -7.5541 | 0.74148 | -10.4676 | -7.7616 | 0.76321 | -10.4879 | -8.0044 | 0.76453 | -10.511 | -8.036 | 0.76466 | -10.5363 | -8.0567
651.7501 | 5:56 | -8.4246 | -2.08 | 0.69081 | -11.4639 | -7.9194 | 0.68493 | -9.9812 | -6.8365 | 0.72164 | -11.2007 | -8.0829 | 0.39748 | -8.2276 | -3.2703 | 0.66353 | -11.3889 | -7.5569 | 0.70898 | -11.317 | -8.0235 | 0.47898 | -8.346 | -3.9975 | 0.76632 | -11.1708 | -8.5605 | 0.7553 | -11.2819 | -8.5212 | 0.77383 | -11.5119 | -8.9082 | 0.77248 | -11.3637 | -8.7783 | 0.74281 | -11.3134 | -8.4037 | 0.70829 | -9.8424 | -6.9713 | 0.74193 | -7.7827 | -5.7742 | 0.58468 | -8.342 | -4.8773 | 0.71079 | -9.7188 | -6.908 | 0.33834 | -8.7323 | -2.9545 | 0.71655 | -10.7953 | -7.7353 | 0.73603 | -10.3424 | -7.6124 | 0.75117 | -10.3446 | -7.7705 | 0.75578 | -10.5734 | -7.9912 | 0.75983 | -10.5529 | -8.0184 | 0.76384 | -10.5292 | -8.0427
652.0001 | 5:58 | -8.3879 | -2.0867 | 0.67757 | -11.5859 | -7.8503 | 0.64399 | -10.4561 | -6.7336 | 0.72848 | -11.1164 | -8.0981 | 0.40597 | -7.9273 | -3.2183 | 0.66391 | -11.4052 | -7.572 | 0.72291 | -11.1601 | -8.0677 | 0.50637 | -8.13 | -4.1168 | 0.73615 | -11.5305 | -8.4881 | 0.76331 | -11.1873 | -8.5394 | 0.78543 | -11.3585 | -8.9213 | 0.78248 | -11.2532 | -8.8054 | 0.72024 | -11.5774 | -8.3385 | 0.6957 | -9.9515 | -6.9232 | 0.74464 | -7.769 | -5.7851 | 0.56291 | -8.583 | -4.8315 | 0.7181 | -9.5164 | -6.8337 | 0.36394 | -8.1311 | -2.9592 | 0.72797 | -10.656 | -7.7572 | 0.72767 | -10.4821 | -7.6275 | 0.74752 | -10.3913 | -7.7677 | 0.76076 | -10.515 | -7.9994 | 0.77339 | -10.4175 | -8.0568 | 0.75754 | -10.5938 | -8.0252
652.2501 | 6:09 | -8.142 | -2.0846 | 0.69635 | -11.4231 | -7.9545 | 0.66372 | -10.2225 | -6.7848 | 0.7205 | -11.2236 | -8.0867 | 0.37626 | -8.6413 | -3.2514 | 0.67287 | -11.298 | -7.6021 | 0.69902 | -11.4152 | -7.9795 | 0.50639 | -8.2381 | -4.1717 | 0.74493 | -11.4248 | -8.5107 | 0.75745 | -11.2795 | -8.5436 | 0.7534 | -11.7733 | -8.8699 | 0.78022 | -11.2769 | -8.7985 | 0.73403 | -11.4378 | -8.3957 | 0.67561 | -9.8806 | -6.6754 | 0.75949 | -7.6392 | -5.8019 | 0.5688 | -8.4971 | -4.8332 | 0.69565 | -9.8078 | -6.8228 | 0.34214 | -8.6543 | -2.961 | 0.71196 | -10.8655 | -7.7358 | 0.72957 | -10.5032 | -7.6628 | 0.73286 | -10.565 | -7.7427 | 0.74081 | -10.7385 | -7.9551 | 0.7596 | -10.5583 | -8.0201 | 0.76444 | -10.529 | -8.0488
652.5002 | 5:55 | -8.4756 | -2.0891 | 0.70099 | -11.3683 | -7.9691 | 0.67099 | -10.001 | -6.7106 | 0.72357 | -11.1906 | -8.0972 | 0.38699 | -8.4242 | -3.2601 | 0.67154 | -11.2988 | -7.5876 | 0.71747 | -11.2432 | -8.0666 | 0.48574 | -8.2632 | -4.0138 | 0.74658 | -11.4222 | -8.5276 | 0.75275 | -11.3256 | -8.5253 | 0.77137 | -11.5465 | -8.9066 | 0.76621 | -11.4557 | -8.7774 | 0.74454 | -11.3203 | -8.4284 | 0.67624 | -10.0538 | -6.7987 | 0.76275 | -7.6165 | -5.8094 | 0.56454 | -8.523 | -4.8116 | 0.70041 | -9.8478 | -6.8974 | 0.34589 | -8.5929 | -2.9722 | 0.71912 | -10.7637 | -7.7404 | 0.73534 | -10.5621 | -7.7667 | 0.73656 | -10.5084 | -7.7401 | 0.75044 | -10.6349 | -7.9808 | 0.75869 | -10.5717 | -8.0206 | 0.75512 | -10.6286 | -8.0259
652.7501 | 5:57 | -8.4196 | -2.0878 | 0.69877 | -11.3483 | -7.9299 | 0.64873 | -10.4054 | -6.7503 | 0.72673 | -11.1507 | -8.1035 | 0.40334 | -8.057 | -3.2497 | 0.67356 | -11.2835 | -7.6001 | 0.70586 | -11.3277 | -7.9957 | 0.474 | -8.3489 | -3.9574 | 0.76892 | -11.1445 | -8.5692 | 0.76682 | -11.136 | -8.5393 | 0.77326 | -11.5092 | -8.8996 | 0.7723 | -11.3698 | -8.781 | 0.72867 | -11.5019 | -8.3811 | 0.66461 | -10.1128 | -6.7211 | 0.74436 | -7.7545 | -5.7722 | 0.57588 | -8.3923 | -4.833 | 0.69386 | -9.9309 | -6.8907 | 0.35792 | -8.2744 | -2.9616 | 0.72221 | -10.7161 | -7.7393 | 0.74944 | -10.3451 | -7.753 | 0.73381 | -10.5285 | -7.7259 | 0.75954 | -10.5206 | -7.9908 | 0.76164 | -10.5305 | -8.0205 | 0.76934 | -10.4899 | -8.0702
653 | 5:58 | -8.4328 | -2.0949 | 0.69926 | -11.3689 | -7.9498 | 0.66948 | -10.5117 | -7.0373 | 0.70925 | -11.3335 | -8.0384 | 0.38967 | -8.3575 | -3.2567 | 0.6607 | -11.4276 | -7.5502 | 0.71001 | -11.3085 | -8.0292 | 0.47778 | -8.2736 | -3.953 | 0.75146 | -11.3626 | -8.5386 | 0.74738 | -11.3899 | -8.5125 | 0.76979 | -11.5454 | -8.8875 | 0.7718 | -11.3707 | -8.7759 | 0.73496 | -11.4349 | -8.4042 | 0.6487 | -10.3413 | -6.7084 | 0.76142 | -7.6198 | -5.8019 | 0.57199 | -8.4424 | -4.8289 | 0.68246 | -9.6772 | -6.6043 | 0.34763 | -8.5429 | -2.9697 | 0.72306 | -10.7136 | -7.7466 | 0.72482 | -10.6187 | -7.6966 | 0.73834 | -10.4913 | -7.7462 | 0.7583 | -10.5518 | -8.0015 | 0.75313 | -10.6256 | -8.0025 | 0.76025 | -10.5966 | -8.0561
653.2501 | 5:57 | -8.4459 | -2.096 | 0.69291 | -11.4476 | -7.9322 | 0.67339 | -10.5807 | -7.1249 | 0.74099 | -10.9968 | -8.1485 | 0.38834 | -8.4033 | -3.2633 | 0.65887 | -11.4436 | -7.5397 | 0.72095 | -11.1909 | -8.0681 | 0.49234 | -8.0611 | -3.9688 | 0.7371 | -11.5344 | -8.5021 | 0.7623 | -11.213 | -8.5477 | 0.76283 | -11.6486 | -8.8859 | 0.7711 | -11.4069 | -8.7958 | 0.74219 | -11.3529 | -8.426 | 0.72081 | -9.3069 | -6.7085 | 0.75287 | -7.7004 | -5.7974 | 0.57463 | -8.4237 | -4.8405 | 0.70013 | -9.8648 | -6.9066 | 0.34587 | -8.5951 | -2.9728 | 0.72343 | -10.7121 | -7.7495 | 0.74499 | -10.3731 | -7.7278 | 0.74641 | -10.3937 | -7.758 | 0.76248 | -10.5181 | -8.0198 | 0.76239 | -10.5287 | -8.0269 | 0.77186 | -10.4732 | -8.0838
653.5002 | 6:01 | -8.3712 | -2.0996 | 0.69715 | -11.425 | -7.965 | 0.67032 | -10.5991 | -7.1048 | 0.71232 | -11.3161 | -8.0607 | 0.3807 | -8.5668 | -3.2614 | 0.6725 | -11.2843 | -7.5887 | 0.71532 | -11.2535 | -8.0499 | 0.46752 | -8.4339 | -3.943 | 0.75623 | -11.3157 | -8.5573 | 0.75641 | -11.2853 | -8.5363 | 0.77958 | -11.4424 | -8.9202 | 0.77383 | -11.3689 | -8.7976 | 0.73699 | -11.4244 | -8.4197 | 0.71817 | -10.8983 | -7.8268 | 0.7564 | -7.6753 | -5.8056 | 0.57696 | -8.4104 | -4.8524 | 0.68092 | -10.0523 | -6.8448 | 0.34744 | -8.5784 | -2.9805 | 0.71475 | -10.8258 | -7.7377 | 0.74443 | -10.4375 | -7.77 | 0.73243 | -10.5608 | -7.735 | 0.76505 | -10.4682 | -8.0087 | 0.74041 | -10.7653 | -7.9707 | 0.75714 | -10.6206 | -8.0413
653.7501 | 5:54 | -8.5245 | -2.0972 | 0.70389 | -11.3404 | -7.9824 | 0.68148 | -10.3835 | -7.0761 | 0.70237 | -11.4074 | -8.0123 | 0.38461 | -8.4964 | -3.2678 | 0.64735 | -11.5873 | -7.501 | 0.70904 | -11.3279 | -8.0319 | 0.4802 | -8.3032 | -3.9872 | 0.76058 | -11.2525 | -8.5584 | 0.75851 | -11.2505 | -8.5337 | 0.77675 | -11.4649 | -8.9054 | 0.78162 | -11.2546 | -8.7968 | 0.73674 | -11.4128 | -8.4083 | 0.67027 | -9.9898 | -6.6958 | 0.75974 | -7.6481 | -5.8106 | 0.57739 | -8.3823 | -4.8398 | 0.68738 | -10.0234 | -6.8899 | 0.35581 | -8.3588 | -2.9742 | 0.71955 | -10.7662 | -7.7468 | 0.73034 | -10.5426 | -7.6997 | 0.74622 | -10.415 | -7.7719 | 0.75364 | -10.6316 | -8.0123 | 0.75668 | -10.6059 | -8.0253 | 0.7633 | -10.5579 | -8.0589
654.0001 | 5:55 | -8.5153 | -2.0984 | 0.70187 | -11.3677 | -7.9787 | 0.66851 | -10.3969 | -6.9504 | 0.72495 | -11.1912 | -8.113 | 0.40103 | -8.1525 | -3.2694 | 0.65535 | -11.4176 | -7.4825 | 0.71601 | -11.2511 | -8.0559 | 0.46426 | -8.5593 | -3.9737 | 0.76291 | -11.2254 | -8.5639 | 0.75969 | -11.2528 | -8.5486 | 0.77298 | -11.5333 | -8.915 | 0.77458 | -11.3651 | -8.8032 | 0.73581 | -11.4365 | -8.4151 | 0.67183 | -10.1629 | -6.8278 | 0.76117 | -7.637 | -5.8131 | 0.56588 | -8.5162 | -4.8192 | 0.68792 | -10.0584 | -6.9193 | 0.35182 | -8.4692 | -2.9796 | 0.72027 | -10.7725 | -7.7591 | 0.73994 | -10.4586 | -7.7387 | 0.75388 | -10.3215 | -7.7811 | 0.76709 | -10.4783 | -8.0378 | 0.76781 | -10.4794 | -8.0462 | 0.75204 | -10.6455 | -8.0058
654.2501 | 5:59 | -8.428 | -2.1018 | 0.68778 | -11.5039 | -7.9121 | 0.66461 | -10.6331 | -7.0668 | 0.70838 | -11.3638 | -8.0499 | 0.38459 | -8.5418 | -3.2851 | 0.66455 | -11.3611 | -7.5501 | 0.69064 | -11.5336 | -7.9655 | 0.48502 | -8.1617 | -3.9586 | 0.75031 | -11.3905 | -8.5464 | 0.76293 | -11.2259 | -8.5645 | 0.77389 | -11.516 | -8.9121 | 0.77994 | -11.3025 | -8.8152 | 0.74135 | -11.3858 | -8.4408 | 0.70076 | -9.885 | -6.927 | 0.74677 | -7.7581 | -5.7935 | 0.57767 | -8.3889 | -4.846 | 0.68926 | -10.0114 | -6.9004 | 0.35567 | -8.3557 | -2.9719 | 0.70469 | -10.9649 | -7.7269 | 0.73919 | -10.511 | -7.7696 | 0.73824 | -10.5165 | -7.7637 | 0.75653 | -10.5941 | -8.0147 | 0.75228 | -10.6685 | -8.0257 | 0.77029 | -10.4751 | -8.0689
654.5001 | 6:05 | -8.312 | -2.1062 | 0.69581 | -11.458 | -7.9725 | 0.69171 | -10.2873 | -7.1159 | 0.72811 | -11.1698 | -8.1329 | 0.38118 | -8.633 | -3.2908 | 0.68071 | -11.1693 | -7.603 | 0.7334 | -11.0712 | -8.1196 | 0.47963 | -8.2617 | -3.9625 | 0.77489 | -11.0935 | -8.5963 | 0.76002 | -11.2544 | -8.5535 | 0.76847 | -11.5934 | -8.9091 | 0.78776 | -11.1908 | -8.8157 | 0.72787 | -11.5503 | -8.4071 | 0.72158 | -10.1285 | -7.3085 | 0.74072 | -7.805 | -5.7813 | 0.58089 | -8.3861 | -4.8713 | 0.6691 | -10.1127 | -6.7664 | 0.34208 | -8.7157 | -2.9814 | 0.73028 | -10.6474 | -7.7756 | 0.73825 | -10.5166 | -7.7639 | 0.75778 | -10.2754 | -7.7865 | 0.75721 | -10.59 | -8.0188 | 0.76474 | -10.5546 | -8.0715 | 0.7576 | -10.601 | -8.0313
654.75 | 6:05 | -8.3127 | -2.1083 | 0.71957 | -11.1783 | -8.0435 | 0.65589 | -10.718 | -7.0298 | 0.7279 | -11.1625 | -8.1251 | 0.40328 | -8.2112 | -3.3114 | 0.66628 | -11.3527 | -7.564 | 0.71719 | -11.2455 | -8.0651 | 0.48379 | -8.1674 | -3.9513 | 0.74538 | -11.4468 | -8.5322 | 0.75462 | -11.3074 | -8.5328 | 0.77382 | -11.5196 | -8.9141 | 0.77168 | -11.4236 | -8.8154 | 0.75296 | -11.2472 | -8.4687 | 0.6982 | -10.3491 | -7.2258 | 0.74244 | -7.7852 | -5.7801 | 0.57609 | -8.4212 | -4.8513 | 0.68901 | -10.0549 | -6.928 | 0.35292 | -8.4767 | -2.9916 | 0.72862 | -10.6591 | -7.7665 | 0.74382 | -10.4407 | -7.766 | 0.74013 | -10.4915 | -7.7651 | 0.752 | -10.6341 | -7.9968 | 0.75396 | -10.63 | -8.0146 | 0.76922 | -10.5061 | -8.0815
655 | 6:06 | -8.3097 | -2.1099 | 0.67862 | -11.6119 | -7.8801 | 0.67392 | -10.5751 | -7.1267 | 0.70951 | -11.3732 | -8.0695 | 0.40703 | -8.1039 | -3.2986 | 0.65738 | -11.4375 | -7.5187 | 0.71007 | -11.349 | -8.0586 | 0.47826 | -8.2493 | -3.9453 | 0.7526 | -11.3623 | -8.5512 | 0.76049 | -11.2433 | -8.5504 | 0.77577 | -11.4956 | -8.918 | 0.76044 | -11.5521 | -8.7847 | 0.74251 | -11.3633 | -8.4374 | 0.71582 | -10.09 | -7.2226 | 0.75027 | -7.7298 | -5.7994 | 0.56452 | -8.5191 | -4.8092 | 0.69102 | -9.9454 | -6.8725 | 0.35094 | -8.5389 | -2.9967 | 0.73573 | -10.5609 | -7.7699 | 0.74264 | -10.4649 | -7.7717 | 0.74858 | -10.4018 | -7.7866 | 0.74738 | -10.6892 | -7.9889 | 0.76136 | -10.5528 | -8.0345 | 0.76435 | -10.5637 | -8.0744
655.2501 | 6:00 | -8.4539 | -2.1122 | 0.71824 | -11.1807 | -8.0304 | 0.67216 | -10.5996 | -7.1247 | 0.7222 | -11.2407 | -8.1181 | 0.38827 | -8.4908 | -3.2968 | 0.6634 | -11.3901 | -7.5562 | 0.71834 | -11.2636 | -8.0911 | 0.48792 | -7.9671 | -3.8873 | 0.75988 | -11.2909 | -8.5798 | 0.74089 | -11.4881 | -8.5115 | 0.77384 | -11.5295 | -8.922 | 0.78087 | -11.3459 | -8.8597 | 0.7388 | -11.4241 | -8.4401 | 0.69055 | -10.51 | -7.2577 | 0.73808 | -7.8269 | -5.7768 | 0.56884 | -8.4894 | -4.8291 | 0.69862 | -9.9047 | -6.9196 | 0.34875 | -8.5775 | -2.9914 | 0.71625 | -10.8283 | -7.7557 | 0.7389 | -10.5254 | -7.7773 | 0.73362 | -10.5741 | -7.7573 | 0.77042 | -10.432 | -8.037 | 0.76171 | -10.5708 | -8.0519 | 0.76399 | -10.5701 | -8.0754
655.5 | 6:10 | -8.2092 | -2.1122 | 0.69264 | -11.4659 | -7.9417 | 0.67891 | -10.4994 | -7.1282 | 0.72191 | -11.2276 | -8.1053 | 0.39677 | -8.1443 | -3.2315 | 0.6547 | -11.5148 | -7.5387 | 0.70035 | -11.4617 | -8.0272 | 0.4575 | -8.4295 | -3.8565 | 0.76754 | -11.1904 | -8.5891 | 0.75025 | -11.3835 | -8.5405 | 0.76799 | -11.6005 | -8.9091 | 0.77591 | -11.4143 | -8.8565 | 0.73946 | -11.4248 | -8.4481 | 0.69151 | -10.4793 | -7.2466 | 0.75397 | -7.6984 | -5.8044 | 0.58377 | -8.3284 | -4.8619 | 0.69352 | -9.9934 | -6.9306 | 0.35585 | -8.394 | -2.987 | 0.72501 | -10.7233 | -7.7745 | 0.7421 | -10.4587 | -7.7614 | 0.73634 | -10.5551 | -7.7721 | 0.74341 | -10.7427 | -7.9862 | 0.76501 | -10.5352 | -8.0595 | 0.76561 | -10.5706 | -8.093
655.7501 | 6:02 | -8.3978 | -2.114 | 0.69371 | -11.4637 | -7.9525 | 0.66923 | -10.5255 | -7.044 | 0.73512 | -11.1022 | -8.1614 | 0.39683 | -8.2252 | -3.264 | 0.6593 | -11.4303 | -7.536 | 0.71931 | -11.2418 | -8.0863 | 0.4684 | -8.3405 | -3.9067 | 0.76113 | -11.2689 | -8.5771 | 0.75531 | -11.3119 | -8.544 | 0.77791 | -11.4697 | -8.9225 | 0.7733 | -11.2698 | -8.715 | 0.73584 | -11.4611 | -8.4335 | 0.73991 | -10.0061 | -7.4036 | 0.74892 | -7.7376 | -5.7948 | 0.57147 | -8.4575 | -4.8332 | 0.69419 | -9.9653 | -6.9178 | 0.35575 | -8.4251 | -2.9972 | 0.71018 | -10.8963 | -7.7383 | 0.73093 | -10.6048 | -7.7514 | 0.74361 | -10.4651 | -7.782 | 0.76298 | -10.5338 | -8.0371 | 0.76927 | -10.5004 | -8.0776 | 0.76103 | -10.6098 | -8.0744
656.0001 | 6:09 | -8.263 | -2.1153 | 0.68713 | -11.5339 | -7.9252 | 0.68827 | -10.3537 | -7.1262 | 0.72408 | -11.2297 | -8.1312 | 0.37367 | -8.6699 | -3.2397 | 0.67326 | -11.241 | -7.5681 | 0.72392 | -11.1892 | -8.1001 | 0.46512 | -8.3936 | -3.9041 | 0.77204 | -11.1416 | -8.6018 | 0.75844 | -11.2767 | -8.5527 | 0.77896 | -11.4461 | -8.9161 | 0.77349 | -11.319 | -8.7552 | 0.74703 | -11.3362 | -8.4685 | 0.69382 | -10.1438 | -7.038 | 0.75883 | -7.6682 | -5.8189 | 0.57912 | -8.3978 | -4.8633 | 0.69445 | -9.9948 | -6.9409 | 0.35497 | -8.4341 | -2.9939 | 0.71924 | -10.8012 | -7.7687 | 0.72327 | -10.7007 | -7.7395 | 0.7403 | -10.5138 | -7.7833 | 0.76509 | -10.5011 | -8.0343 | 0.75319 | -10.6588 | -8.028 | 0.77761 | -10.4363 | -8.1154
656.25 | 6:05 | -8.3751 | -2.1204 | 0.70286 | -11.3748 | -7.9948 | 0.67737 | -10.531 | -7.1334 | 0.71254 | -11.355 | -8.0909 | 0.3881 | -8.3859 | -3.2546 | 0.67012 | -11.3145 | -7.5821 | 0.71849 | -11.2513 | -8.0839 | 0.47323 | -8.3632 | -3.9577 | 0.73862 | -11.5441 | -8.5267 | 0.76108 | -11.2458 | -8.559 | 0.77773 | -11.4786 | -8.9273 | 0.77936 | -11.2759 | -8.788 | 0.7416 | -11.4039 | -8.4572 | 0.68814 | -10.07 | -6.9295 | 0.75026 | -7.7357 | -5.8038 | 0.57564 | -8.4293 | -4.8522 | 0.6834 | -9.9191 | -6.7787 | 0.36042 | -8.317 | -2.9976 | 0.71566 | -10.852 | -7.7663 | 0.75441 | -10.3352 | -7.797 | 0.72736 | -10.6557 | -7.7506 | 0.74738 | -10.7119 | -8.0059 | 0.75434 | -10.6821 | -8.0579 | 0.7773 | -10.4316 | -8.1085
656.5001 | 6:14 | -8.1609 | -2.1214 | 0.69468 | -11.4664 | -7.9655 | 0.66667 | -10.6114 | -7.0743 | 0.71616 | -11.3186 | -8.106 | 0.38942 | -8.3876 | -3.2663 | 0.66217 | -11.3837 | -7.538 | 0.70448 | -11.4003 | -8.0313 | 0.47918 | -8.2302 | -3.9437 | 0.75712 | -11.3348 | -8.5818 | 0.75463 | -11.344 | -8.5605 | 0.78465 | -11.3864 | -8.9344 | 0.77619 | -11.325 | -8.7903 | 0.72867 | -11.5527 | -8.4181 | 0.68314 | -10.2567 | -7.0068 | 0.75209 | -7.727 | -5.8114 | 0.5722 | -8.464 | -4.8431 | 0.68834 | -10.038 | -6.9095 | 0.36048 | -8.3055 | -2.9939 | 0.71845 | -10.8224 | -7.7753 | 0.74633 | -10.4077 | -7.7676 | 0.74985 | -10.4011 | -7.7993 | 0.7428 | -10.7544 | -7.9884 | 0.75719 | -10.6489 | -8.0633 | 0.76467 | -10.5771 | -8.088
656.7501 | 6:09 | -8.2652 | -2.1206 | 0.71638 | -11.1821 | -8.0106 | 0.6687 | -10.5991 | -7.0877 | 0.71679 | -11.3142 | -8.1099 | 0.38583 | -8.3199 | -3.21 | 0.6725 | -11.1434 | -7.4939 | 0.72079 | -11.2259 | -8.0915 | 0.46096 | -8.5268 | -3.9305 | 0.74267 | -11.499 | -8.54 | 0.75365 | -11.3471 | -8.5517 | 0.76795 | -11.6111 | -8.9167 | 0.77127 | -11.4278 | -8.8139 | 0.74908 | -11.3174 | -8.4776 | 0.69206 | -10.1698 | -7.0381 | 0.76755 | -7.5772 | -5.8159 | 0.56737 | -8.4902 | -4.8171 | 0.67683 | -9.9994 | -6.7679 | 0.35732 | -8.3678 | -2.99 | 0.72438 | -10.7449 | -7.7834 | 0.72971 | -10.6132 | -7.7446 | 0.75421 | -10.3532 | -7.8084 | 0.74604 | -10.7277 | -8.0033 | 0.76706 | -10.533 | -8.0794 | 0.76049 | -10.6213 | -8.0774
657 | 6:10 | -8.2755 | -2.1276 | 0.69375 | -11.461 | -7.9511 | 0.6753 | -10.5057 | -7.0945 | 0.74597 | -10.9952 | -8.2021 | 0.39406 | -7.9035 | -3.1144 | 0.65922 | -11.2951 | -7.446 | 0.71807 | -11.2694 | -8.0922 | 0.4718 | -8.4116 | -3.9686 | 0.75273 | -11.3859 | -8.5705 | 0.76046 | -11.2533 | -8.5577 | 0.78989 | -11.2888 | -8.9169 | 0.77555 | -11.3707 | -8.8186 | 0.73384 | -11.4984 | -8.438 | 0.6721 | -10.5729 | -7.1061 | 0.7573 | -7.6805 | -5.8165 | 0.58268 | -8.3323 | -4.8551 | 0.69272 | -9.8984 | -6.8568 | 0.35563 | -8.4284 | -2.9974 | 0.71743 | -10.819 | -7.7619 | 0.73026 | -10.5917 | -7.7347 | 0.73796 | -10.5317 | -7.772 | 0.7612 | -10.561 | -8.039 | 0.77136 | -10.4893 | -8.091 | 0.7608 | -10.6186 | -8.0786
657.2501 | 6:06 | -8.3749 | -2.1258 | 0.68106 | -11.5861 | -7.8908 | 0.66003 | -10.6096 | -7.0027 | 0.72258 | -11.2459 | -8.126 | 0.37449 | -8.5403 | -3.1982 | 0.66787 | -11.2306 | -7.5006 | 0.7153 | -11.31 | -8.0901 | 0.48862 | -8.0234 | -3.9204 | 0.74451 | -11.4878 | -8.5528 | 0.75621 | -11.3109 | -8.5534 | 0.76478 | -11.6521 | -8.9112 | 0.76746 | -11.4311 | -8.7729 | 0.74372 | -11.3911 | -8.4718 | 0.65309 | -9.784 | -6.3898 | 0.76058 | -7.6444 | -5.8142 | 0.57874 | -8.4074 | -4.8657 | 0.68112 | -10.0671 | -6.8569 | 0.35785 | -8.3643 | -2.9932 | 0.72312 | -10.7702 | -7.7881 | 0.74409 | -10.4377 | -7.7666 | 0.73137 | -10.6211 | -7.7679 | 0.7457 | -10.7486 | -8.0152 | 0.76097 | -10.6103 | -8.0742 | 0.78354 | -10.3923 | -8.1428
657.5001 | 6:15 | -8.1704 | -2.1295 | 0.72047 | -11.1801 | -8.0549 | 0.6596 | -10.6433 | -7.0203 | 0.74465 | -11.0138 | -8.2015 | 0.37692 | -8.5831 | -3.2351 | 0.66422 | -11.2927 | -7.5008 | 0.695 | -11.538 | -8.0188 | 0.49303 | -7.9832 | -3.936 | 0.74771 | -11.4461 | -8.5584 | 0.7696 | -11.1508 | -8.5816 | 0.78541 | -11.3712 | -8.9311 | 0.75878 | -11.5504 | -8.7642 | 0.7359 | -11.4883 | -8.4542 | 0.75165 | -11.2883 | -8.4848 | 0.74921 | -7.7459 | -5.8033 | 0.57157 | -8.459 | -4.8349 | 0.70365 | -9.817 | -6.9077 | 0.35386 | -8.4708 | -2.9975 | 0.7236 | -10.7506 | -7.7791 | 0.74213 | -10.4928 | -7.787 | 0.75564 | -10.3426 | -7.8153 | 0.76428 | -10.5508 | -8.0638 | 0.76496 | -10.5766 | -8.0906 | 0.75606 | -10.685 | -8.0785
657.7501 | 6:03 | -8.4339 | -2.128 | 0.72339 | -11.145 | -8.0622 | 0.6863 | -10.3868 | -7.1285 | 0.73462 | -11.1199 | -8.1689 | 0.3935 | -8.2487 | -3.2459 | 0.66461 | -11.2258 | -7.4608 | 0.70798 | -11.369 | -8.049 | 0.47304 | -8.2946 | -3.9236 | 0.75469 | -11.3568 | -8.5709 | 0.75912 | -11.2898 | -8.5703 | 0.77841 | -11.464 | -8.9237 | 0.76785 | -11.4253 | -8.7728 | 0.75545 | -11.2508 | -8.4994 | 0.67309 | -9.699 | -6.5283 | 0.75421 | -7.7004 | -5.8077 | 0.56975 | -8.4948 | -4.8399 | 0.6995 | -9.8128 | -6.8641 | 0.36233 | -8.2633 | -2.9941 | 0.71696 | -10.8477 | -7.7774 | 0.74095 | -10.4475 | -7.741 | 0.73283 | -10.6145 | -7.7786 | 0.75611 | -10.6389 | -8.0442 | 0.74084 | -10.8186 | -8.0149 | 0.77016 | -10.5419 | -8.1189
658.0001 | 6:08 | -8.3366 | -2.1304 | 0.72483 | -11.1212 | -8.0609 | 0.66069 | -10.7111 | -7.0768 | 0.7262 | -11.2257 | -8.1521 | 0.38619 | -8.411 | -3.2482 | 0.6793 | -11.1034 | -7.5425 | 0.72452 | -11.2093 | -8.1213 | 0.49599 | -8.3681 | -4.1505 | 0.7577 | -11.3247 | -8.5808 | 0.75973 | -11.2715 | -8.5633 | 0.77421 | -11.5298 | -8.9265 | 0.75437 | -11.607 | -8.7561 | 0.75181 | -11.3076 | -8.5011 | 0.65415 | -10.3459 | -6.7678 | 0.76854 | -7.5774 | -5.8236 | 0.57234 | -8.4522 | -4.8376 | 0.70876 | -9.6412 | -6.8334 | 0.35832 | -8.345 | -2.9901 | 0.71762 | -10.8386 | -7.778 | 0.7354 | -10.5165 | -7.7339 | 0.74085 | -10.5223 | -7.7955 | 0.74717 | -10.7498 | -8.0319 | 0.75326 | -10.692 | -8.0539 | 0.76295 | -10.5946 | -8.0832
658.2501 | 6:02 | -8.4714 | -2.1286 | 0.70968 | -11.2973 | -8.0175 | 0.67159 | -10.5508 | -7.0857 | 0.71312 | -11.3596 | -8.1008 | 0.39944 | -8.2333 | -3.2887 | 0.66927 | -11.0435 | -7.3911 | 0.7264 | -11.1708 | -8.1145 | 0.4988 | -8.0552 | -4.0179 | 0.74747 | -11.4495 | -8.5582 | 0.7554 | -11.3405 | -8.5666 | 0.78719 | -11.3476 | -8.9328 | 0.77362 | -11.3714 | -8.7972 | 0.75006 | -11.331 | -8.4989 | 0.65326 | -10.3567 | -6.7656 | 0.7535 | -7.7066 | -5.8069 | 0.56859 | -8.4853 | -4.8246 | 0.66667 | -10.078 | -6.7187 | 0.35694 | -8.3795 | -2.991 | 0.71058 | -10.9248 | -7.7629 | 0.74447 | -10.4907 | -7.81 | 0.73733 | -10.5667 | -7.7911 | 0.75018 | -10.7147 | -8.038 | 0.77487 | -10.4768 | -8.1181 | 0.76214 | -10.6285 | -8.1004
658.5 | 6:03 | -8.4445 | -2.1312 | 0.70869 | -11.315 | -8.0188 | 0.69113 | -10.3253 | -7.1361 | 0.74616 | -10.9392 | -8.1624 | 0.38173 | -8.4995 | -3.2445 | 0.6555 | -11.4061 | -7.4768 | 0.72039 | -11.2618 | -8.1129 | 0.50189 | -8.0289 | -4.0296 | 0.75358 | -11.381 | -8.5765 | 0.75499 | -11.3348 | -8.5577 | 0.78403 | -11.3942 | -8.9334 | 0.78174 | -11.2618 | -8.8037 | 0.73447 | -11.5183 | -8.4598 | 0.67814 | -9.7835 | -6.6346 | 0.74587 | -7.773 | -5.7977 | 0.57134 | -8.4666 | -4.8373 | 0.7045 | -9.598 | -6.7618 | 0.35346 | -8.4583 | -2.9896 | 0.71746 | -10.8443 | -7.7804 | 0.72811 | -10.6172 | -7.7305 | 0.74764 | -10.4581 | -7.8189 | 0.74765 | -10.7419 | -8.0312 | 0.76995 | -10.534 | -8.1106 | 0.76979 | -10.5425 | -8.1154
658.75 | 6:06 | -8.3866 | -2.1332 | 0.72235 | -11.1696 | -8.0683 | 0.67334 | -10.4716 | -7.0509 | 0.7278 | -11.2175 | -8.1641 | 0.38685 | -8.4474 | -3.2678 | 0.65852 | -11.3943 | -7.5034 | 0.71452 | -11.3309 | -8.0961 | 0.48764 | -8.1522 | -3.9754 | 0.7523 | -11.4009 | -8.5769 | 0.76743 | -11.183 | -8.5822 | 0.77174 | -11.5572 | -8.9192 | 0.76385 | -11.4808 | -8.7697 | 0.73604 | -11.4962 | -8.4617 | 0.6791 | -9.8884 | -6.7152 | 0.76027 | -7.6472 | -5.8139 | 0.56078 | -8.5778 | -4.8103 | 0.69917 | -9.7463 | -6.8143 | 0.3457 | -8.6419 | -2.9875 | 0.71687 | -10.8547 | -7.7814 | 0.7366 | -10.5481 | -7.7697 | 0.74468 | -10.4885 | -7.8106 | 0.76372 | -10.5522 | -8.0589 | 0.75082 | -10.7331 | -8.0586 | 0.76785 | -10.5714 | -8.1172
659.0001 | 6:14 | -8.2213 | -2.1349 | 0.68732 | -11.5336 | -7.9273 | 0.68101 | -10.3127 | -7.023 | 0.71536 | -11.35 | -8.1193 | 0.38676 | -8.4345 | -3.2621 | 0.66585 | -11.2634 | -7.4997 | 0.71522 | -11.3143 | -8.0922 | 0.48887 | -8.066 | -3.9432 | 0.75826 | -11.3254 | -8.5876 | 0.76116 | -11.2655 | -8.5749 | 0.77912 | -11.45 | -8.921 | 0.77618 | -11.3373 | -8.7997 | 0.7436 | -11.4081 | -8.483 | 0.70516 | -9.6701 | -6.819 | 0.76453 | -7.62 | -5.8257 | 0.57375 | -8.4171 | -4.8294 | 0.67425 | -9.8457 | -6.6385 | 0.35253 | -8.4635 | -2.9836 | 0.71756 | -10.8454 | -7.7822 | 0.7117 | -10.8034 | -7.6888 | 0.73185 | -10.6406 | -7.7873 | 0.74343 | -10.8011 | -8.0299 | 0.75748 | -10.6424 | -8.0614 | 0.76701 | -10.5728 | -8.1094
659.2502 | 6:10 | -8.3144 | -2.1352 | 0.68019 | -11.6108 | -7.8975 | 0.67191 | -10.5374 | -7.0802 | 0.71787 | -11.3127 | -8.1211 | 0.38129 | -8.5418 | -3.2569 | 0.65287 | -11.4098 | -7.4492 | 0.7094 | -11.3834 | -8.0754 | 0.48774 | -8.0683 | -3.9352 | 0.75931 | -11.3116 | -8.5889 | 0.75387 | -11.3615 | -8.5651 | 0.78132 | -11.4264 | -8.9277 | 0.77515 | -11.4168 | -8.8497 | 0.75697 | -11.234 | -8.5038 | 0.67738 | -10.0238 | -6.7899 | 0.72416 | -7.9352 | -5.7464 | 0.58463 | -8.3116 | -4.8592 | 0.67652 | -9.8971 | -6.6956 | 0.35486 | -8.4004 | -2.981 | 0.7148 | -10.882 | -7.7784 | 0.74134 | -10.4698 | -7.7617 | 0.73921 | -10.5457 | -7.7955 | 0.76996 | -10.4919 | -8.0783 | 0.76992 | -10.517 | -8.0972 | 0.75682 | -10.6932 | -8.0928
659.5 | 6:09 | -8.3419 | -2.1368 | 0.68997 | -11.4855 | -7.9247 | 0.66925 | -10.6108 | -7.1013 | 0.73499 | -11.1225 | -8.1749 | 0.38814 | -8.4174 | -3.2671 | 0.64741 | -11.508 | -7.4504 | 0.72009 | -11.2623 | -8.1099 | 0.48557 | -8.5118 | -4.1331 | 0.77004 | -11.1744 | -8.6048 | 0.7559 | -11.3446 | -8.5754 | 0.77406 | -11.5251 | -8.9211 | 0.77773 | -11.2989 | -8.7875 | 0.73988 | -11.4604 | -8.4793 | 0.6843 | -9.9134 | -6.7837 | 0.73636 | -7.8453 | -5.777 | 0.57842 | -8.3729 | -4.8431 | 0.68475 | -9.994 | -6.8433 | 0.35646 | -8.3521 | -2.9772 | 0.71653 | -10.8744 | -7.7918 | 0.72672 | -10.6671 | -7.7519 | 0.7467 | -10.4636 | -7.8132 | 0.75224 | -10.7004 | -8.0493 | 0.74853 | -10.74 | -8.0392 | 0.78009 | -10.4214 | -8.1296
659.7501 | 6:04 | -8.4534 | -2.138 | 0.67303 | -11.6685 | -7.8533 | 0.67035 | -10.6048 | -7.1089 | 0.74499 | -11.015 | -8.2061 | 0.38255 | -8.5397 | -3.2668 | 0.6676 | -11.2931 | -7.5393 | 0.71629 | -11.3047 | -8.0974 | 0.47187 | -8.4861 | -4.0043 | 0.75084 | -11.4126 | -8.569 | 0.76382 | -11.2263 | -8.5749 | 0.77269 | -11.5418 | -8.9183 | 0.77746 | -11.3116 | -8.7943 | 0.75358 | -11.2778 | -8.4987 | 0.67204 | -10.0462 | -6.7514 | 0.76406 | -7.6209 | -5.8228 | 0.56594 | -8.5009 | -4.811 | 0.66748 | -10.1511 | -6.7757 | 0.36436 | -8.1441 | -2.9674 | 0.73025 | -10.6851 | -7.8028 | 0.72996 | -10.618 | -7.7507 | 0.73524 | -10.5953 | -7.7901 | 0.74368 | -10.8027 | -8.0338 | 0.7497 | -10.7341 | -8.0473 | 0.78009 | -10.4423 | -8.146
660.0001 | 6:10 | -8.3257 | -2.1389 | 0.7202 | -11.175 | -8.0483 | 0.67082 | -10.6056 | -7.1145 | 0.73035 | -11.1875 | -8.1708 | 0.40538 | -8.1262 | -3.2942 | 0.6551 | -11.3943 | -7.4644 | 0.71867 | -11.2781 | -8.1052 | 0.47564 | -8.4063 | -3.9983 | 0.74361 | -11.4996 | -8.5513 | 0.76528 | -11.2259 | -8.5909 | 0.77451 | -11.5161 | -8.9194 | 0.76073 | -11.5423 | -8.7805 | 0.75192 | -11.3244 | -8.5151 | 0.69885 | -9.7844 | -6.8379 | 0.74845 | -7.7572 | -5.8058 | 0.57028 | -8.4612 | -4.8253 | 0.70581 | -9.6979 | -6.8449 | 0.35265 | -8.4249 | -2.9711 | 0.72665 | -10.7192 | -7.7891 | 0.7298 | -10.5958 | -7.7329 | 0.73789 | -10.5612 | -7.7929 | 0.7585 | -10.6317 | -8.0641 | 0.76202 | -10.6054 | -8.0815 | 0.75156 | -10.7255 | -8.0609
660.2501 | 6:26 | -7.9695 | -2.1347 | 0.72194 | -11.1677 | -8.0625 | 0.6657 | -10.6404 | -7.0833 | 0.73656 | -11.1119 | -8.1846 | 0.39201 | -8.4068 | -3.2956 | 0.66386 | -11.3559 | -7.5387 | 0.73244 | -11.0838 | -8.1182 | 0.45617 | -8.5966 | -3.9215 | 0.75853 | -11.3192 | -8.586 | 0.76499 | -11.2077 | -8.5739 | 0.77071 | -11.5697 | -8.9169 | 0.76692 | -11.4773 | -8.8022 | 0.74413 | -11.412 | -8.492 | 0.66719 | -9.9462 | -6.6361 | 0.74036 | -7.8213 | -5.7906 | 0.57401 | -8.413 | -4.8292 | 0.70563 | -9.714 | -6.8544 | 0.3599 | -8.2417 | -2.9662 | 0.72727 | -10.7095 | -7.7887 | 0.73473 | -10.5729 | -7.7682 | 0.74943 | -10.4433 | -7.8265 | 0.74834 | -10.759 | -8.0514 | 0.75602 | -10.6844 | -8.0777 | 0.76117 | -10.633 | -8.0935
660.5001 | 6:13 | -8.2585 | -2.1415 | 0.70269 | -11.3756 | -7.9935 | 0.69431 | -10.3141 | -7.1612 | 0.7368 | -11.1133 | -8.1883 | 0.39271 | -8.3524 | -3.2801 | 0.66425 | -11.3627 | -7.5476 | 0.718 | -11.2893 | -8.1057 | 0.49296 | -8.1208 | -4.0032 | 0.76065 | -11.2984 | -8.5941 | 0.7517 | -11.3945 | -8.5652 | 0.77577 | -11.5011 | -8.9223 | 0.77031 | -11.5641 | -8.908 | 0.73562 | -11.5001 | -8.4596 | 0.67934 | -9.786 | -6.648 | 0.74429 | -7.7841 | -5.7936 | 0.5656 | -8.5066 | -4.8113 | 0.69935 | -9.7387 | -6.8108 | 0.35079 | -8.4602 | -2.9677 | 0.72153 | -10.7903 | -7.7855 | 0.73939 | -10.4919 | -7.7576 | 0.74094 | -10.5235 | -7.7973 | 0.76531 | -10.5626 | -8.0837 | 0.76636 | -10.5646 | -8.0964 | 0.75245 | -10.7358 | -8.0782
660.7501 | 6:09 | -8.3502 | -2.142 | 0.68788 | -11.5285 | -7.9302 | 0.68092 | -10.4515 | -7.1166 | 0.74638 | -10.9848 | -8.1989 | 0.38957 | -8.4423 | -3.2889 | 0.6774 | -11.1546 | -7.5561 | 0.72104 | -11.2469 | -8.1094 | 0.49064 | -8.1638 | -4.0055 | 0.7661 | -11.2307 | -8.6038 | 0.76072 | -11.2629 | -8.5679 | 0.77687 | -11.4875 | -8.9243 | 0.77037 | -11.4463 | -8.8179 | 0.74675 | -11.3822 | -8.4997 | 0.67855 | -9.9389 | -6.744 | 0.73571 | -7.853 | -5.7775 | 0.55808 | -8.5752 | -4.7856 | 0.70617 | -9.5496 | -6.7436 | 0.35437 | -8.3705 | -2.9662 | 0.72761 | -10.7109 | -7.7933 | 0.72246 | -10.7019 | -7.7317 | 0.73459 | -10.5976 | -7.7848 | 0.75112 | -10.7137 | -8.0473 | 0.76212 | -10.6277 | -8.0996 | 0.74541 | -10.797 | -8.0482
661 | 6:15 | -8.2209 | -2.1393 | 0.68938 | -11.4985 | -7.9269 | 0.67553 | -10.5236 | -7.1089 | 0.73384 | -11.1367 | -8.1725 | 0.39736 | -8.2391 | -3.2739 | 0.66744 | -11.2841 | -7.5314 | 0.7175 | -11.3028 | -8.1098 | 0.48407 | -8.4054 | -4.0688 | 0.74956 | -11.424 | -8.563 | 0.76512 | -11.2093 | -8.5764 | 0.76927 | -11.5798 | -8.908 | 0.77843 | -11.2683 | -8.7716 | 0.76062 | -11.2043 | -8.5221 | 0.66035 | -9.8241 | -6.4874 | 0.73508 | -7.8613 | -5.7787 | 0.57906 | -8.323 | -4.8195 | 0.67139 | -10.135 | -6.8045 | 0.3543 | -8.3637 | -2.9633 | 0.73118 | -10.6735 | -7.8042 | 0.72584 | -10.6543 | -7.7333 | 0.72398 | -10.7213 | -7.762 | 0.74757 | -10.7665 | -8.0487 | 0.75783 | -10.6741 | -8.0891 | 0.75582 | -10.6939 | -8.0826
661.2501 | 6:14 | -8.2628 | -2.144 | 0.705 | -11.3127 | -7.9754 | 0.68132 | -10.4733 | -7.1356 | 0.70334 | -11.4564 | -8.0577 | 0.39251 | -8.3748 | -3.2871 | 0.67158 | -11.2108 | -7.529 | 0.71404 | -11.3421 | -8.0987 | 0.47714 | -8.4681 | -4.0405 | 0.76649 | -11.2251 | -8.6039 | 0.7491 | -11.4149 | -8.5509 | 0.77029 | -11.5669 | -8.9099 | 0.77399 | -11.3428 | -8.7792 | 0.75181 | -11.3265 | -8.5154 | 0.6684 | -10.0571 | -6.7221 | 0.74925 | -7.7467 | -5.8043 | 0.57088 | -8.4239 | -4.8091 | 0.68889 | -10.2273 | -7.0455 | 0.35457 | -8.3502 | -2.9608 | 0.71529 | -10.8668 | -7.7729 | 0.7387 | -10.4687 | -7.7332 | 0.73454 | -10.6082 | -7.7921 | 0.75586 | -10.6685 | -8.0639 | 0.75358 | -10.7296 | -8.0857 | 0.76106 | -10.6554 | -8.1094
661.5001 | 6:05 | -8.452 | -2.1409 | 0.6983 | -11.4074 | -7.9657 | 0.65469 | -10.6884 | -6.9976 | 0.71709 | -11.3352 | -8.1284 | 0.37822 | -8.656 | -3.2739 | 0.67174 | -11.2357 | -7.5475 | 0.71213 | -11.3637 | -8.0924 | 0.49715 | -8.1287 | -4.0412 | 0.75893 | -11.3125 | -8.5854 | 0.77 | -11.149 | -8.5847 | 0.77597 | -11.4969 | -8.9212 | 0.7757 | -11.327 | -8.7863 | 0.74099 | -11.4544 | -8.4876 | 0.66929 | -10.0267 | -6.7108 | 0.75085 | -7.7392 | -5.811 | 0.57553 | -8.3879 | -4.8275 | 0.70551 | -10.0396 | -7.083 | 0.35247 | -8.3943 | -2.9588 | 0.72896 | -10.7106 | -7.8076 | 0.73036 | -10.5976 | -7.74 | 0.74434 | -10.5021 | -7.8172 | 0.75627 | -10.6759 | -8.0739 | 0.75918 | -10.6394 | -8.0772 | 0.78295 | -10.4015 | -8.1439
661.7501 | 6:03 | -8.5119 | -2.1453 | 0.7183 | -11.1948 | -8.0412 | 0.66247 | -10.7112 | -7.0959 | 0.73882 | -11.0924 | -8.1954 | 0.39112 | -8.362 | -3.2705 | 0.667 | -11.3171 | -7.5485 | 0.72613 | -11.194 | -8.1282 | 0.48401 | -8.2456 | -3.9909 | 0.74911 | -11.4332 | -8.5647 | 0.75957 | -11.2859 | -8.5724 | 0.78096 | -11.4319 | -8.9278 | 0.77011 | -11.3717 | -8.7575 | 0.76385 | -11.1611 | -8.5255 | 0.67697 | -10.1276 | -6.8561 | 0.73741 | -7.8462 | -5.7859 | 0.57137 | -8.4345 | -4.8192 | 0.70718 | -9.9884 | -7.0636 | 0.35159 | -8.4339 | -2.9653 | 0.72634 | -10.7303 | -7.7939 | 0.74322 | -10.4086 | -7.7358 | 0.73947 | -10.5658 | -7.8131 | 0.75901 | -10.6536 | -8.0862 | 0.76531 | -10.5816 | -8.0982 | 0.76964 | -10.5567 | -8.1249
662.0001 | 6:00 | -8.5601 | -2.1393 | 0.70478 | -11.3577 | -8.0047 | 0.68072 | -10.451 | -7.1142 | 0.73396 | -11.1411 | -8.1772 | 0.39087 | -8.2677 | -3.2316 | 0.67026 | -11.2135 | -7.5159 | 0.70722 | -11.4121 | -8.0708 | 0.46515 | -8.5719 | -3.9872 | 0.75941 | -11.3112 | -8.5898 | 0.73681 | -11.553 | -8.5124 | 0.77587 | -11.4958 | -8.9192 | 0.77793 | -11.2822 | -8.7768 | 0.74821 | -11.3592 | -8.4991 | 0.67189 | -10.3992 | -6.9871 | 0.75477 | -7.7077 | -5.8175 | 0.57122 | -8.4361 | -4.8189 | 0.70124 | -10.1026 | -7.0843 | 0.34909 | -8.4742 | -2.9583 | 0.71984 | -10.8282 | -7.7945 | 0.7339 | -10.5846 | -7.768 | 0.7512 | -10.4175 | -7.8256 | 0.76213 | -10.619 | -8.093 | 0.76135 | -10.6268 | -8.0907 | 0.76361 | -10.6265 | -8.1145
662.2501 | 6:11 | -8.308 | -2.143 | 0.7056 | -11.3397 | -8.0014 | 0.67587 | -10.4197 | -7.0424 | 0.73595 | -11.1388 | -8.1976 | 0.37982 | -8.6065 | -3.2689 | 0.66537 | -11.3062 | -7.5228 | 0.70683 | -11.4179 | -8.0705 | 0.4903 | -8.0344 | -3.9392 | 0.75546 | -11.3603 | -8.5822 | 0.75897 | -11.2827 | -8.5632 | 0.77706 | -11.4694 | -8.9124 | 0.78271 | -11.2113 | -8.7752 | 0.75375 | -11.3018 | -8.5188 | 0.67499 | -9.9696 | -6.7294 | 0.73027 | -7.8833 | -5.7569 | 0.55557 | -8.5392 | -4.7441 | 0.69734 | -10.1169 | -7.0549 | 0.34881 | -8.4808 | -2.9582 | 0.71521 | -10.8725 | -7.7761 | 0.73825 | -10.3059 | -7.6084 | 0.73668 | -10.6027 | -7.8108 | 0.76641 | -10.5572 | -8.0912 | 0.75839 | -10.6649 | -8.0881 | 0.7687 | -10.5789 | -8.132
662.5002 | 6:08 | -8.3859 | -2.1457 | 0.69389 | -11.4563 | -7.9494 | 0.67305 | -10.5298 | -7.0871 | 0.72001 | -11.2977 | -8.1344 | 0.384 | -8.586 | -3.297 | 0.67046 | -11.223 | -7.5246 | 0.72874 | -11.1546 | -8.1287 | 0.48214 | -8.2243 | -3.9653 | 0.75566 | -11.3553 | -8.5807 | 0.75233 | -11.3826 | -8.5634 | 0.76387 | -11.6426 | -8.8934 | 0.77703 | -11.3114 | -8.7892 | 0.74452 | -11.4299 | -8.5097 | 0.68708 | -9.7396 | -6.6919 | 0.75384 | -7.7088 | -5.8111 | 0.57578 | -8.3833 | -4.827 | 0.68571 | -10.2436 | -7.0241 | 0.34218 | -8.6354 | -2.9549 | 0.70973 | -10.9496 | -7.7713 | 0.74709 | -10.3458 | -7.7292 | 0.7341 | -10.6395 | -7.8104 | 0.76505 | -10.563 | -8.0812 | 0.76276 | -10.6105 | -8.0932 | 0.76281 | -10.64 | -8.1163
662.7501 | 6:07 | -8.4352 | -2.147 | 0.69791 | -11.4211 | -7.9709 | 0.67282 | -10.5172 | -7.0762 | 0.73431 | -11.144 | -8.1832 | 0.38888 | -8.5015 | -3.3061 | 0.65551 | -11.456 | -7.5096 | 0.71329 | -11.3647 | -8.1063 | 0.4983 | -8.0982 | -4.0353 | 0.74925 | -11.4231 | -8.5587 | 0.75251 | -11.373 | -8.5583 | 0.76854 | -11.5887 | -8.9063 | 0.77425 | -11.3317 | -8.7735 | 0.75138 | -11.3254 | -8.5098 | 0.65603 | -9.5644 | -6.2745 | 0.75072 | -7.7386 | -5.8095 | 0.56855 | -8.4682 | -4.8146 | 0.70281 | -10.046 | -7.0605 | 0.3304 | -8.8955 | -2.9391 | 0.72439 | -10.7744 | -7.8049 | 0.73146 | -10.5862 | -7.7434 | 0.73022 | -10.6674 | -7.7895 | 0.76772 | -10.5413 | -8.0928 | 0.75575 | -10.6994 | -8.0861 | 0.76745 | -10.5725 | -8.1138
663.0001 | 6:11 | -8.3288 | -2.1458 | 0.72137 | -11.1227 | -8.0235 | 0.69181 | -10.3264 | -7.1439 | 0.71168 | -11.3772 | -8.097 | 0.39805 | -8.3402 | -3.3198 | 0.64001 | -11.6189 | -7.4362 | 0.71264 | -11.3692 | -8.1021 | 0.47661 | -8.4856 | -4.0443 | 0.76685 | -11.2136 | -8.5991 | 0.76293 | -11.2379 | -8.5737 | 0.77574 | -11.4927 | -8.9154 | 0.76171 | -11.5025 | -8.7616 | 0.75297 | -11.314 | -8.5191 | 0.64863 | -9.5793 | -6.2134 | 0.75283 | -7.7184 | -5.8106 | 0.5678 | -8.4281 | -4.7855 | 0.70801 | -9.9729 | -7.0609 | 0.34751 | -8.5125 | -2.9582 | 0.71316 | -10.8863 | -7.7637 | 0.74494 | -10.4048 | -7.751 | 0.74716 | -10.4853 | -7.8342 | 0.76578 | -10.5616 | -8.0878 | 0.76127 | -10.6465 | -8.1049 | 0.76387 | -10.6349 | -8.1236
663.2502 | 6:03 | -8.5138 | -2.1463 | 0.69669 | -11.4301 | -7.9633 | 0.68916 | -10.2129 | -7.0383 | 0.73367 | -11.1479 | -8.1789 | 0.39432 | -8.4156 | -3.3185 | 0.65363 | -11.4089 | -7.4572 | 0.69903 | -11.5072 | -8.0438 | 0.48785 | -8.407 | -4.1014 | 0.76543 | -11.2323 | -8.5975 | 0.7513 | -11.3854 | -8.5539 | 0.78145 | -11.4166 | -8.9215 | 0.76076 | -11.5146 | -8.7598 | 0.74671 | -11.3931 | -8.5074 | 0.68334 | -9.2605 | -6.3281 | 0.7603 | -7.6551 | -5.8202 | 0.56674 | -8.448 | -4.7878 | 0.69698 | -10.0985 | -7.0385 | 0.35252 | -8.3695 | -2.9504 | 0.72073 | -10.8036 | -7.7865 | 0.71899 | -10.7087 | -7.6994 | 0.74456 | -10.5103 | -7.8255 | 0.74221 | -10.8236 | -8.0334 | 0.75233 | -10.7333 | -8.075 | 0.74816 | -10.7839 | -8.0681
663.5001 | 6:15 | -8.2395 | -2.1465 | 0.70141 | -11.3762 | -7.9794 | 0.6537 | -10.0573 | -6.5744 | 0.73486 | -11.1381 | -8.185 | 0.39525 | -8.386 | -3.3146 | 0.66239 | -11.3501 | -7.5183 | 0.71494 | -11.3383 | -8.1062 | 0.48269 | -8.3182 | -4.0151 | 0.76332 | -11.2495 | -8.5869 | 0.75574 | -11.3382 | -8.5687 | 0.78563 | -11.3612 | -8.9257 | 0.77375 | -11.3572 | -8.7876 | 0.74991 | -11.3606 | -8.5194 | 0.64781 | -9.5266 | -6.1715 | 0.76397 | -7.6236 | -5.8242 | 0.55617 | -8.5868 | -4.7757 | 0.71611 | -9.8483 | -7.0524 | 0.35305 | -8.362 | -2.9522 | 0.72329 | -10.7629 | -7.7847 | 0.74616 | -10.4022 | -7.7617 | 0.74416 | -10.5111 | -7.8219 | 0.76579 | -10.5719 | -8.0958 | 0.77093 | -10.5482 | -8.132 | 0.76304 | -10.6571 | -8.1318
663.7501 | 6:13 | -8.2775 | -2.1468 | 0.69865 | -11.4101 | -7.9716 | 0.64479 | -10.0813 | -6.5003 | 0.72679 | -11.2187 | -8.1537 | 0.38175 | -8.602 | -3.2838 | 0.67111 | -11.1986 | -7.5155 | 0.71449 | -11.3558 | -8.1136 | 0.46588 | -8.252 | -3.8444 | 0.77013 | -11.1767 | -8.6075 | 0.76625 | -11.2093 | -8.5891 | 0.78352 | -11.3916 | -8.9255 | 0.78117 | -11.2576 | -8.7941 | 0.74087 | -11.4745 | -8.5011 | 0.62314 | -10.0349 | -6.2531 | 0.74714 | -7.7705 | -5.8056 | 0.56952 | -8.4194 | -4.795 | 0.69736 | -10.1031 | -7.0456 | 0.35336 | -8.3386 | -2.9465 | 0.71902 | -10.8363 | -7.7915 | 0.73293 | -10.5399 | -7.725 | 0.73531 | -10.6199 | -7.8089 | 0.75101 | -10.725 | -8.0546 | 0.78045 | -10.4288 | -8.1392 | 0.75953 | -10.6642 | -8.0998
664 | 6:08 | -8.4057 | -2.1475 | 0.70853 | -11.3005 | -8.0067 | 0.64418 | -10.1453 | -6.5354 | 0.71791 | -11.3041 | -8.1154 | 0.38431 | -8.6033 | -3.3063 | 0.64305 | -11.5344 | -7.4172 | 0.70904 | -11.4041 | -8.086 | 0.465 | -8.2887 | -3.8542 | 0.7629 | -11.2585 | -8.5892 | 0.76736 | -11.185 | -8.5829 | 0.78282 | -11.3942 | -8.9196 | 0.75853 | -11.5531 | -8.7634 | 0.73276 | -11.5661 | -8.4752 | 0.65797 | -9.6104 | -6.3234 | 0.75098 | -7.7357 | -5.8093 | 0.57384 | -8.398 | -4.8191 | 0.70493 | -10.0348 | -7.0739 | 0.34973 | -8.4488 | -2.9548 | 0.71324 | -10.902 | -7.7757 | 0.72642 | -10.6365 | -7.7266 | 0.75039 | -10.4433 | -7.8365 | 0.76215 | -10.5963 | -8.076 | 0.7647 | -10.5862 | -8.0953 | 0.75268 | -10.7469 | -8.089
664.2501 | 6:11 | -8.3231 | -2.1458 | 0.68433 | -11.5305 | -7.8907 | 0.65114 | -10.2535 | -6.6764 | 0.72957 | -11.1941 | -8.1669 | 0.38393 | -8.5936 | -3.2993 | 0.65326 | -11.3762 | -7.4316 | 0.71503 | -11.3358 | -8.1055 | 0.47152 | -8.1964 | -3.8648 | 0.75893 | -11.3108 | -8.5841 | 0.75729 | -11.3107 | -8.5655 | 0.78184 | -11.4102 | -8.921 | 0.77241 | -11.3624 | -8.7765 | 0.74467 | -11.4221 | -8.5057 | 0.65176 | -9.6989 | -6.3213 | 0.74904 | -7.7423 | -5.7993 | 0.56609 | -8.4689 | -4.7941 | 0.68571 | -10.2613 | -7.0363 | 0.35013 | -8.4175 | -2.9472 | 0.71872 | -10.8421 | -7.7924 | 0.73865 | -10.4869 | -7.7462 | 0.75063 | -10.4219 | -7.8229 | 0.74813 | -10.7643 | -8.053 | 0.76524 | -10.5846 | -8.0998 | 0.76051 | -10.6591 | -8.1063
664.5001 | 6:02 | -8.5386 | -2.1468 | 0.6973 | -11.4134 | -7.9586 | 0.66193 | -10.2619 | -6.7927 | 0.71793 | -11.3161 | -8.1242 | 0.39341 | -8.4202 | -3.3126 | 0.67983 | -11.0622 | -7.5204 | 0.70722 | -11.423 | -8.0785 | 0.47198 | -8.2034 | -3.8718 | 0.76197 | -11.2751 | -8.5913 | 0.75598 | -11.3318 | -8.5666 | 0.76647 | -11.6143 | -8.902 | 0.7738 | -11.3434 | -8.7775 | 0.74333 | -11.4324 | -8.4981 | 0.66281 | -9.5444 | -6.3261 | 0.75256 | -7.7175 | -5.8079 | 0.56229 | -8.5016 | -4.7804 | 0.71907 | -9.9586 | -7.1609 | 0.34078 | -8.6281 | -2.9403 | 0.71347 | -10.8914 | -7.7707 | 0.73439 | -10.5366 | -7.738 | 0.7319 | -10.6571 | -7.7999 | 0.74309 | -10.8367 | -8.0527 | 0.76602 | -10.5809 | -8.1052 | 0.77118 | -10.5651 | -8.1476
664.7502 | 6:07 | -8.4373 | -2.1491 | 0.70728 | -11.307 | -7.9973 | 0.66228 | -10.1994 | -6.7549 | 0.7048 | -11.4507 | -8.0705 | 0.40044 | -8.3243 | -3.3334 | 0.65456 | -11.4076 | -7.467 | 0.70302 | -11.4601 | -8.0566 | 0.4558 | -8.3454 | -3.8038 | 0.75727 | -11.3297 | -8.5797 | 0.76942 | -11.1566 | -8.5841 | 0.77163 | -11.5409 | -8.9053 | 0.77212 | -11.3688 | -8.7781 | 0.73962 | -11.4839 | -8.4938 | 0.6379 | -9.9058 | -6.3189 | 0.76289 | -7.6334 | -5.8234 | 0.56908 | -8.4356 | -4.8006 | 0.70054 | -10.0211 | -7.0202 | 0.34524 | -8.5298 | -2.9449 | 0.72097 | -10.8026 | -7.7884 | 0.73686 | -10.5167 | -7.7493 | 0.75272 | -10.427 | -7.8486 | 0.76414 | -10.5878 | -8.0906 | 0.76252 | -10.6269 | -8.1032 | 0.77071 | -10.5612 | -8.1396
665.0001 | 6:02 | -8.5338 | -2.1477 | 0.69897 | -11.3833 | -7.9566 | 0.6503 | -10.2588 | -6.6713 | 0.73521 | -11.118 | -8.174 | 0.40402 | -8.2504 | -3.3333 | 0.65496 | -11.3869 | -7.4579 | 0.69913 | -11.4943 | -8.0361 | 0.44939 | -8.4288 | -3.7878 | 0.75857 | -11.3149 | -8.5831 | 0.75902 | -11.2849 | -8.5655 | 0.77985 | -11.443 | -8.9238 | 0.76946 | -11.392 | -8.7657 | 0.74793 | -11.3801 | -8.5115 | 0.64263 | -9.8454 | -6.327 | 0.74786 | -7.7583 | -5.8021 | 0.57862 | -8.3186 | -4.8133 | 0.70067 | -10.0735 | -7.0582 | 0.34174 | -8.5755 | -2.9305 | 0.72253 | -10.7944 | -7.7993 | 0.73991 | -10.4349 | -7.7209 | 0.73456 | -10.6337 | -7.8111 | 0.7662 | -10.5656 | -8.0954 | 0.76436 | -10.602 | -8.1038 | 0.76983 | -10.5837 | -8.1476
665.2501 | 6:13 | -8.2986 | -2.15 | 0.71189 | -11.1639 | -7.9475 | 0.64147 | -10.4109 | -6.6783 | 0.73647 | -11.1123 | -8.1838 | 0.38713 | -8.6209 | -3.3374 | 0.66848 | -11.1984 | -7.486 | 0.73257 | -11.1305 | -8.1538 | 0.46942 | -8.0878 | -3.7966 | 0.75739 | -11.3162 | -8.5708 | 0.76887 | -11.159 | -8.5798 | 0.76608 | -11.6198 | -8.9017 | 0.77474 | -11.3067 | -8.7598 | 0.73907 | -11.4819 | -8.4859 | 0.6976 | -9.3545 | -6.5256 | 0.75668 | -7.6744 | -5.8071 | 0.56796 | -8.4712 | -4.8114 | 0.70174 | -10.0353 | -7.0422 | 0.34513 | -8.5307 | -2.9442 | 0.71708 | -10.8552 | -7.7841 | 0.71745 | -10.6849 | -7.6659 | 0.74656 | -10.4932 | -7.8338 | 0.74491 | -10.8104 | -8.0527 | 0.74361 | -10.8292 | -8.0527 | 0.76628 | -10.6065 | -8.1276
665.5001 | 6:05 | -8.4903 | -2.1493 | 0.69352 | -11.4317 | -7.9281 | 0.68054 | -9.8882 | -6.7293 | 0.7124 | -11.3656 | -8.0968 | 0.39184 | -8.5484 | -3.3497 | 0.66151 | -11.3317 | -7.496 | 0.71945 | -11.2848 | -8.1189 | 0.47913 | -8.0021 | -3.8341 | 0.75747 | -11.3299 | -8.5821 | 0.76499 | -11.2063 | -8.5727 | 0.78343 | -11.3667 | -8.905 | 0.78091 | -11.2213 | -8.7629 | 0.74649 | -11.3917 | -8.5038 | 0.63945 | -9.7987 | -6.2657 | 0.76025 | -7.6599 | -5.8234 | 0.57328 | -8.405 | -4.8184 | 0.69542 | -10.0597 | -6.9958 | 0.34854 | -8.4777 | -2.9548 | 0.71421 | -10.8957 | -7.7819 | 0.73886 | -10.4039 | -7.6871 | 0.7219 | -10.7714 | -7.7759 | 0.75611 | -10.6749 | -8.0714 | 0.76515 | -10.6158 | -8.1227 | 0.76651 | -10.6092 | -8.132
665.7501 | 6:07 | -8.4571 | -2.153 | 0.70506 | -11.3177 | -7.9796 | 0.67705 | -10.1755 | -6.8894 | 0.74075 | -11.078 | -8.206 | 0.39273 | -8.5005 | -3.3384 | 0.6584 | -11.0764 | -7.2927 | 0.72777 | -11.1777 | -8.1348 | 0.48535 | -7.9329 | -3.8502 | 0.75855 | -11.3204 | -8.5871 | 0.76274 | -11.2348 | -8.5691 | 0.7702 | -11.5613 | -8.9046 | 0.76393 | -11.4741 | -8.7655 | 0.76646 | -11.1442 | -8.5416 | 0.63699 | -9.9318 | -6.3264 | 0.75313 | -7.715 | -5.8104 | 0.55088 | -8.609 | -4.7425 | 0.68937 | -10.1728 | -7.0128 | 0.3484 | -8.4608 | -2.9477 | 0.7299 | -10.6832 | -7.7977 | 0.74284 | -10.3397 | -7.6807 | 0.73928 | -10.5843 | -7.8248 | 0.75604 | -10.6816 | -8.0757 | 0.74982 | -10.7502 | -8.0607 | 0.75277 | -10.7522 | -8.0939
666.0001 | 6:06 | -8.4588 | -2.1506 | 0.70936 | -11.271 | -7.9952 | 0.65604 | -10.1842 | -6.6813 | 0.70903 | -11.4013 | -8.0838 | 0.40196 | -8.3087 | -3.3397 | 0.65219 | -11.3168 | -7.3807 | 0.72149 | -11.2631 | -8.1262 | 0.4799 | -8.0488 | -3.8627 | 0.76019 | -11.2932 | -8.585 | 0.76006 | -11.2722 | -8.5676 | 0.78849 | -11.3231 | -8.9282 | 0.77205 | -11.35 | -8.7628 | 0.74082 | -11.4745 | -8.5005 | 0.65331 | -9.9418 | -6.4951 | 0.75263 | -7.7224 | -5.8122 | 0.56179 | -8.5254 | -4.7895 | 0.70915 | -9.9521 | -7.0575 | 0.3402 | -8.6638 | -2.9474 | 0.71564 | -10.8754 | -7.7829 | 0.73414 | -10.4809 | -7.6945 | 0.72475 | -10.7441 | -7.7867 | 0.75479 | -10.7068 | -8.0814 | 0.77042 | -10.5597 | -8.1354 | 0.75351 | -10.7577 | -8.106
666.2501 | 6:01 | -8.5807 | -2.1484 | 0.67219 | -11.6368 | -7.8221 | 0.67052 | -10.1094 | -6.7786 | 0.70243 | -11.4715 | -8.0579 | 0.3952 | -8.4172 | -3.3265 | 0.64584 | -11.4209 | -7.3761 | 0.72411 | -11.2072 | -8.1153 | 0.46034 | -8.3557 | -3.8465 | 0.75738 | -11.3297 | -8.5809 | 0.75389 | -11.3448 | -8.5527 | 0.77613 | -11.4908 | -8.9184 | 0.77732 | -11.274 | -8.7636 | 0.75519 | -11.2967 | -8.5312 | 0.6709 | -9.6167 | -6.4518 | 0.75479 | -7.6957 | -5.8086 | 0.57394 | -8.3634 | -4.8001 | 0.69859 | -10.0799 | -7.0418 | 0.34934 | -8.4538 | -2.9532 | 0.72094 | -10.8141 | -7.7964 | 0.71497 | -10.7479 | -7.6845 | 0.73596 | -10.6201 | -7.8159 | 0.76867 | -10.527 | -8.0918 | 0.75838 | -10.6628 | -8.0864 | 0.76398 | -10.6336 | -8.1239
666.5001 | 6:14 | -8.2963 | -2.155 | 0.70481 | -11.3275 | -7.9837 | 0.65613 | -10.2029 | -6.6944 | 0.74012 | -11.0794 | -8.2 | 0.38812 | -8.5861 | -3.3324 | 0.66734 | -11.174 | -7.4569 | 0.71122 | -11.3837 | -8.0963 | 0.46123 | -8.4726 | -3.9078 | 0.76411 | -11.2479 | -8.5946 | 0.76111 | -11.262 | -8.5716 | 0.79077 | -11.2734 | -8.9146 | 0.77895 | -11.2679 | -8.7772 | 0.75273 | -11.3237 | -8.5237 | 0.65864 | -9.8436 | -6.4834 | 0.7625 | -7.6499 | -5.833 | 0.57592 | -8.341 | -4.8037 | 0.70196 | -10.0477 | -7.0531 | 0.34538 | -8.5493 | -2.9527 | 0.72535 | -10.7437 | -7.793 | 0.71711 | -10.7271 | -7.6925 | 0.73681 | -10.6189 | -7.8242 | 0.75498 | -10.6966 | -8.0757 | 0.74538 | -10.8204 | -8.0653 | 0.77111 | -10.5756 | -8.1549
666.7501 | 6:06 | -8.4551 | -2.1506 | 0.70368 | -11.3391 | -7.979 | 0.63078 | -10.5114 | -6.6304 | 0.7234 | -11.255 | -8.1419 | 0.418 | -8.0465 | -3.3634 | 0.66783 | -11.2434 | -7.5087 | 0.71234 | -11.369 | -8.0986 | 0.46689 | -8.3156 | -3.8825 | 0.75591 | -11.3529 | -8.5818 | 0.76043 | -11.2668 | -8.5676 | 0.77969 | -11.4357 | -8.9163 | 0.77082 | -11.3703 | -8.7645 | 0.75294 | -11.3355 | -8.535 | 0.65503 | -9.8233 | -6.4346 | 0.75285 | -7.7338 | -5.8224 | 0.57423 | -8.38 | -4.8121 | 0.69815 | -10.0936 | -7.0469 | 0.34904 | -8.4596 | -2.9527 | 0.73559 | -10.6145 | -7.808 | 0.75053 | -10.3504 | -7.7683 | 0.74603 | -10.504 | -7.8362 | 0.75528 | -10.6942 | -8.0771 | 0.7641 | -10.6299 | -8.1223 | 0.76417 | -10.6518 | -8.1398
667 | 6:12 | -8.3184 | -2.1509 | 0.69344 | -11.4504 | -7.9401 | 0.66471 | -10.2827 | -6.835 | 0.72615 | -11.2409 | -8.1626 | 0.40041 | -8.3627 | -3.3485 | 0.68877 | -10.9452 | -7.5388 | 0.72656 | -11.2106 | -8.1452 | 0.46509 | -8.3368 | -3.8773 | 0.74148 | -11.517 | -8.5397 | 0.75942 | -11.2986 | -8.5803 | 0.7722 | -11.5483 | -8.9176 | 0.76999 | -11.3922 | -8.7719 | 0.74046 | -11.4785 | -8.4993 | 0.65205 | -9.5215 | -6.2085 | 0.7671 | -7.6175 | -5.8434 | 0.57731 | -8.3727 | -4.8336 | 0.70922 | -9.9718 | -7.0723 | 0.35725 | -8.2407 | -2.944 | 0.71938 | -10.8375 | -7.7962 | 0.73824 | -10.5157 | -7.7631 | 0.75138 | -10.4537 | -7.8547 | 0.7555 | -10.6901 | -8.0764 | 0.75983 | -10.6922 | -8.1243 | 0.75643 | -10.7343 | -8.1198
667.2501 | 6:05 | -8.4937 | -2.1502 | 0.72821 | -11.0625 | -8.0559 | 0.66389 | -10.2293 | -6.7911 | 0.72932 | -11.1939 | -8.1639 | 0.40856 | -8.2268 | -3.3611 | 0.66306 | -11.2845 | -7.4823 | 0.71479 | -11.3423 | -8.1074 | 0.47932 | -8.0939 | -3.8796 | 0.76143 | -11.289 | -8.5957 | 0.76978 | -11.1571 | -8.5884 | 0.77667 | -11.4765 | -8.9135 | 0.77658 | -11.2812 | -8.7607 | 0.7341 | -11.5467 | -8.4764 | 0.65667 | -9.5513 | -6.272 | 0.75623 | -7.6933 | -5.8179 | 0.56997 | -8.4098 | -4.7933 | 0.70247 | -10.0253 | -7.0424 | 0.35171 | -8.3397 | -2.9331 | 0.71646 | -10.8732 | -7.7902 | 0.73392 | -10.5425 | -7.7374 | 0.7496 | -10.4632 | -7.8432 | 0.76036 | -10.6414 | -8.0914 | 0.76135 | -10.6729 | -8.1258 | 0.77525 | -10.524 | -8.1587
667.5 | 5:59 | -8.6088 | -2.1462 | 0.70441 | -11.3357 | -7.9849 | 0.65627 | -10.236 | -6.7176 | 0.72427 | -11.2562 | -8.1525 | 0.41363 | -8.1218 | -3.3594 | 0.66162 | -11.2381 | -7.4354 | 0.73267 | -11.1381 | -8.1606 | 0.46871 | -8.29 | -3.8856 | 0.74304 | -11.509 | -8.5516 | 0.75866 | -11.3062 | -8.5776 | 0.77096 | -11.5606 | -8.9128 | 0.78503 | -11.1661 | -8.7657 | 0.75831 | -11.2659 | -8.543 | 0.63565 | -9.7151 | -6.1754 | 0.76991 | -7.594 | -5.8467 | 0.5734 | -8.406 | -4.82 | 0.70791 | -9.936 | -7.0338 | 0.34981 | -8.3831 | -2.9324 | 0.70559 | -11.015 | -7.7721 | 0.71927 | -10.6733 | -7.6771 | 0.7261 | -10.7418 | -7.7996 | 0.7636 | -10.5951 | -8.0904 | 0.77512 | -10.5404 | -8.1701 | 0.76189 | -10.6807 | -8.1376
667.7502 | 6:13 | -8.3124 | -2.1518 | 0.69009 | -11.4729 | -7.9173 | 0.66995 | -10.1522 | -6.8015 | 0.7428 | -11.0504 | -8.2083 | 0.4009 | -8.3568 | -3.3502 | 0.66564 | -11.1912 | -7.4493 | 0.70308 | -11.4749 | -8.0678 | 0.45128 | -8.4861 | -3.8296 | 0.75043 | -11.4239 | -8.5729 | 0.7636 | -11.2449 | -8.5866 | 0.78258 | -11.3975 | -8.9195 | 0.77177 | -11.3569 | -8.7649 | 0.74867 | -11.3933 | -8.5298 | 0.64685 | -9.6988 | -6.2737 | 0.75244 | -7.7371 | -5.8217 | 0.57385 | -8.3777 | -4.8076 | 0.71134 | -9.9021 | -7.0438 | 0.35522 | -8.2717 | -2.9383 | 0.72186 | -10.8262 | -7.8151 | 0.73378 | -10.522 | -7.7208 | 0.7491 | -10.49 | -7.8581 | 0.7695 | -10.5493 | -8.1177 | 0.75408 | -10.752 | -8.1079 | 0.77884 | -10.5053 | -8.182
668.0001 | 6:07 | -8.4439 | -2.1521 | 0.68059 | -11.5618 | -7.8689 | 0.65556 | -10.2648 | -6.7292 | 0.73714 | -11.1301 | -8.2044 | 0.39989 | -8.4127 | -3.3642 | 0.65833 | -11.3456 | -7.4692 | 0.71863 | -11.3001 | -8.1206 | 0.43885 | -8.7791 | -3.8527 | 0.74253 | -11.5213 | -8.5549 | 0.76285 | -11.2564 | -8.5869 | 0.77389 | -11.5242 | -8.9184 | 0.77158 | -11.3675 | -8.7709 | 0.7478 | -11.4013 | -8.5259 | 0.63121 | -9.6786 | -6.1093 | 0.75405 | -7.7124 | -5.8155 | 0.56711 | -8.4395 | -4.7861 | 0.69598 | -10.0365 | -6.9852 | 0.34023 | -8.6077 | -2.9286 | 0.72301 | -10.8141 | -7.8187 | 0.72511 | -10.6613 | -7.7307 | 0.73695 | -10.6238 | -7.8293 | 0.74756 | -10.7962 | -8.0709 | 0.77255 | -10.5644 | -8.1616 | 0.76646 | -10.6512 | -8.1637
668.2501 | 6:09 | -8.3925 | -2.1529 | 0.71093 | -11.2244 | -7.9798 | 0.66325 | -10.253 | -6.8003 | 0.72855 | -11.2153 | -8.1709 | 0.40272 | -8.3345 | -3.3565 | 0.66136 | -11.2967 | -7.4711 | 0.72303 | -11.2689 | -8.1478 | 0.45816 | -8.498 | -3.8934 | 0.74889 | -11.4481 | -8.5734 | 0.75313 | -11.3738 | -8.5659 | 0.77907 | -11.446 | -8.9172 | 0.77656 | -11.308 | -8.7812 | 0.74986 | -11.3811 | -8.5342 | 0.67962 | -9.6063 | -6.5286 | 0.72509 | -7.9435 | -5.7597 | 0.58374 | -8.2666 | -4.8256 | 0.68414 | -10.3517 | -7.082 | 0.34093 | -8.5915 | -2.9291 | 0.71731 | -10.8938 | -7.8143 | 0.73475 | -10.5442 | -7.7473 | 0.74361 | -10.5547 | -7.8486 | 0.76606 | -10.5988 | -8.1193 | 0.76477 | -10.6112 | -8.1151 | 0.76347 | -10.6797 | -8.1536
668.5001 | 6:13 | -8.3172 | -2.1531 | 0.7142 | -11.243 | -8.0297 | 0.68061 | -10.0362 | -6.8307 | 0.71908 | -11.3232 | -8.1423 | 0.4092 | -8.2078 | -3.3586 | 0.65421 | -11.4118 | -7.4657 | 0.71905 | -11.3148 | -8.1359 | 0.46903 | -8.2828 | -3.8849 | 0.74842 | -11.4559 | -8.5738 | 0.77243 | -11.1535 | -8.6153 | 0.78622 | -11.364 | -8.9345 | 0.76787 | -11.4468 | -8.7897 | 0.73214 | -11.6053 | -8.4967 | 0.63695 | -9.869 | -6.286 | 0.74879 | -7.7752 | -5.822 | 0.57856 | -8.3284 | -4.8185 | 0.68769 | -10.0924 | -6.9405 | 0.34871 | -8.4242 | -2.9376 | 0.72945 | -10.7431 | -7.8366 | 0.72918 | -10.6097 | -7.7364 | 0.7314 | -10.7051 | -7.8297 | 0.75611 | -10.7102 | -8.0981 | 0.75878 | -10.7203 | -8.1343 | 0.75336 | -10.7723 | -8.1154
668.75 | 6:12 | -8.3341 | -2.1533 | 0.70388 | -11.3483 | -7.9879 | 0.66398 | -10.1974 | -6.7709 | 0.74082 | -11.0942 | -8.2188 | 0.39993 | -8.4296 | -3.3712 | 0.65487 | -11.444 | -7.4943 | 0.72079 | -11.2992 | -8.1444 | 0.46641 | -8.3116 | -3.8766 | 0.76537 | -11.2684 | -8.6245 | 0.75728 | -11.3388 | -8.5867 | 0.77761 | -11.4941 | -8.938 | 0.77614 | -11.3158 | -8.7826 | 0.74122 | -11.504 | -8.527 | 0.63852 | -9.76 | -6.2319 | 0.76565 | -7.6462 | -5.8543 | 0.57208 | -8.4359 | -4.826 | 0.69336 | -10.1556 | -7.0415 | 0.34906 | -8.4211 | -2.9394 | 0.71472 | -10.9347 | -7.8152 | 0.71595 | -10.7593 | -7.7031 | 0.73587 | -10.6751 | -7.8555 | 0.75923 | -10.6839 | -8.1116 | 0.75832 | -10.7416 | -8.1455 | 0.76663 | -10.6675 | -8.178
669.0001 | 6:20 | -8.1492 | -2.1512 | 0.71713 | -11.1928 | -8.0267 | 0.65221 | -10.3001 | -6.7178 | 0.73484 | -11.1541 | -8.1965 | 0.39014 | -8.6108 | -3.3594 | 0.65898 | -11.3738 | -7.4951 | 0.72451 | -11.2506 | -8.1511 | 0.46798 | -8.3812 | -3.9223 | 0.77007 | -11.2007 | -8.6253 | 0.76925 | -11.1976 | -8.6138 | 0.76734 | -11.6252 | -8.9205 | 0.76957 | -11.4282 | -8.7948 | 0.742 | -11.5008 | -8.5336 | 0.66169 | -9.4237 | -6.2356 | 0.73306 | -7.9077 | -5.7969 | 0.56391 | -8.5114 | -4.7996 | 0.68323 | -10.2556 | -7.0069 | 0.3644 | -8.0396 | -2.9296 | 0.72552 | -10.8029 | -7.8377 | 0.74661 | -10.4155 | -7.7763 | 0.74327 | -10.5844 | -7.8671 | 0.74833 | -10.8225 | -8.0989 | 0.76504 | -10.647 | -8.1454 | 0.77815 | -10.5437 | -8.2046
669.2502 | 6:03 | -8.5112 | -2.1464 | 0.72026 | -11.1552 | -8.0347 | 0.65 | -10.2683 | -6.6744 | 0.71874 | -11.3326 | -8.1452 | 0.39536 | -8.5064 | -3.363 | 0.6692 | -11.2426 | -7.5235 | 0.71544 | -11.3715 | -8.1356 | 0.46966 | -8.2551 | -3.8771 | 0.75846 | -11.348 | -8.607 | 0.76055 | -11.3028 | -8.5963 | 0.77877 | -11.4819 | -8.9418 | 0.78411 | -11.4041 | -8.9421 | 0.75175 | -11.3702 | -8.5476 | 0.64923 | -9.7038 | -6.3 | 0.75764 | -7.726 | -5.8535 | 0.57309 | -8.4158 | -4.823 | 0.71844 | -10.1143 | -7.2665 | 0.35461 | -8.2626 | -2.93 | 0.72704 | -10.7902 | -7.845 | 0.72508 | -10.6805 | -7.7442 | 0.7493 | -10.5085 | -7.874 | 0.7557 | -10.7413 | -8.1172 | 0.77097 | -10.5994 | -8.1718 | 0.76656 | -10.6635 | -8.1742
669.5001 | 6:14 | -8.2867 | -2.1503 | 0.70562 | -11.3207 | -7.9882 | 0.66444 | -9.9601 | -6.6179 | 0.72064 | -11.3236 | -8.1601 | 0.41057 | -8.1639 | -3.3518 | 0.66817 | -11.2817 | -7.538 | 0.71857 | -11.3313 | -8.1423 | 0.46916 | -8.327 | -3.9067 | 0.74525 | -11.5118 | -8.5792 | 0.75647 | -11.3634 | -8.5961 | 0.75864 | -11.7363 | -8.9037 | 0.7877 | -11.1706 | -8.7991 | 0.74116 | -11.5222 | -8.5398 | 0.64023 | -9.6759 | -6.1947 | 0.7573 | -7.7052 | -5.8352 | 0.58639 | -8.2987 | -4.8663 | 0.69103 | -10.1312 | -7.001 | 0.34204 | -8.5809 | -2.935 | 0.73706 | -10.6691 | -7.8638 | 0.72753 | -10.6339 | -7.7364 | 0.73681 | -10.6666 | -7.8593 | 0.75408 | -10.762 | -8.1154 | 0.75426 | -10.7822 | -8.1326 | 0.77127 | -10.6364 | -8.2035
669.7501 | 6:03 | -8.5042 | -2.1465 | 0.70092 | -11.3617 | -7.9636 | 0.64106 | -10.3516 | -6.636 | 0.73299 | -11.1928 | -8.2042 | 0.39574 | -8.4837 | -3.3573 | 0.66317 | -11.3468 | -7.5249 | 0.70604 | -11.4803 | -8.1056 | 0.46276 | -8.4329 | -3.9024 | 0.74016 | -11.5733 | -8.5661 | 0.75523 | -11.3793 | -8.594 | 0.77788 | -11.4977 | -8.9437 | 0.77824 | -11.3403 | -8.8255 | 0.75744 | -11.3102 | -8.5668 | 0.63765 | -9.8097 | -6.2552 | 0.76278 | -7.669 | -5.8498 | 0.55736 | -8.6062 | -4.7968 | 0.69485 | -10.1392 | -7.0453 | 0.35599 | -8.2226 | -2.9271 | 0.7227 | -10.8562 | -7.8458 | 0.73087 | -10.6464 | -7.7811 | 0.74768 | -10.5373 | -7.8785 | 0.76187 | -10.6821 | -8.1384 | 0.75412 | -10.801 | -8.1452 | 0.76283 | -10.7081 | -8.1684
670.0002 | 6:07 | -8.4315 | -2.1472 | 0.67288 | -11.6416 | -7.8334 | 0.65277 | -10.3016 | -6.7245 | 0.72895 | -11.223 | -8.181 | 0.39718 | -8.4426 | -3.3532 | 0.65204 | -11.3232 | -7.3832 | 0.72917 | -11.1776 | -8.1504 | 0.47842 | -8.2632 | -3.9533 | 0.75953 | -11.3367 | -8.6105 | 0.77262 | -11.1598 | -8.6222 | 0.78255 | -11.4391 | -8.9516 | 0.75424 | -11.5921 | -8.7432 | 0.74984 | -11.4201 | -8.5633 | 0.66013 | -9.6889 | -6.396 | 0.75769 | -7.6983 | -5.8329 | 0.54912 | -8.6762 | -4.7643 | 0.69304 | -10.1479 | -7.0329 | 0.35667 | -8.2017 | -2.9253 | 0.70658 | -11.0606 | -7.8152 | 0.742 | -10.501 | -7.7917 | 0.75358 | -10.4771 | -7.8953 | 0.75435 | -10.7608 | -8.1174 | 0.76487 | -10.6872 | -8.1743 | 0.76916 | -10.6508 | -8.1921
670.2501 | 6:06 | -8.4498 | -2.1463 | 0.68946 | -11.4806 | -7.9153 | 0.65702 | -10.2947 | -6.7638 | 0.71854 | -11.3384 | -8.1471 | 0.39749 | -8.4088 | -3.3424 | 0.65676 | -11.3253 | -7.438 | 0.72916 | -11.2209 | -8.1819 | 0.47378 | -8.3122 | -3.9381 | 0.75945 | -11.3556 | -8.624 | 0.75238 | -11.4068 | -8.5822 | 0.77768 | -11.497 | -8.941 | 0.77206 | -11.3876 | -8.7919 | 0.75849 | -11.3068 | -8.5761 | 0.63515 | -9.8831 | -6.2773 | 0.74522 | -7.8128 | -5.8223 | 0.56808 | -8.4837 | -4.8194 | 0.69264 | -10.1885 | -7.057 | 0.34998 | -8.359 | -2.9255 | 0.71583 | -10.9433 | -7.8335 | 0.74886 | -10.4923 | -7.8572 | 0.73506 | -10.69 | -7.8577 | 0.76167 | -10.6895 | -8.1419 | 0.77265 | -10.5902 | -8.1826 | 0.76066 | -10.7538 | -8.1801
670.5 | 6:16 | -8.2272 | -2.1479 | 0.70325 | -11.3563 | -7.9862 | 0.63358 | -10.4849 | -6.643 | 0.75185 | -10.953 | -8.2349 | 0.40479 | -8.2378 | -3.3346 | 0.6485 | -11.4574 | -7.4301 | 0.72811 | -11.2227 | -8.1714 | 0.46009 | -8.4616 | -3.8931 | 0.76357 | -11.2929 | -8.6229 | 0.76786 | -11.2158 | -8.6122 | 0.77709 | -11.4813 | -8.922 | 0.77195 | -11.3804 | -8.7851 | 0.75078 | -11.4028 | -8.561 | 0.6454 | -9.7448 | -6.2893 | 0.75928 | -7.6989 | -5.8456 | 0.58086 | -8.3287 | -4.8378 | 0.70701 | -9.9465 | -7.0323 | 0.34395 | -8.498 | -2.9229 | 0.7308 | -10.7401 | -7.8488 | 0.73782 | -10.554 | -7.787 | 0.74979 | -10.5192 | -7.8872 | 0.76117 | -10.6741 | -8.1248 | 0.75702 | -10.751 | -8.1387 | 0.7613 | -10.7167 | -8.1586
670.75 | 6:18 | -8.1833 | -2.1467 | 0.69789 | -11.4122 | -7.9645 | 0.64784 | -10.2988 | -6.6719 | 0.73843 | -11.1176 | -8.2096 | 0.38372 | -8.6523 | -3.3201 | 0.66087 | -11.3435 | -7.4966 | 0.72349 | -11.2851 | -8.1646 | 0.45256 | -8.5805 | -3.8832 | 0.76395 | -11.292 | -8.6265 | 0.74969 | -11.4323 | -8.5706 | 0.77452 | -11.5242 | -8.9257 | 0.76453 | -11.4653 | -8.7655 | 0.74124 | -11.5133 | -8.5341 | 0.64577 | -9.8735 | -6.376 | 0.75163 | -7.7541 | -5.8282 | 0.56477 | -8.495 | -4.7977 | 0.71556 | -9.9122 | -7.0928 | 0.34752 | -8.3917 | -2.9163 | 0.71884 | -10.8936 | -7.8308 | 0.72854 | -10.6793 | -7.7802 | 0.75183 | -10.4901 | -7.8867 | 0.75657 | -10.7366 | -8.123 | 0.7754 | -10.5587 | -8.1872 | 0.75962 | -10.7585 | -8.1724
671.0001 | 6:14 | -8.257 | -2.1471 | 0.69829 | -11.3987 | -7.9597 | 0.65372 | -10.2586 | -6.7062 | 0.73643 | -11.1519 | -8.2127 | 0.40391 | -8.2957 | -3.3507 | 0.64536 | -11.5644 | -7.4632 | 0.7353 | -11.1151 | -8.173 | 0.47954 | -8.2105 | -3.9373 | 0.76804 | -11.2423 | -8.6345 | 0.7589 | -11.3251 | -8.5946 | 0.77261 | -11.5628 | -8.9335 | 0.76624 | -11.4642 | -8.7843 | 0.74192 | -11.5146 | -8.5429 | 0.65445 | -9.7897 | -6.4068 | 0.74408 | -7.8152 | -5.8151 | 0.57078 | -8.4376 | -4.8161 | 0.68636 | -10.2876 | -7.061 | 0.33982 | -8.5675 | -2.9114 | 0.73116 | -10.7396 | -7.8524 | 0.73108 | -10.653 | -7.7882 | 0.7519 | -10.512 | -7.904 | 0.76162 | -10.6787 | -8.1331 | 0.75987 | -10.7269 | -8.1511 | 0.77106 | -10.6451 | -8.2081
671.2501 | 6:14 | -8.2795 | -2.1475 | 0.70425 | -11.3432 | -7.9884 | 0.65177 | -10.1387 | -6.6081 | 0.72799 | -11.2483 | -8.1887 | 0.39269 | -8.5477 | -3.3566 | 0.64996 | -11.5731 | -7.5221 | 0.71465 | -11.3622 | -8.12 | 0.46401 | -8.4492 | -3.9205 | 0.77238 | -11.1842 | -8.6385 | 0.76349 | -11.2735 | -8.6073 | 0.78403 | -11.4217 | -8.9549 | 0.77765 | -11.3375 | -8.8166 | 0.74298 | -11.4998 | -8.5441 | 0.64954 | -9.7993 | -6.365 | 0.75346 | -7.7385 | -5.8307 | 0.5708 | -8.4651 | -4.8318 | 0.70251 | -10.0995 | -7.0951 | 0.35556 | -8.2081 | -2.9185 | 0.71455 | -10.9506 | -7.8248 | 0.71947 | -10.7841 | -7.7588 | 0.74265 | -10.6299 | -7.8943 | 0.76518 | -10.6562 | -8.1539 | 0.76183 | -10.6991 | -8.1509 | 0.77163 | -10.6482 | -8.2164
671.5001 | 6:06 | -8.4344 | -2.1437 | 0.70588 | -11.3409 | -8.0053 | 0.65087 | -10.193 | -6.6343 | 0.72084 | -11.3192 | -8.1593 | 0.40701 | -8.2358 | -3.352 | 0.64487 | -11.6371 | -7.5044 | 0.71725 | -11.359 | -8.1473 | 0.47103 | -8.2587 | -3.8901 | 0.75483 | -11.4085 | -8.6115 | 0.74764 | -11.4761 | -8.58 | 0.78341 | -11.4296 | -8.9541 | 0.77552 | -11.3491 | -8.8015 | 0.72753 | -11.6801 | -8.4976 | 0.63875 | -10.0154 | -6.3974 | 0.7605 | -7.696 | -5.8528 | 0.56373 | -8.5326 | -4.8101 | 0.69583 | -10.1502 | -7.0629 | 0.34587 | -8.4224 | -2.9131 | 0.7133 | -10.9824 | -7.8338 | 0.73933 | -10.5509 | -7.8006 | 0.73247 | -10.7458 | -7.871 | 0.76535 | -10.6501 | -8.1511 | 0.76107 | -10.742 | -8.1754 | 0.7706 | -10.6691 | -8.2216
671.75 | 6:08 | -8.386 | -2.1448 | 0.69288 | -11.4782 | -7.9531 | 0.6525 | -10.272 | -6.7024 | 0.73526 | -11.1607 | -8.206 | 0.40668 | -8.2589 | -3.3587 | 0.66868 | -11.1551 | -7.4592 | 0.72623 | -11.2489 | -8.1693 | 0.46938 | -8.3652 | -3.9265 | 0.75846 | -11.3628 | -8.6182 | 0.76234 | -11.293 | -8.6091 | 0.775 | -11.5277 | -8.934 | 0.77083 | -11.419 | -8.8021 | 0.75442 | -11.3766 | -8.5828 | 0.66237 | -9.6323 | -6.3802 | 0.74863 | -7.784 | -5.8273 | 0.57617 | -8.3945 | -4.8367 | 0.70997 | -10.0014 | -7.1007 | 0.35058 | -8.3098 | -2.9133 | 0.73051 | -10.7628 | -7.8624 | 0.74731 | -10.4442 | -7.805 | 0.74479 | -10.5956 | -7.8915 | 0.75535 | -10.7688 | -8.1342 | 0.76631 | -10.6765 | -8.1815 | 0.76186 | -10.7569 | -8.1952
672 | 6:12 | -8.3058 | -2.1452 | 0.69831 | -11.4168 | -7.9724 | 0.64077 | -10.3937 | -6.6599 | 0.71976 | -11.3107 | -8.1411 | 0.39174 | -8.5008 | -3.3301 | 0.66857 | -11.2215 | -7.5023 | 0.73768 | -11.1221 | -8.2046 | 0.47781 | -8.1978 | -3.917 | 0.77603 | -11.1407 | -8.6455 | 0.75454 | -11.3969 | -8.5995 | 0.76692 | -11.6363 | -8.924 | 0.76699 | -11.4721 | -8.799 | 0.75711 | -11.3313 | -8.579 | 0.66269 | -9.6895 | -6.4211 | 0.75983 | -7.6944 | -5.8464 | 0.58139 | -8.3527 | -4.8561 | 0.70004 | -10.1257 | -7.0884 | 0.3487 | -8.3564 | -2.9139 | 0.71829 | -10.905 | -7.833 | 0.74018 | -10.496 | -7.7689 | 0.73786 | -10.6808 | -7.8809 | 0.76467 | -10.6561 | -8.1484 | 0.7715 | -10.6223 | -8.1951 | 0.76708 | -10.7118 | -8.2169
672.25 | 6:10 | -8.3615 | -2.1456 | 0.71175 | -11.2687 | -8.0205 | 0.64331 | -10.2872 | -6.6179 | 0.72363 | -11.2981 | -8.1757 | 0.40029 | -8.3424 | -3.3394 | 0.65554 | -11.4283 | -7.4917 | 0.71141 | -11.4183 | -8.1231 | 0.47759 | -8.2133 | -3.9226 | 0.76015 | -11.3351 | -8.6163 | 0.75526 | -11.3815 | -8.5961 | 0.79 | -11.33 | -8.9506 | 0.77675 | -11.2933 | -8.7721 | 0.76652 | -11.1802 | -8.5698 | 0.63976 | -9.7226 | -6.2201 | 0.76202 | -7.6771 | -5.8501 | 0.56342 | -8.5172 | -4.7988 | 0.71645 | -9.8966 | -7.0904 | 0.35311 | -8.2351 | -2.9079 | 0.70673 | -11.0503 | -7.8095 | 0.73122 | -10.6104 | -7.7585 | 0.74607 | -10.5922 | -7.9025 | 0.75787 | -10.7205 | -8.1248 | 0.7513 | -10.8367 | -8.1416 | 0.78119 | -10.5367 | -8.2312
672.5 | 6:04 | -8.4754 | -2.1434 | 0.71813 | -11.1704 | -8.0218 | 0.64248 | -10.3422 | -6.6446 | 0.72709 | -11.2465 | -8.1772 | 0.39912 | -8.3833 | -3.346 | 0.68869 | -10.9452 | -7.5379 | 0.70687 | -11.4635 | -8.1032 | 0.45319 | -8.6338 | -3.9128 | 0.75828 | -11.3548 | -8.6101 | 0.75933 | -11.3225 | -8.5976 | 0.79307 | -11.2818 | -8.9472 | 0.77048 | -11.4182 | -8.7975 | 0.74614 | -11.4524 | -8.545 | 0.65256 | -9.6114 | -6.272 | 0.76912 | -7.6007 | -5.8458 | 0.57393 | -8.4017 | -4.822 | 0.694 | -10.1949 | -7.0752 | 0.34918 | -8.2983 | -2.8976 | 0.71869 | -10.8943 | -7.8296 | 0.74154 | -10.5412 | -7.8167 | 0.73023 | -10.7631 | -7.8595 | 0.76442 | -10.653 | -8.1434 | 0.76345 | -10.7075 | -8.1747 | 0.77605 | -10.5887 | -8.2174
672.75 | 6:09 | -8.3569 | -2.1438 | 0.70214 | -11.3756 | -7.9872 | 0.66132 | -10.1199 | -6.6925 | 0.73592 | -11.1117 | -8.1774 | 0.40824 | -8.127 | -3.3178 | 0.66388 | -11.3126 | -7.5102 | 0.72079 | -11.3153 | -8.1559 | 0.47025 | -8.3308 | -3.9176 | 0.75866 | -11.3525 | -8.6127 | 0.76412 | -11.2682 | -8.6102 | 0.75848 | -11.728 | -8.8955 | 0.776 | -11.3394 | -8.7994 | 0.73706 | -11.5638 | -8.5232 | 0.65925 | -9.5209 | -6.2766 | 0.75816 | -7.6948 | -5.8339 | 0.55169 | -8.6156 | -4.7531 | 0.70002 | -10.1372 | -7.0963 | 0.34816 | -8.3029 | -2.8907 | 0.71511 | -10.9467 | -7.8281 | 0.73434 | -10.5874 | -7.7748 | 0.74702 | -10.5551 | -7.8848 | 0.75148 | -10.792 | -8.11 | 0.76503 | -10.6805 | -8.1709 | 0.77273 | -10.6195 | -8.206
673.0001 | 6:08 | -8.3987 | -2.1456 | 0.69856 | -11.392 | -7.958 | 0.63431 | -10.4263 | -6.6135 | 0.72497 | -11.2768 | -8.1754 | 0.40518 | -8.1607 | -3.3066 | 0.65221 | -11.3318 | -7.3907 | 0.71709 | -11.3569 | -8.1439 | 0.45951 | -8.4764 | -3.8949 | 0.7735 | -11.1566 | -8.6296 | 0.752 | -11.4172 | -8.5857 | 0.77726 | -11.5069 | -8.9438 | 0.7714 | -11.408 | -8.8001 | 0.75187 | -11.4038 | -8.5741 | 0.66066 | -9.8439 | -6.5034 | 0.7485 | -7.7759 | -5.8203 | 0.56561 | -8.498 | -4.8066 | 0.70245 | -10.0967 | -7.0925 | 0.33786 | -8.5621 | -2.8928 | 0.72997 | -10.768 | -7.8602 | 0.7423 | -10.4956 | -7.7908 | 0.75244 | -10.4789 | -7.8848 | 0.77541 | -10.5231 | -8.1598 | 0.76429 | -10.6905 | -8.1707 | 0.7475 | -10.8546 | -8.1138
673.2502 | 6:14 | -8.2613 | -2.1444 | 0.71158 | -11.2552 | -8.009 | 0.6466 | -10.1967 | -6.5932 | 0.72026 | -11.3163 | -8.1506 | 0.39526 | -8.3523 | -3.3013 | 0.66373 | -11.2731 | -7.4822 | 0.72093 | -11.2824 | -8.1338 | 0.47638 | -8.2264 | -3.9189 | 0.76236 | -11.3148 | -8.626 | 0.76584 | -11.2441 | -8.6112 | 0.78033 | -11.4608 | -8.9432 | 0.76462 | -11.5099 | -8.8007 | 0.74622 | -11.4638 | -8.5545 | 0.64556 | -9.8896 | -6.3844 | 0.76081 | -7.6666 | -5.8328 | 0.58256 | -8.2897 | -4.8293 | 0.68959 | -10.2247 | -7.0508 | 0.3414 | -8.4896 | -2.8984 | 0.71691 | -10.9352 | -7.8395 | 0.72501 | -10.6773 | -7.7411 | 0.74468 | -10.5851 | -7.8825 | 0.76308 | -10.6806 | -8.1501 | 0.76411 | -10.704 | -8.1791 | 0.75034 | -10.8521 | -8.1427
673.5001 | 6:04 | -8.4733 | -2.1403 | 0.70464 | -11.3319 | -7.9849 | 0.63806 | -10.4354 | -6.6584 | 0.72191 | -11.3142 | -8.1679 | 0.39205 | -8.4281 | -3.3043 | 0.66908 | -11.2173 | -7.5053 | 0.71454 | -11.4019 | -8.1471 | 0.48429 | -8.1024 | -3.9239 | 0.74402 | -11.5332 | -8.5809 | 0.76188 | -11.288 | -8.6001 | 0.79295 | -11.2975 | -8.9584 | 0.76056 | -11.5672 | -8.7976 | 0.75736 | -11.3402 | -8.5886 | 0.66063 | -9.7204 | -6.4215 | 0.75322 | -7.7403 | -5.8301 | 0.57328 | -8.4161 | -4.8248 | 0.69893 | -9.903 | -6.9215 | 0.34924 | -8.3258 | -2.9077 | 0.70273 | -11.1141 | -7.8102 | 0.7367 | -10.5446 | -7.7682 | 0.73643 | -10.6909 | -7.8731 | 0.75011 | -10.828 | -8.1221 | 0.7643 | -10.7187 | -8.1922 | 0.77121 | -10.6448 | -8.2094
673.7501 | 6:10 | -8.3447 | -2.1446 | 0.69783 | -11.4312 | -7.977 | 0.6347 | -10.3856 | -6.5918 | 0.72807 | -11.2445 | -8.1868 | 0.39854 | -8.2698 | -3.2958 | 0.65016 | -11.4978 | -7.4754 | 0.71436 | -11.3903 | -8.1368 | 0.46002 | -8.4958 | -3.9083 | 0.73871 | -11.5831 | -8.5565 | 0.76944 | -11.1968 | -8.6153 | 0.78117 | -11.4448 | -8.9403 | 0.76906 | -11.4347 | -8.794 | 0.75036 | -11.4279 | -8.575 | 0.65653 | -9.7718 | -6.4154 | 0.75762 | -7.6936 | -5.8288 | 0.57645 | -8.367 | -4.8232 | 0.714 | -9.922 | -7.0843 | 0.33952 | -8.5161 | -2.8914 | 0.71244 | -10.9816 | -7.8236 | 0.73893 | -10.5178 | -7.7719 | 0.74868 | -10.5297 | -7.8834 | 0.76207 | -10.6937 | -8.1494 | 0.761 | -10.7466 | -8.1782 | 0.76627 | -10.7145 | -8.2103
674.0002 | 6:03 | -8.4752 | -2.1356 | 0.69628 | -11.4404 | -7.9657 | 0.63973 | -10.1684 | -6.5051 | 0.72014 | -11.3384 | -8.1652 | 0.38192 | -8.6063 | -3.2869 | 0.67302 | -11.1551 | -7.5076 | 0.71885 | -11.3562 | -8.1634 | 0.47307 | -8.3016 | -3.9273 | 0.75287 | -11.4383 | -8.6116 | 0.76181 | -11.3008 | -8.609 | 0.77178 | -11.5693 | -8.929 | 0.7787 | -11.3022 | -8.8011 | 0.75151 | -11.4121 | -8.5763 | 0.64684 | -9.8789 | -6.39 | 0.75572 | -7.7137 | -5.8294 | 0.57081 | -8.4341 | -4.8143 | 0.70528 | -10.0886 | -7.1153 | 0.34236 | -8.4614 | -2.8968 | 0.73894 | -10.6535 | -7.8724 | 0.72809 | -10.661 | -7.7621 | 0.74418 | -10.6066 | -7.8933 | 0.74434 | -10.8816 | -8.0996 | 0.75656 | -10.7896 | -8.163 | 0.77656 | -10.598 | -8.23
674.2502 | 6:05 | -8.4246 | -2.1383 | 0.70554 | -11.3446 | -8.004 | 0.64624 | -10.1933 | -6.5874 | 0.72999 | -11.2263 | -8.1951 | 0.40409 | -8.2047 | -3.3154 | 0.65081 | -11.5232 | -7.4995 | 0.72398 | -11.2949 | -8.1772 | 0.48049 | -8.1855 | -3.933 | 0.76198 | -11.3235 | -8.6283 | 0.76384 | -11.2737 | -8.6113 | 0.76453 | -11.674 | -8.925 | 0.76869 | -11.4707 | -8.8174 | 0.74928 | -11.4446 | -8.5752 | 0.64409 | -9.9906 | -6.4348 | 0.76091 | -7.6897 | -5.8512 | 0.58753 | -8.2631 | -4.8549 | 0.71859 | -9.8834 | -7.1021 | 0.35654 | -8.089 | -2.8841 | 0.70794 | -11.0538 | -7.8255 | 0.7382 | -10.5027 | -7.7531 | 0.75606 | -10.4637 | -7.9112 | 0.75847 | -10.7113 | -8.1242 | 0.77656 | -10.5978 | -8.2298 | 0.77561 | -10.5885 | -8.2125
674.5002 | 6:04 | -8.4864 | -2.143 | 0.69676 | -11.4451 | -7.9746 | 0.65026 | -10.3872 | -6.7544 | 0.72786 | -11.2568 | -8.1934 | 0.40307 | -8.2182 | -3.3125 | 0.67205 | -11.227 | -7.5451 | 0.71421 | -11.4034 | -8.1444 | 0.45867 | -8.2565 | -3.787 | 0.75497 | -11.4131 | -8.6165 | 0.74933 | -11.4715 | -8.596 | 0.77976 | -11.4763 | -8.9488 | 0.76931 | -11.473 | -8.8263 | 0.7616 | -11.2952 | -8.6024 | 0.66013 | -9.7987 | -6.4685 | 0.74715 | -7.7938 | -5.8232 | 0.56491 | -8.5045 | -4.8042 | 0.70654 | -10.0449 | -7.0971 | 0.34646 | -8.3546 | -2.8945 | 0.72928 | -10.8017 | -7.8774 | 0.73019 | -10.634 | -7.7648 | 0.73777 | -10.69 | -7.8868 | 0.75797 | -10.7574 | -8.1538 | 0.75992 | -10.7716 | -8.1855 | 0.76789 | -10.6998 | -8.2162
674.7501 | 6:03 | -8.49 | -2.1394 | 0.68782 | -11.5284 | -7.9295 | 0.65295 | -10.3049 | -6.7285 | 0.7329 | -11.1908 | -8.2018 | 0.39805 | -8.3166 | -3.3104 | 0.66232 | -11.3774 | -7.5355 | 0.72223 | -11.313 | -8.1706 | 0.48206 | -7.9559 | -3.8352 | 0.77247 | -11.182 | -8.6377 | 0.75957 | -11.3285 | -8.6049 | 0.77749 | -11.5003 | -8.9414 | 0.7958 | -11.2676 | -8.9668 | 0.74443 | -11.5008 | -8.5615 | 0.64076 | -9.9137 | -6.3523 | 0.75593 | -7.7225 | -5.8376 | 0.56816 | -8.4777 | -4.8167 | 0.71095 | -10.0127 | -7.1185 | 0.345 | -8.3758 | -2.8897 | 0.7202 | -10.9113 | -7.8582 | 0.73766 | -10.5828 | -7.8065 | 0.74501 | -10.6043 | -7.9003 | 0.76733 | -10.6416 | -8.1657 | 0.78191 | -10.5161 | -8.2227 | 0.76609 | -10.7044 | -8.2005
675.0001 | 6:11 | -8.3111 | -2.1434 | 0.6828 | -11.567 | -7.8979 | 0.6781 | -10.0433 | -6.8104 | 0.71476 | -11.3818 | -8.1353 | 0.40544 | -8.0908 | -3.2803 | 0.69732 | -10.7461 | -7.4935 | 0.72622 | -11.2631 | -8.1794 | 0.46431 | -8.3229 | -3.8645 | 0.75536 | -11.404 | -8.6142 | 0.77658 | -11.1139 | -8.6309 | 0.78498 | -11.3896 | -8.9406 | 0.77274 | -11.3873 | -8.7994 | 0.74931 | -11.4502 | -8.5797 | 0.65738 | -9.7578 | -6.4146 | 0.74153 | -7.8341 | -5.8093 | 0.54692 | -8.6876 | -4.7514 | 0.70942 | -10.0327 | -7.1174 | 0.33941 | -8.4863 | -2.8803 | 0.70949 | -11.0314 | -7.8267 | 0.73195 | -10.6369 | -7.7857 | 0.74804 | -10.578 | -7.9128 | 0.75155 | -10.8204 | -8.1321 | 0.7541 | -10.8246 | -8.1629 | 0.7638 | -10.7475 | -8.209
675.2501 | 5:55 | -8.663 | -2.133 | 0.68354 | -11.5753 | -7.9121 | 0.65446 | -10.3299 | -6.7606 | 0.73337 | -11.2055 | -8.2177 | 0.37905 | -8.6545 | -3.2805 | 0.6585 | -11.4057 | -7.5107 | 0.71223 | -11.4252 | -8.1373 | 0.47963 | -8.5089 | -4.0811 | 0.75895 | -11.3662 | -8.6264 | 0.7738 | -11.1587 | -8.6346 | 0.77212 | -11.5704 | -8.9338 | 0.77663 | -11.3604 | -8.8228 | 0.75466 | -11.3841 | -8.5911 | 0.67628 | -9.4091 | -6.3632 | 0.76987 | -7.608 | -5.8572 | 0.57674 | -8.4013 | -4.8454 | 0.70854 | -10.072 | -7.1364 | 0.34307 | -8.412 | -2.8859 | 0.71539 | -10.9631 | -7.8428 | 0.73068 | -10.7046 | -7.8216 | 0.73743 | -10.7023 | -7.8922 | 0.75811 | -10.7579 | -8.1557 | 0.76242 | -10.7575 | -8.2017 | 0.77697 | -10.6179 | -8.2498
675.5 | 6:08 | -8.3896 | -2.1429 | 0.71183 | -11.2853 | -8.0332 | 0.66534 | -10.129 | -6.7392 | 0.72025 | -11.3435 | -8.1701 | 0.40102 | -8.255 | -3.3104 | 0.67047 | -11.2777 | -7.5614 | 0.71968 | -11.341 | -8.1619 | 0.48732 | -8.3279 | -4.0584 | 0.75743 | -11.3922 | -8.6287 | 0.75925 | -11.3507 | -8.618 | 0.77251 | -11.5698 | -8.9378 | 0.77477 | -11.3979 | -8.8308 | 0.74911 | -11.4656 | -8.589 | 0.64848 | -9.844 | -6.3837 | 0.75535 | -7.7347 | -5.8424 | 0.57739 | -8.3957 | -4.8476 | 0.71156 | -9.9736 | -7.0967 | 0.34627 | -8.3306 | -2.8846 | 0.71248 | -11.0084 | -7.8433 | 0.74178 | -10.5572 | -7.8311 | 0.72986 | -10.7894 | -7.8748 | 0.76499 | -10.688 | -8.1762 | 0.76335 | -10.7599 | -8.2136 | 0.7659 | -10.7472 | -8.2313
675.7501 | 6:14 | -8.2447 | -2.1425 | 0.70785 | -11.3268 | -8.0176 | 0.67026 | -10.0869 | -6.7609 | 0.72056 | -11.3235 | -8.1593 | 0.37927 | -8.6456 | -3.279 | 0.66494 | -11.3272 | -7.5319 | 0.72972 | -11.2329 | -8.1969 | 0.45726 | -8.3316 | -3.8097 | 0.76857 | -11.2544 | -8.6497 | 0.75614 | -11.3884 | -8.6112 | 0.77297 | -11.5717 | -8.9446 | 0.77175 | -11.4352 | -8.8251 | 0.73884 | -11.5601 | -8.5411 | 0.63055 | -10.1881 | -6.4241 | 0.7476 | -7.8011 | -5.8321 | 0.56285 | -8.5443 | -4.8091 | 0.71011 | -9.9703 | -7.08 | 0.34682 | -8.2952 | -2.8769 | 0.72028 | -10.9263 | -7.87 | 0.71682 | -10.8898 | -7.8061 | 0.72873 | -10.8055 | -7.8742 | 0.75448 | -10.8227 | -8.1655 | 0.77234 | -10.6585 | -8.232 | 0.7604 | -10.7996 | -8.212
676.0001 | 6:14 | -8.2643 | -2.1437 | 0.70885 | -11.3185 | -8.0232 | 0.65383 | -10.2774 | -6.7197 | 0.72025 | -11.3251 | -8.1569 | 0.39105 | -8.3953 | -3.283 | 0.6696 | -11.2687 | -7.5455 | 0.7147 | -11.4013 | -8.1486 | 0.45332 | -8.3847 | -3.8009 | 0.76147 | -11.3288 | -8.6265 | 0.74248 | -11.5502 | -8.5758 | 0.76985 | -11.6201 | -8.9457 | 0.79328 | -11.1376 | -8.8353 | 0.75397 | -11.3885 | -8.5866 | 0.6646 | -9.7243 | -6.4628 | 0.75897 | -7.7076 | -5.8498 | 0.57559 | -8.3856 | -4.8266 | 0.69561 | -10.1734 | -7.0767 | 0.33929 | -8.4761 | -2.8758 | 0.72321 | -10.9001 | -7.8831 | 0.7397 | -10.61 | -7.8482 | 0.74328 | -10.6377 | -7.9068 | 0.74512 | -10.9145 | -8.1326 | 0.77669 | -10.6019 | -8.2344 | 0.77106 | -10.6934 | -8.2452
676.2502 | 6:04 | -8.4636 | -2.1385 | 0.69762 | -11.4395 | -7.9805 | 0.64335 | -10.4359 | -6.714 | 0.73821 | -11.1316 | -8.2174 | 0.38813 | -8.4756 | -3.2896 | 0.66569 | -11.3562 | -7.5597 | 0.71644 | -11.3935 | -8.1628 | 0.47032 | -8.1086 | -3.8137 | 0.76931 | -11.2484 | -8.6535 | 0.76571 | -11.284 | -8.6402 | 0.78517 | -11.426 | -8.9713 | 0.7711 | -11.4386 | -8.8203 | 0.74133 | -11.5517 | -8.5637 | 0.6634 | -9.7609 | -6.4754 | 0.74917 | -7.7937 | -5.8388 | 0.57324 | -8.4193 | -4.8263 | 0.69706 | -10.147 | -7.0731 | 0.34463 | -8.3642 | -2.8825 | 0.72418 | -10.8875 | -7.8845 | 0.73814 | -10.6107 | -7.8322 | 0.74324 | -10.6338 | -7.9035 | 0.75603 | -10.8133 | -8.1751 | 0.74299 | -10.9657 | -8.1475 | 0.76696 | -10.7501 | -8.2449
676.5001 | 6:10 | -8.3166 | -2.1382 | 0.68063 | -11.6073 | -7.9003 | 0.67619 | -10.0916 | -6.8239 | 0.73243 | -11.2255 | -8.2219 | 0.38884 | -8.4586 | -3.289 | 0.66251 | -11.403 | -7.5546 | 0.71425 | -11.4326 | -8.1657 | 0.46598 | -8.1537 | -3.7994 | 0.75962 | -11.3784 | -8.6433 | 0.75663 | -11.3998 | -8.6255 | 0.76989 | -11.6359 | -8.9584 | 0.78076 | -11.3271 | -8.8437 | 0.73914 | -11.593 | -8.5688 | 0.63505 | -10.0024 | -6.3521 | 0.74675 | -7.8177 | -5.8379 | 0.56849 | -8.4655 | -4.8126 | 0.69938 | -10.1204 | -7.078 | 0.34156 | -8.4319 | -2.88 | 0.74497 | -10.6143 | -7.9073 | 0.73164 | -10.7004 | -7.8289 | 0.74118 | -10.6846 | -7.9192 | 0.75762 | -10.7886 | -8.1736 | 0.7696 | -10.7038 | -8.2376 | 0.76116 | -10.8006 | -8.221
676.75 | 6:09 | -8.3426 | -2.1381 | 0.68453 | -11.5855 | -7.9306 | 0.64429 | -10.36 | -6.6748 | 0.71692 | -11.3617 | -8.1454 | 0.40377 | -8.1579 | -3.2939 | 0.66021 | -11.3975 | -7.5248 | 0.71103 | -11.4703 | -8.1557 | 0.46173 | -8.3188 | -3.841 | 0.75746 | -11.4027 | -8.6371 | 0.74847 | -11.4908 | -8.6005 | 0.77458 | -11.573 | -8.9642 | 0.77649 | -11.3859 | -8.841 | 0.74381 | -11.5447 | -8.587 | 0.64793 | -9.8275 | -6.3675 | 0.75324 | -7.7706 | -5.8532 | 0.58299 | -8.3152 | -4.8477 | 0.70188 | -10.0886 | -7.081 | 0.33212 | -8.6537 | -2.8741 | 0.72564 | -10.8716 | -7.8888 | 0.73992 | -10.6278 | -7.8638 | 0.7397 | -10.7021 | -7.9163 | 0.76283 | -10.7362 | -8.1899 | 0.75997 | -10.8078 | -8.2136 | 0.76058 | -10.7903 | -8.2068
677.0001 | 6:11 | -8.3035 | -2.1376 | 0.70097 | -11.4326 | -8.0139 | 0.63931 | -10.4862 | -6.7039 | 0.72546 | -11.2888 | -8.1896 | 0.38643 | -8.5168 | -3.2912 | 0.65709 | -11.4444 | -7.52 | 0.72714 | -11.2956 | -8.2135 | 0.46476 | -8.5479 | -3.9727 | 0.74598 | -11.5379 | -8.607 | 0.76514 | -11.3029 | -8.6484 | 0.78963 | -11.3687 | -8.9771 | 0.77186 | -11.4626 | -8.8475 | 0.7488 | -11.4855 | -8.6004 | 0.65021 | -9.7895 | -6.3653 | 0.75313 | -7.7877 | -5.8652 | 0.57495 | -8.4153 | -4.8384 | 0.69107 | -10.2547 | -7.0867 | 0.33847 | -8.4834 | -2.8714 | 0.71619 | -10.9924 | -7.8726 | 0.75114 | -10.4071 | -7.8172 | 0.73739 | -10.7391 | -7.9189 | 0.76108 | -10.763 | -8.1915 | 0.76979 | -10.7149 | -8.2482 | 0.76916 | -10.7469 | -8.2662
677.2501 | 6:13 | -8.2633 | -2.1383 | 0.69029 | -11.5327 | -7.9609 | 0.65618 | -10.3124 | -6.7668 | 0.72097 | -11.3509 | -8.1836 | 0.3863 | -8.5428 | -3.3001 | 0.65952 | -11.4284 | -7.5372 | 0.71825 | -11.3936 | -8.1835 | 0.47512 | -8.2446 | -3.9172 | 0.76182 | -11.3582 | -8.6529 | 0.75821 | -11.3905 | -8.6364 | 0.77527 | -11.5681 | -8.9683 | 0.77221 | -11.4314 | -8.8274 | 0.7519 | -11.4507 | -8.6098 | 0.6559 | -9.7915 | -6.4222 | 0.75738 | -7.7392 | -5.8616 | 0.57198 | -8.4829 | -4.852 | 0.69265 | -10.2469 | -7.0975 | 0.34558 | -8.318 | -2.8745 | 0.71714 | -10.9986 | -7.8875 | 0.72763 | -10.7581 | -7.8279 | 0.73024 | -10.8241 | -7.9042 | 0.76703 | -10.7128 | -8.217 | 0.76483 | -10.7564 | -8.2268 | 0.76857 | -10.7627 | -8.2719
677.5 | 5:59 | -8.5357 | -2.1295 | 0.67916 | -11.6308 | -7.8992 | 0.64748 | -10.3416 | -6.696 | 0.73821 | -11.1598 | -8.2382 | 0.38934 | -8.5132 | -3.3145 | 0.66052 | -11.3904 | -7.5236 | 0.72254 | -11.3384 | -8.1924 | 0.45834 | -8.1533 | -3.737 | 0.74887 | -11.5112 | -8.6204 | 0.76052 | -11.3628 | -8.6416 | 0.79052 | -11.3604 | -8.9806 | 0.77329 | -11.4315 | -8.8399 | 0.75233 | -11.4511 | -8.615 | 0.64926 | -9.9361 | -6.4511 | 0.76318 | -7.7021 | -5.8781 | 0.58593 | -8.3168 | -4.8731 | 0.69433 | -10.2302 | -7.1031 | 0.34208 | -8.3788 | -2.8663 | 0.72821 | -10.8545 | -7.9044 | 0.73958 | -10.5815 | -7.8258 | 0.74845 | -10.6209 | -7.9492 | 0.76843 | -10.6953 | -8.2186 | 0.77002 | -10.7221 | -8.2562 | 0.75157 | -10.9358 | -8.219
677.75 | 6:02 | -8.4766 | -2.1324 | 0.72068 | -11.2264 | -8.0907 | 0.65486 | -10.3355 | -6.7684 | 0.73353 | -11.2094 | -8.2224 | 0.3885 | -8.4725 | -3.2916 | 0.68 | -11.0735 | -7.53 | 0.72772 | -11.2816 | -8.2099 | 0.43402 | -8.5238 | -3.6995 | 0.76949 | -11.2663 | -8.6693 | 0.7611 | -11.3635 | -8.6488 | 0.77737 | -11.5414 | -8.9719 | 0.79218 | -11.2069 | -8.8779 | 0.74406 | -11.55 | -8.5939 | 0.66789 | -9.6159 | -6.4224 | 0.75176 | -7.7965 | -5.8611 | 0.58462 | -8.3196 | -4.8638 | 0.702 | -10.1218 | -7.1055 | 0.34225 | -8.3703 | -2.8647 | 0.71853 | -10.9762 | -7.8867 | 0.73763 | -10.6437 | -7.8511 | 0.74267 | -10.6941 | -7.9422 | 0.75796 | -10.8189 | -8.2003 | 0.76825 | -10.7369 | -8.2486 | 0.77962 | -10.6412 | -8.2961
678.0001 | 6:06 | -8.3808 | -2.1317 | 0.70513 | -11.38 | -8.0244 | 0.65833 | -10.3117 | -6.7885 | 0.73523 | -11.1956 | -8.2313 | 0.39258 | -8.4825 | -3.3301 | 0.65513 | -11.4675 | -7.5127 | 0.72218 | -11.3611 | -8.2048 | 0.46541 | -8.1176 | -3.778 | 0.75905 | -11.398 | -8.6517 | 0.76301 | -11.3355 | -8.6491 | 0.77706 | -11.5552 | -8.9791 | 0.77746 | -11.3995 | -8.8627 | 0.75288 | -11.443 | -8.6152 | 0.64994 | -9.8264 | -6.3866 | 0.7664 | -7.6728 | -5.8804 | 0.56634 | -8.5022 | -4.8152 | 0.70186 | -10.1171 | -7.1008 | 0.34326 | -8.3625 | -2.8705 | 0.71098 | -11.0623 | -7.8651 | 0.73428 | -10.6819 | -7.8435 | 0.74011 | -10.7146 | -7.93 | 0.74809 | -10.9188 | -8.1683 | 0.78074 | -10.5982 | -8.2745 | 0.78068 | -10.6361 | -8.3034
678.2502 | 6:04 | -8.4282 | -2.1293 | 0.71268 | -11.2977 | -8.0517 | 0.65787 | -10.3189 | -6.7885 | 0.74015 | -11.1434 | -8.2478 | 0.39564 | -8.4055 | -3.3256 | 0.66521 | -11.3712 | -7.5643 | 0.72771 | -11.2516 | -8.1879 | 0.45753 | -8.3006 | -3.7978 | 0.76757 | -11.2922 | -8.6675 | 0.75036 | -11.4812 | -8.615 | 0.78719 | -11.401 | -8.9748 | 0.76749 | -11.5263 | -8.8464 | 0.7578 | -11.3822 | -8.6254 | 0.64247 | -9.9278 | -6.3783 | 0.76321 | -7.7059 | -5.8812 | 0.57899 | -8.396 | -4.8612 | 0.69545 | -10.1937 | -7.0892 | 0.35299 | -8.1238 | -2.8676 | 0.70234 | -11.177 | -7.8501 | 0.74926 | -10.5256 | -7.8864 | 0.72905 | -10.8501 | -7.9103 | 0.76486 | -10.744 | -8.2177 | 0.75597 | -10.8799 | -8.2249 | 0.77535 | -10.6827 | -8.2828
678.5 | 6:08 | -8.3281 | -2.1303 | 0.71707 | -11.2578 | -8.0726 | 0.6465 | -10.3612 | -6.6985 | 0.71381 | -11.4113 | -8.1455 | 0.39868 | -8.3743 | -3.3387 | 0.64635 | -11.5746 | -7.4812 | 0.71799 | -11.3982 | -8.1838 | 0.45341 | -8.2992 | -3.7629 | 0.76568 | -11.3119 | -8.6613 | 0.76885 | -11.262 | -8.6588 | 0.78163 | -11.4876 | -8.9791 | 0.78319 | -11.3218 | -8.8671 | 0.75245 | -11.4466 | -8.613 | 0.63992 | -10.1687 | -6.5072 | 0.75157 | -7.7917 | -5.856 | 0.56637 | -8.5147 | -4.8225 | 0.6952 | -10.2059 | -7.0952 | 0.32927 | -8.6935 | -2.8625 | 0.72234 | -10.9424 | -7.9041 | 0.73187 | -10.715 | -7.8421 | 0.75033 | -10.6148 | -7.9647 | 0.75199 | -10.8902 | -8.1893 | 0.76296 | -10.8133 | -8.2502 | 0.75565 | -10.8948 | -8.2326
678.7501 | 6:12 | -8.2583 | -2.1307 | 0.71259 | -11.294 | -8.048 | 0.64684 | -10.8169 | -6.9967 | 0.73398 | -11.2014 | -8.2217 | 0.39733 | -8.3751 | -3.3277 | 0.66638 | -11.2937 | -7.526 | 0.71308 | -11.4587 | -8.1709 | 0.4624 | -8.3424 | -3.8575 | 0.74953 | -11.5068 | -8.6247 | 0.76695 | -11.2829 | -8.6535 | 0.78515 | -11.4534 | -8.9926 | 0.77452 | -11.4337 | -8.8556 | 0.7454 | -11.5305 | -8.5949 | 0.67283 | -9.7457 | -6.5572 | 0.7425 | -7.858 | -5.8346 | 0.57554 | -8.4333 | -4.8537 | 0.71093 | -10.2622 | -7.2957 | 0.34269 | -8.369 | -2.8679 | 0.72707 | -10.8916 | -7.9189 | 0.72635 | -10.7908 | -7.838 | 0.75119 | -10.597 | -7.9604 | 0.76699 | -10.7219 | -8.2236 | 0.75642 | -10.8686 | -8.2212 | 0.77076 | -10.7447 | -8.2817
679.0001 | 6:05 | -8.4013 | -2.1274 | 0.70281 | -11.3873 | -8.0031 | 0.67184 | -10.1576 | -6.8243 | 0.73254 | -11.2208 | -8.2197 | 0.40548 | -8.1921 | -3.3217 | 0.65776 | -11.4246 | -7.5146 | 0.71844 | -11.4104 | -8.1977 | 0.46999 | -8.2015 | -3.8546 | 0.75933 | -11.3995 | -8.656 | 0.75345 | -11.4527 | -8.629 | 0.77801 | -11.539 | -8.9774 | 0.79411 | -11.1781 | -8.8766 | 0.75771 | -11.38 | -8.6227 | 0.66565 | -9.7827 | -6.5119 | 0.76421 | -7.6967 | -5.8818 | 0.56752 | -8.5192 | -4.8349 | 0.69877 | -10.0762 | -7.041 | 0.35078 | -8.1708 | -2.8661 | 0.7314 | -10.8338 | -7.9238 | 0.72469 | -10.7961 | -7.8238 | 0.75411 | -10.5541 | -7.9589 | 0.76188 | -10.7753 | -8.2095 | 0.77672 | -10.662 | -8.2814 | 0.76065 | -10.8483 | -8.2518
679.25 | 6:01 | -8.4949 | -2.1276 | 0.72974 | -11.1135 | -8.11 | 0.66027 | -10.3009 | -6.8013 | 0.73041 | -11.2453 | -8.2137 | 0.38946 | -8.5701 | -3.3377 | 0.66197 | -11.358 | -7.5187 | 0.72697 | -11.3048 | -8.2182 | 0.47897 | -8.1934 | -3.9244 | 0.75753 | -11.4084 | -8.6423 | 0.76183 | -11.3505 | -8.6471 | 0.78293 | -11.4709 | -8.9809 | 0.78703 | -11.2917 | -8.887 | 0.75229 | -11.452 | -8.6153 | 0.65836 | -9.764 | -6.4282 | 0.76773 | -7.6595 | -5.8804 | 0.57333 | -8.4712 | -4.8568 | 0.71898 | -9.9611 | -7.1619 | 0.34701 | -8.237 | -2.8583 | 0.71556 | -11.0407 | -7.9003 | 0.73698 | -10.6974 | -7.8838 | 0.7517 | -10.5967 | -7.9655 | 0.75333 | -10.8696 | -8.1883 | 0.75834 | -10.8622 | -8.2372 | 0.77487 | -10.7087 | -8.2978
679.5001 | 6:05 | -8.3918 | -2.129 | 0.68885 | -11.5563 | -7.9606 | 0.64692 | -10.4693 | -6.7728 | 0.70448 | -11.5198 | -8.1155 | 0.39945 | -8.3673 | -3.3423 | 0.65357 | -11.4951 | -7.5128 | 0.7011 | -11.585 | -8.1223 | 0.46872 | -8.1528 | -3.8214 | 0.75223 | -11.4806 | -8.6361 | 0.76684 | -11.3045 | -8.6687 | 0.79943 | -11.229 | -8.9768 | 0.77914 | -11.3951 | -8.8783 | 0.74862 | -11.5122 | -8.6182 | 0.64915 | -9.8713 | -6.408 | 0.76319 | -7.7063 | -5.8814 | 0.57141 | -8.4968 | -4.8552 | 0.70361 | -10.1635 | -7.1511 | 0.3338 | -8.549 | -2.8537 | 0.71888 | -10.9934 | -7.9029 | 0.74513 | -10.6008 | -7.899 | 0.73295 | -10.8201 | -7.9306 | 0.76016 | -10.7994 | -8.2093 | 0.76695 | -10.7659 | -8.2569 | 0.79629 | -10.4403 | -8.3135
679.7501 | 6:15 | -8.1839 | -2.1326 | 0.69742 | -11.4698 | -7.9993 | 0.65711 | -10.2906 | -6.7621 | 0.71538 | -11.4207 | -8.1702 | 0.41197 | -8.1358 | -3.3517 | 0.66826 | -11.31 | -7.558 | 0.71437 | -11.4702 | -8.1939 | 0.44253 | -8.2777 | -3.6631 | 0.76743 | -11.3032 | -8.6745 | 0.75782 | -11.3988 | -8.6383 | 0.78536 | -11.4357 | -8.9811 | 0.77904 | -11.3967 | -8.8786 | 0.75496 | -11.4162 | -8.6188 | 0.66144 | -9.579 | -6.3359 | 0.75777 | -7.7547 | -5.8763 | 0.56061 | -8.5851 | -4.8129 | 0.69806 | -10.2379 | -7.1467 | 0.34156 | -8.3838 | -2.8636 | 0.71912 | -10.992 | -7.9046 | 0.73534 | -10.7095 | -7.8751 | 0.75446 | -10.5712 | -7.9756 | 0.75909 | -10.8004 | -8.1984 | 0.76752 | -10.7683 | -8.2649 | 0.75724 | -10.8932 | -8.2488
680.0002 | 6:24 | -7.9728 | -2.1276 | 0.69232 | -11.5256 | -7.9794 | 0.64771 | -10.4201 | -6.7492 | 0.73672 | -11.1929 | -8.246 | 0.39352 | -8.5045 | -3.3467 | 0.67193 | -11.2705 | -7.573 | 0.7128 | -11.4546 | -8.1649 | 0.4584 | -8.1914 | -3.7549 | 0.75984 | -11.3935 | -8.6572 | 0.76475 | -11.3144 | -8.6527 | 0.7844 | -11.4593 | -8.9886 | 0.78084 | -11.3819 | -8.8874 | 0.74461 | -11.5622 | -8.6093 | 0.65492 | -9.6798 | -6.3395 | 0.76131 | -7.7194 | -5.8769 | 0.56487 | -8.5466 | -4.8277 | 0.71469 | -10.0201 | -7.1612 | 0.34124 | -8.361 | -2.8531 | 0.72881 | -10.8613 | -7.9159 | 0.75596 | -10.7784 | -8.148 | 0.74562 | -10.6707 | -7.9563 | 0.75276 | -10.8921 | -8.1991 | 0.76193 | -10.8316 | -8.2529 | 0.76553 | -10.815 | -8.2793
680.25 | 6:06 | -8.3789 | -2.1297 | 0.70592 | -11.3896 | -8.0402 | 0.6444 | -10.4597 | -6.7403 | 0.72274 | -11.3431 | -8.1981 | 0.39068 | -8.5389 | -3.3359 | 0.66028 | -11.4392 | -7.5531 | 0.71931 | -11.4082 | -8.206 | 0.46536 | -8.1312 | -3.7839 | 0.76317 | -11.367 | -8.675 | 0.76294 | -11.3503 | -8.6596 | 0.78122 | -11.5024 | -8.9859 | 0.76751 | -11.5304 | -8.8498 | 0.742 | -11.5846 | -8.5958 | 0.67845 | -9.5613 | -6.4869 | 0.7511 | -7.8075 | -5.8643 | 0.57596 | -8.4486 | -4.866 | 0.69184 | -10.3121 | -7.1343 | 0.33622 | -8.4882 | -2.8539 | 0.71348 | -11.0716 | -7.8994 | 0.74258 | -10.5241 | -7.815 | 0.7455 | -10.6916 | -7.9706 | 0.77707 | -10.615 | -8.2485 | 0.76716 | -10.7906 | -8.2782 | 0.77324 | -10.7345 | -8.3004
680.5 | 6:08 | -8.3116 | -2.1249 | 0.70608 | -11.3868 | -8.04 | 0.66541 | -10.2248 | -6.8037 | 0.73032 | -11.2611 | -8.2242 | 0.3745 | -8.8478 | -3.3135 | 0.65351 | -11.5439 | -7.5441 | 0.71706 | -11.4263 | -8.1934 | 0.44585 | -8.5103 | -3.7943 | 0.76422 | -11.3434 | -8.6688 | 0.75787 | -11.4158 | -8.6518 | 0.78662 | -11.4273 | -8.9889 | 0.76772 | -11.5347 | -8.8554 | 0.75569 | -11.4309 | -8.6382 | 0.65086 | -9.7031 | -6.3154 | 0.75978 | -7.7437 | -5.8835 | 0.5647 | -8.5456 | -4.8257 | 0.71186 | -10.0726 | -7.1703 | 0.33899 | -8.4235 | -2.8555 | 0.72905 | -10.8865 | -7.9368 | 0.74927 | -10.8927 | -8.1616 | 0.7546 | -10.5757 | -7.9804 | 0.76463 | -10.7561 | -8.2244 | 0.75737 | -10.87 | -8.2325 | 0.76376 | -10.836 | -8.276
680.75 | 6:18 | -8.0897 | -2.126 | 0.68973 | -11.5498 | -7.9662 | 0.67131 | -10.1259 | -6.7976 | 0.73016 | -11.2677 | -8.2272 | 0.4017 | -8.3726 | -3.3633 | 0.65201 | -11.542 | -7.5255 | 0.7177 | -11.4229 | -8.1982 | 0.4637 | -8.1653 | -3.7862 | 0.74206 | -11.6075 | -8.6135 | 0.76188 | -11.3727 | -8.6647 | 0.76976 | -11.6533 | -8.9702 | 0.78326 | -11.3468 | -8.8875 | 0.75876 | -11.398 | -8.6484 | 0.64728 | -9.6587 | -6.2519 | 0.75547 | -7.7737 | -5.8728 | 0.57333 | -8.4821 | -4.8631 | 0.70253 | -10.1805 | -7.1521 | 0.35323 | -8.076 | -2.8527 | 0.72748 | -10.8977 | -7.9279 | 0.74914 | -10.8812 | -8.1516 | 0.74065 | -10.7373 | -7.9526 | 0.76129 | -10.7978 | -8.2202 | 0.74892 | -10.9834 | -8.2257 | 0.75652 | -10.9166 | -8.2586
681.0001 | 6:05 | -8.3787 | -2.1242 | 0.70293 | -11.4325 | -8.0363 | 0.64369 | -10.442 | -6.7214 | 0.73042 | -11.2639 | -8.2273 | 0.41121 | -8.1753 | -3.3618 | 0.66994 | -11.2952 | -7.5671 | 0.72058 | -11.3777 | -8.1986 | 0.46411 | -8.156 | -3.7853 | 0.75316 | -11.4856 | -8.6506 | 0.75878 | -11.4029 | -8.6523 | 0.76863 | -11.6833 | -8.9802 | 0.7714 | -11.4934 | -8.866 | 0.75177 | -11.4853 | -8.6343 | 0.63726 | -9.7435 | -6.2092 | 0.76107 | -7.7334 | -5.8856 | 0.56675 | -8.5447 | -4.8427 | 0.70155 | -10.1855 | -7.1456 | 0.3449 | -8.281 | -2.8561 | 0.73443 | -10.8183 | -7.9452 | 0.74167 | -10.9521 | -8.1228 | 0.74672 | -10.6748 | -7.9711 | 0.75175 | -10.9182 | -8.2078 | 0.76851 | -10.7868 | -8.2897 | 0.78419 | -10.6348 | -8.3397
681.2502 | 6:01 | -8.4598 | -2.1228 | 0.67262 | -11.7173 | -7.8813 | 0.66274 | -10.2528 | -6.795 | 0.75546 | -10.9918 | -8.3038 | 0.40155 | -8.3207 | -3.3412 | 0.6564 | -11.461 | -7.523 | 0.73178 | -11.2481 | -8.2311 | 0.46764 | -8.0284 | -3.7544 | 0.76395 | -11.3532 | -8.6734 | 0.77103 | -11.2546 | -8.6777 | 0.7677 | -11.6936 | -8.9772 | 0.77438 | -11.4582 | -8.8729 | 0.76921 | -11.2718 | -8.6704 | 0.64643 | -9.654 | -6.2407 | 0.76498 | -7.7027 | -5.8925 | 0.58247 | -8.3888 | -4.8862 | 0.70831 | -10.078 | -7.1384 | 0.33975 | -8.3958 | -2.8525 | 0.73076 | -10.8787 | -7.9497 | 0.722 | -10.8313 | -7.8202 | 0.74337 | -10.7202 | -7.9691 | 0.77066 | -10.7035 | -8.2488 | 0.76207 | -10.8683 | -8.2824 | 0.75499 | -10.9108 | -8.2376
681.5001 | 6:04 | -8.413 | -2.1242 | 0.71842 | -11.2572 | -8.0874 | 0.64327 | -10.4647 | -6.7316 | 0.72001 | -11.378 | -8.1922 | 0.40022 | -8.3774 | -3.3528 | 0.65906 | -11.4277 | -7.5316 | 0.71968 | -11.401 | -8.205 | 0.45732 | -8.3029 | -3.7971 | 0.77268 | -11.253 | -8.695 | 0.77901 | -11.1513 | -8.6869 | 0.76846 | -11.687 | -8.981 | 0.77861 | -11.3921 | -8.87 | 0.74749 | -11.5293 | -8.6181 | 0.6518 | -9.6686 | -6.302 | 0.74638 | -7.8502 | -5.8593 | 0.58156 | -8.4068 | -4.8891 | 0.70912 | -10.3259 | -7.3223 | 0.34834 | -8.1979 | -2.8556 | 0.7277 | -10.9057 | -7.9361 | 0.74422 | -10.3324 | -7.6895 | 0.74167 | -10.7485 | -7.9718 | 0.76056 | -10.8253 | -8.2334 | 0.75998 | -10.8893 | -8.2756 | 0.75697 | -10.8978 | -8.2493
681.7501 | 6:08 | -8.2994 | -2.122 | 0.70139 | -11.413 | -8.005 | 0.65342 | -10.442 | -6.823 | 0.69003 | -11.659 | -8.045 | 0.39353 | -8.5445 | -3.3625 | 0.66095 | -11.4032 | -7.537 | 0.72347 | -11.3742 | -8.2288 | 0.45771 | -8.2966 | -3.7975 | 0.76001 | -11.4224 | -8.6811 | 0.75149 | -11.4932 | -8.6371 | 0.78013 | -11.5438 | -9.0056 | 0.78317 | -11.3422 | -8.8829 | 0.75275 | -11.4896 | -8.6488 | 0.64117 | -9.8044 | -6.2863 | 0.76389 | -7.7262 | -5.902 | 0.57238 | -8.5083 | -4.87 | 0.72373 | -10.1322 | -7.3329 | 0.34231 | -8.3453 | -2.8567 | 0.71358 | -11.1013 | -7.9216 | 0.72307 | -10.6804 | -7.7227 | 0.73784 | -10.7995 | -7.9682 | 0.76846 | -10.7426 | -8.2553 | 0.75628 | -10.9039 | -8.2465 | 0.75538 | -10.9368 | -8.2614
682.0001 | 6:12 | -8.206 | -2.1193 | 0.6994 | -11.4579 | -8.0136 | 0.64903 | -10.4602 | -6.789 | 0.71812 | -11.4039 | -8.1894 | 0.39236 | -8.5699 | -3.3625 | 0.66078 | -11.4125 | -7.5412 | 0.72712 | -11.3361 | -8.2427 | 0.4525 | -8.2605 | -3.7379 | 0.76088 | -11.4101 | -8.6817 | 0.75979 | -11.4049 | -8.6653 | 0.77597 | -11.5883 | -8.9922 | 0.78414 | -11.3308 | -8.8849 | 0.75188 | -11.5028 | -8.6487 | 0.64819 | -9.7059 | -6.2912 | 0.75671 | -7.7805 | -5.8875 | 0.57235 | -8.5055 | -4.8681 | 0.68675 | -10.1265 | -6.9544 | 0.33884 | -8.42 | -2.853 | 0.72106 | -11.0189 | -7.9453 | 0.73854 | -10.6229 | -7.8454 | 0.73648 | -10.8188 | -7.9678 | 0.76696 | -10.7665 | -8.2574 | 0.76963 | -10.7651 | -8.2851 | 0.77816 | -10.716 | -8.3387
682.25 | 6:04 | -8.3847 | -2.1193 | 0.69267 | -11.5306 | -7.9869 | 0.66979 | -10.2683 | -6.8776 | 0.73096 | -11.2771 | -8.2432 | 0.41081 | -8.1991 | -3.3682 | 0.67422 | -11.1565 | -7.522 | 0.71996 | -11.428 | -8.2277 | 0.45011 | -8.314 | -3.7422 | 0.76737 | -11.3209 | -8.6874 | 0.75568 | -11.4652 | -8.6641 | 0.78801 | -11.4395 | -9.0144 | 0.78483 | -11.3218 | -8.8858 | 0.75047 | -11.5221 | -8.647 | 0.64717 | -9.656 | -6.2491 | 0.75013 | -7.8338 | -5.8764 | 0.57064 | -8.5118 | -4.8572 | 0.71658 | -9.791 | -7.016 | 0.34394 | -8.2695 | -2.8442 | 0.71091 | -11.1394 | -7.9191 | 0.72001 | -10.8941 | -7.8438 | 0.73851 | -10.8043 | -7.9791 | 0.76713 | -10.775 | -8.2658 | 0.77877 | -10.6802 | -8.3174 | 0.75792 | -10.9256 | -8.2807
682.5001 | 6:03 | -8.3956 | -2.1145 | 0.66943 | -11.7457 | -7.8629 | 0.66048 | -10.2619 | -6.7777 | 0.71495 | -11.4283 | -8.1707 | 0.38949 | -8.6224 | -3.3584 | 0.65085 | -11.5145 | -7.4942 | 0.73113 | -11.2592 | -8.232 | 0.46045 | -8.1627 | -3.7585 | 0.76764 | -11.3201 | -8.6898 | 0.75104 | -11.5219 | -8.6534 | 0.78119 | -11.54 | -9.0149 | 0.76855 | -11.5392 | -8.8684 | 0.7517 | -11.5074 | -8.6502 | 0.64635 | -9.6523 | -6.2388 | 0.73962 | -7.8949 | -5.8392 | 0.57621 | -8.4564 | -4.8727 | 0.69 | -10.0918 | -6.9633 | 0.3379 | -8.4187 | -2.8447 | 0.73643 | -10.8293 | -7.975 | 0.74917 | -10.5245 | -7.8846 | 0.75229 | -10.6464 | -8.0092 | 0.76382 | -10.8147 | -8.2604 | 0.76425 | -10.8552 | -8.2961 | 0.77981 | -10.6813 | -8.3294
682.75 | 5:57 | -8.5168 | -2.1098 | 0.69952 | -11.4791 | -8.0299 | 0.6687 | -10.2465 | -6.8519 | 0.7112 | -11.4759 | -8.1617 | 0.40521 | -8.2727 | -3.3522 | 0.64923 | -11.5183 | -7.478 | 0.71727 | -11.4662 | -8.2243 | 0.46489 | -8.1367 | -3.7827 | 0.76165 | -11.4061 | -8.6875 | 0.75201 | -11.512 | -8.6571 | 0.78292 | -11.5246 | -9.0229 | 0.77427 | -11.4903 | -8.8967 | 0.75816 | -11.4357 | -8.6701 | 0.63569 | -9.7873 | -6.2217 | 0.75131 | -7.8437 | -5.8931 | 0.57745 | -8.4276 | -4.8666 | 0.70026 | -10.1237 | -7.0892 | 0.33709 | -8.4159 | -2.8369 | 0.72696 | -10.9429 | -7.9551 | 0.74775 | -10.5626 | -7.8982 | 0.74685 | -10.7109 | -7.9995 | 0.7642 | -10.8196 | -8.2683 | 0.76762 | -10.8081 | -8.2966 | 0.77442 | -10.7675 | -8.3386
683.0001 | 6:04 | -8.3696 | -2.1155 | 0.69017 | -11.564 | -7.9812 | 0.6505 | -10.4416 | -6.7922 | 0.73079 | -11.2309 | -8.2074 | 0.39746 | -8.4182 | -3.3459 | 0.65887 | -11.3889 | -7.5038 | 0.72016 | -11.4223 | -8.2259 | 0.45101 | -8.4619 | -3.8164 | 0.76112 | -11.4144 | -8.6878 | 0.76428 | -11.3668 | -8.6874 | 0.77809 | -11.5754 | -9.0067 | 0.77394 | -11.4529 | -8.8639 | 0.75124 | -11.5198 | -8.6541 | 0.63599 | -9.8205 | -6.2457 | 0.77317 | -7.6534 | -5.9174 | 0.57611 | -8.4674 | -4.8781 | 0.69709 | -10.1793 | -7.0959 | 0.33651 | -8.4265 | -2.8356 | 0.72581 | -10.966 | -7.9593 | 0.74044 | -10.6773 | -7.9059 | 0.74618 | -10.724 | -8.002 | 0.74764 | -10.9904 | -8.2169 | 0.76909 | -10.7883 | -8.2972 | 0.77025 | -10.7985 | -8.3176
683.25 | 6:06 | -8.3379 | -2.1172 | 0.72527 | -11.2 | -8.1231 | 0.67552 | -10.0871 | -6.814 | 0.71088 | -11.4904 | -8.1684 | 0.38964 | -8.5952 | -3.349 | 0.66889 | -11.2278 | -7.5102 | 0.71374 | -11.5067 | -8.2128 | 0.44922 | -8.5282 | -3.831 | 0.76511 | -11.3602 | -8.6918 | 0.77199 | -11.2676 | -8.6985 | 0.75352 | -11.8735 | -8.947 | 0.77766 | -11.4 | -8.8653 | 0.76269 | -11.3842 | -8.6826 | 0.64022 | -9.6479 | -6.1768 | 0.76645 | -7.7252 | -5.921 | 0.5767 | -8.4618 | -4.88 | 0.70393 | -10.0966 | -7.1072 | 0.3295 | -8.5663 | -2.8226 | 0.72359 | -10.9951 | -7.956 | 0.75348 | -10.5431 | -7.944 | 0.73908 | -10.8127 | -7.9914 | 0.75638 | -10.9125 | -8.254 | 0.75534 | -10.9553 | -8.275 | 0.78133 | -10.6932 | -8.3549
683.5001 | 6:05 | -8.3219 | -2.1106 | 0.72766 | -11.1246 | -8.095 | 0.64676 | -10.4481 | -6.7574 | 0.7391 | -11.1897 | -8.2703 | 0.39845 | -8.4062 | -3.3494 | 0.65748 | -11.4418 | -7.5228 | 0.72479 | -11.3954 | -8.2593 | 0.44128 | -8.4604 | -3.7334 | 0.76068 | -11.4253 | -8.6909 | 0.7613 | -11.4072 | -8.6843 | 0.78397 | -11.5089 | -9.0227 | 0.76897 | -11.5382 | -8.8726 | 0.7523 | -11.5087 | -8.658 | 0.63242 | -9.7402 | -6.1599 | 0.75031 | -7.844 | -5.8854 | 0.57035 | -8.546 | -4.8742 | 0.6931 | -10.2262 | -7.0877 | 0.3452 | -8.1991 | -2.8303 | 0.72057 | -11.032 | -7.9493 | 0.72983 | -10.8276 | -7.9023 | 0.7468 | -10.7135 | -8.0008 | 0.7534 | -10.9371 | -8.2399 | 0.75824 | -10.9208 | -8.2806 | 0.75507 | -10.9567 | -8.2731
683.75 | 6:02 | -8.4051 | -2.1117 | 0.7036 | -11.4237 | -8.0377 | 0.65064 | -10.3726 | -6.7488 | 0.73874 | -11.2039 | -8.2768 | 0.38366 | -8.6271 | -3.3098 | 0.63809 | -11.5468 | -7.3679 | 0.73373 | -11.2624 | -8.2636 | 0.47444 | -8.0257 | -3.8077 | 0.74873 | -11.5603 | -8.6555 | 0.76686 | -11.3428 | -8.6983 | 0.77632 | -11.6138 | -9.0161 | 0.77103 | -11.5079 | -8.873 | 0.76128 | -11.4066 | -8.6836 | 0.63605 | -9.8125 | -6.2412 | 0.74077 | -7.9164 | -5.8642 | 0.56842 | -8.5484 | -4.859 | 0.71047 | -10.017 | -7.1167 | 0.33361 | -8.4832 | -2.8301 | 0.72712 | -10.9554 | -7.9659 | 0.74426 | -10.6638 | -7.9367 | 0.73927 | -10.8107 | -7.992 | 0.75487 | -10.931 | -8.2515 | 0.76805 | -10.8162 | -8.3074 | 0.78863 | -10.65 | -8.3989
684.0001 | 6:10 | -8.2109 | -2.1095 | 0.6919 | -11.5436 | -7.987 | 0.64971 | -10.402 | -6.7583 | 0.72324 | -11.3673 | -8.2212 | 0.39972 | -8.3168 | -3.3244 | 0.6464 | -11.6039 | -7.5008 | 0.72454 | -11.3672 | -8.2361 | 0.45987 | -8.3509 | -3.8404 | 0.76911 | -11.3209 | -8.707 | 0.75991 | -11.4261 | -8.6829 | 0.77906 | -11.5678 | -9.012 | 0.78986 | -11.2799 | -8.9095 | 0.76052 | -11.4072 | -8.6754 | 0.65185 | -9.5487 | -6.2244 | 0.74436 | -7.9013 | -5.8815 | 0.5791 | -8.4563 | -4.897 | 0.68643 | -10.3293 | -7.0904 | 0.34005 | -8.3207 | -2.8295 | 0.72291 | -11.0081 | -7.9578 | 0.74618 | -10.6629 | -7.9565 | 0.73689 | -10.8415 | -7.989 | 0.76616 | -10.8062 | -8.2792 | 0.79102 | -10.5756 | -8.3655 | 0.77239 | -10.8099 | -8.3495
684.25 | 6:04 | -8.3444 | -2.1071 | 0.72096 | -11.2224 | -8.0909 | 0.63326 | -10.5447 | -6.6775 | 0.75063 | -11.046 | -8.2915 | 0.402 | -8.2852 | -3.3307 | 0.66034 | -11.2886 | -7.4543 | 0.72076 | -11.4139 | -8.2267 | 0.46362 | -8.3331 | -3.8634 | 0.76062 | -11.4265 | -8.6912 | 0.76685 | -11.334 | -8.6915 | 0.79314 | -11.3799 | -9.0258 | 0.76986 | -11.5227 | -8.8708 | 0.73966 | -11.6696 | -8.6315 | 0.63649 | -9.7707 | -6.219 | 0.774 | -7.6537 | -5.924 | 0.57162 | -8.5519 | -4.8884 | 0.70977 | -10.0435 | -7.1286 | 0.34196 | -8.276 | -2.8301 | 0.71576 | -11.0883 | -7.9366 | 0.74066 | -10.7109 | -7.9332 | 0.75271 | -10.6581 | -8.0225 | 0.76626 | -10.8074 | -8.2813 | 0.75757 | -10.9108 | -8.2657 | 0.76016 | -10.9295 | -8.3082
684.5001 | 6:05 | -8.3161 | -2.1069 | 0.72314 | -11.1878 | -8.0904 | 0.65148 | -10.3109 | -6.7174 | 0.7189 | -11.3924 | -8.1899 | 0.41099 | -8.1692 | -3.3575 | 0.67574 | -11.1354 | -7.5246 | 0.70836 | -11.5413 | -8.1754 | 0.47547 | -8.13 | -3.8656 | 0.76547 | -11.362 | -8.6973 | 0.77954 | -11.1713 | -8.7085 | 0.78359 | -11.5019 | -9.0128 | 0.77619 | -11.4423 | -8.8814 | 0.74257 | -11.6222 | -8.6303 | 0.66167 | -9.4496 | -6.2526 | 0.7607 | -7.7594 | -5.9026 | 0.57303 | -8.5014 | -4.8716 | 0.6975 | -10.1854 | -7.1044 | 0.34726 | -8.1405 | -2.8269 | 0.72118 | -11.0331 | -7.9569 | 0.74572 | -10.6658 | -7.9537 | 0.74452 | -10.7562 | -8.0082 | 0.74985 | -10.9795 | -8.233 | 0.75514 | -10.9526 | -8.2708 | 0.774 | -10.7849 | -8.3475
684.7501 | 5:57 | -8.4667 | -2.1014 | 0.7146 | -11.3033 | -8.0774 | 0.64435 | -10.3674 | -6.6802 | 0.71238 | -11.4682 | -8.1698 | 0.39086 | -8.5613 | -3.3462 | 0.66371 | -11.2907 | -7.4937 | 0.73118 | -11.2533 | -8.2282 | 0.45278 | -8.5115 | -3.8538 | 0.76111 | -11.4227 | -8.6939 | 0.76726 | -11.3297 | -8.6929 | 0.78634 | -11.4687 | -9.0182 | 0.77967 | -11.3786 | -8.8715 | 0.74255 | -11.6243 | -8.6316 | 0.6456 | -9.8743 | -6.3748 | 0.77055 | -7.6852 | -5.9218 | 0.56399 | -8.5995 | -4.85 | 0.70012 | -10.1083 | -7.077 | 0.33658 | -8.3862 | -2.8226 | 0.71947 | -11.0463 | -7.9475 | 0.73688 | -10.717 | -7.8971 | 0.72567 | -10.9625 | -7.9551 | 0.7688 | -10.7718 | -8.2813 | 0.75898 | -10.9259 | -8.2925 | 0.77878 | -10.7239 | -8.3516
685.0002 | 6:05 | -8.296 | -2.1044 | 0.69211 | -11.5303 | -7.9803 | 0.64792 | -10.3756 | -6.7225 | 0.72893 | -11.3017 | -8.2382 | 0.40428 | -8.2644 | -3.3412 | 0.6462 | -11.5495 | -7.4633 | 0.70917 | -11.5605 | -8.1983 | 0.47848 | -8.1351 | -3.8925 | 0.74029 | -11.6417 | -8.6182 | 0.76199 | -11.392 | -8.6806 | 0.77821 | -11.5838 | -9.0146 | 0.76886 | -11.5239 | -8.8602 | 0.75509 | -11.4788 | -8.6675 | 0.62683 | -9.9822 | -6.2571 | 0.77619 | -7.6361 | -5.9271 | 0.57826 | -8.4256 | -4.8722 | 0.69007 | -10.2366 | -7.064 | 0.32808 | -8.5967 | -2.8204 | 0.72621 | -10.9579 | -7.9577 | 0.73741 | -10.7733 | -7.9444 | 0.7492 | -10.6967 | -8.0139 | 0.75338 | -10.9471 | -8.2473 | 0.7779 | -10.7252 | -8.3432 | 0.76001 | -10.9085 | -8.2905
685.2501 | 5:52 | -8.5583 | -2.0928 | 0.70632 | -11.3905 | -8.0453 | 0.65545 | -10.3248 | -6.7674 | 0.73648 | -11.2124 | -8.2577 | 0.39649 | -8.4508 | -3.3506 | 0.64687 | -11.5719 | -7.4855 | 0.71557 | -11.4931 | -8.2241 | 0.46151 | -8.3815 | -3.8681 | 0.76616 | -11.3611 | -8.7044 | 0.77109 | -11.2885 | -8.7044 | 0.75936 | -11.8193 | -8.9751 | 0.77976 | -11.4033 | -8.8919 | 0.76007 | -11.4234 | -8.6825 | 0.6476 | -9.6808 | -6.2692 | 0.76007 | -7.779 | -5.9126 | 0.58274 | -8.3796 | -4.8831 | 0.69217 | -10.235 | -7.0843 | 0.33169 | -8.5377 | -2.8319 | 0.71917 | -11.0541 | -7.9498 | 0.74647 | -10.6425 | -7.9444 | 0.75948 | -10.5746 | -8.0311 | 0.76927 | -10.7666 | -8.2825 | 0.76716 | -10.8427 | -8.3181 | 0.774 | -10.78 | -8.3437
685.5 | 5:55 | -8.5186 | -2.0976 | 0.72269 | -11.2095 | -8.1009 | 0.65183 | -10.288 | -6.706 | 0.73129 | -11.2694 | -8.2413 | 0.38206 | -8.7263 | -3.3339 | 0.65785 | -11.4291 | -7.5186 | 0.71003 | -11.5591 | -8.2073 | 0.46939 | -8.225 | -3.8607 | 0.74154 | -11.6421 | -8.6331 | 0.75721 | -11.4484 | -8.6688 | 0.77568 | -11.604 | -9.001 | 0.78111 | -11.362 | -8.875 | 0.75917 | -11.4287 | -8.6764 | 0.65472 | -9.6115 | -6.2929 | 0.7689 | -7.7015 | -5.9217 | 0.5755 | -8.4729 | -4.8761 | 0.68634 | -10.2336 | -7.0237 | 0.33737 | -8.3508 | -2.8173 | 0.72701 | -10.9545 | -7.964 | 0.73521 | -10.7507 | -7.9041 | 0.74392 | -10.7596 | -8.0043 | 0.76314 | -10.8371 | -8.2702 | 0.76596 | -10.8588 | -8.3174 | 0.77453 | -10.7669 | -8.3392
685.7501 | 5:57 | -8.4564 | -2.097 | 0.70552 | -11.3972 | -8.0409 | 0.65675 | -10.1647 | -6.6757 | 0.73517 | -11.2311 | -8.2567 | 0.41245 | -8.1357 | -3.3555 | 0.64818 | -11.548 | -7.4852 | 0.72156 | -11.4285 | -8.2463 | 0.46235 | -8.3679 | -3.8689 | 0.75087 | -11.5345 | -8.661 | 0.75111 | -11.5292 | -8.6598 | 0.77516 | -11.6219 | -9.0088 | 0.77565 | -11.425 | -8.8618 | 0.76138 | -11.4124 | -8.6892 | 0.62245 | -9.988 | -6.217 | 0.75509 | -7.815 | -5.9011 | 0.57011 | -8.5304 | -4.8633 | 0.69955 | -10.1503 | -7.1007 | 0.33124 | -8.5155 | -2.8207 | 0.72448 | -11.0034 | -7.9717 | 0.73927 | -10.7137 | -7.9204 | 0.74093 | -10.7937 | -7.9974 | 0.76979 | -10.7729 | -8.2928 | 0.77693 | -10.735 | -8.3404 | 0.76441 | -10.8761 | -8.3138
686.0001 | 6:07 | -8.238 | -2.1011 | 0.69343 | -11.534 | -7.998 | 0.64352 | -10.3992 | -6.6921 | 0.72417 | -11.3537 | -8.2221 | 0.38514 | -8.6728 | -3.3402 | 0.65558 | -11.4811 | -7.5268 | 0.73098 | -11.3028 | -8.2621 | 0.45332 | -8.4866 | -3.8472 | 0.75074 | -11.5342 | -8.6592 | 0.75657 | -11.4506 | -8.6632 | 0.7778 | -11.5968 | -9.0199 | 0.7675 | -11.5295 | -8.8489 | 0.74548 | -11.6041 | -8.6506 | 0.63854 | -9.7066 | -6.1981 | 0.75809 | -7.7798 | -5.8978 | 0.55688 | -8.6543 | -4.8194 | 0.6999 | -10.1356 | -7.0939 | 0.33376 | -8.453 | -2.8212 | 0.7323 | -10.884 | -7.9703 | 0.74543 | -10.6376 | -7.9295 | 0.76655 | -10.4817 | -8.0348 | 0.76924 | -10.7732 | -8.2871 | 0.77241 | -10.7941 | -8.3374 | 0.76267 | -10.8954 | -8.3095
686.2501 | 5:57 | -8.4752 | -2.0988 | 0.69825 | -11.4683 | -8.0077 | 0.64552 | -10.3426 | -6.6764 | 0.73603 | -11.2158 | -8.2552 | 0.39255 | -8.5562 | -3.3588 | 0.67146 | -11.2203 | -7.5339 | 0.72759 | -11.3287 | -8.2427 | 0.4673 | -8.2435 | -3.8522 | 0.76224 | -11.4056 | -8.6938 | 0.76049 | -11.4158 | -8.6816 | 0.78447 | -11.4919 | -9.0151 | 0.7708 | -11.5009 | -8.8649 | 0.7613 | -11.4014 | -8.6799 | 0.62143 | -10.089 | -6.2696 | 0.77704 | -7.6288 | -5.9279 | 0.56244 | -8.6085 | -4.8418 | 0.70562 | -10.0841 | -7.1156 | 0.33308 | -8.4593 | -2.8176 | 0.72764 | -10.9468 | -7.9653 | 0.75469 | -10.5489 | -7.9611 | 0.76028 | -10.5317 | -8.0071 | 0.7524 | -10.9561 | -8.2434 | 0.77153 | -10.778 | -8.3155 | 0.76057 | -10.9274 | -8.3111
686.5001 | 6:00 | -8.3844 | -2.0951 | 0.7074 | -11.3725 | -8.0449 | 0.62106 | -10.6446 | -6.6109 | 0.73944 | -11.1913 | -8.2753 | 0.3998 | -8.4617 | -3.383 | 0.65985 | -11.384 | -7.5117 | 0.71233 | -11.5242 | -8.209 | 0.46719 | -8.2393 | -3.8493 | 0.76318 | -11.3939 | -8.6956 | 0.74636 | -11.5731 | -8.6377 | 0.77789 | -11.581 | -9.0087 | 0.79057 | -11.2284 | -8.8769 | 0.76696 | -11.3417 | -8.6986 | 0.64611 | -9.9262 | -6.4135 | 0.75541 | -7.8125 | -5.9016 | 0.5594 | -8.6504 | -4.839 | 0.68378 | -10.3604 | -7.0842 | 0.32802 | -8.5735 | -2.8122 | 0.72559 | -10.9877 | -7.9726 | 0.74055 | -10.5953 | -7.8464 | 0.74454 | -10.7604 | -8.0115 | 0.76729 | -10.7839 | -8.2744 | 0.77177 | -10.7983 | -8.3339 | 0.77529 | -10.7685 | -8.3487
686.75 | 6:11 | -8.1482 | -2.097 | 0.69342 | -11.533 | -7.9973 | 0.6546 | -10.2656 | -6.7199 | 0.73027 | -11.2879 | -8.2432 | 0.4038 | -8.3764 | -3.3824 | 0.65802 | -11.3919 | -7.4961 | 0.70627 | -11.6012 | -8.1936 | 0.45431 | -8.3205 | -3.7801 | 0.74992 | -11.5434 | -8.6567 | 0.75819 | -11.454 | -8.6843 | 0.77306 | -11.6409 | -8.9991 | 0.78644 | -11.2978 | -8.885 | 0.7556 | -11.4777 | -8.6725 | 0.65686 | -9.8751 | -6.4865 | 0.75564 | -7.8026 | -5.896 | 0.57305 | -8.4923 | -4.8665 | 0.70495 | -10.1139 | -7.1298 | 0.33092 | -8.5018 | -2.8134 | 0.72593 | -10.9717 | -7.9646 | 0.72472 | -10.8514 | -7.8642 | 0.739 | -10.8286 | -8.0023 | 0.76416 | -10.8146 | -8.2641 | 0.75548 | -10.9451 | -8.2688 | 0.75606 | -10.9643 | -8.2897
687.0001 | 6:09 | -8.2048 | -2.102 | 0.68707 | -11.5894 | -7.9627 | 0.63782 | -10.4811 | -6.685 | 0.72249 | -11.3755 | -8.2187 | 0.39845 | -8.4993 | -3.3866 | 0.64503 | -11.5179 | -7.4294 | 0.72737 | -11.3379 | -8.2469 | 0.48291 | -8.0829 | -3.9033 | 0.77014 | -11.3137 | -8.7131 | 0.78118 | -11.1569 | -8.7156 | 0.78342 | -11.5027 | -9.0114 | 0.77918 | -11.4046 | -8.8862 | 0.75987 | -11.4313 | -8.6863 | 0.66024 | -9.9937 | -6.5983 | 0.75923 | -7.785 | -5.9106 | 0.57696 | -8.4532 | -4.8772 | 0.70628 | -10.0891 | -7.1257 | 0.3401 | -8.2956 | -2.8213 | 0.73276 | -10.8925 | -7.9816 | 0.7446 | -10.6531 | -7.9323 | 0.75333 | -10.6494 | -8.0224 | 0.75803 | -10.8954 | -8.259 | 0.76026 | -10.9055 | -8.2911 | 0.77682 | -10.7335 | -8.338
687.2502 | 6:02 | -8.355 | -2.1004 | 0.72328 | -11.2154 | -8.1118 | 0.67689 | -10.0589 | -6.8088 | 0.72944 | -11.2982 | -8.2414 | 0.39713 | -8.5147 | -3.3815 | 0.6616 | -11.3437 | -7.505 | 0.73089 | -11.3035 | -8.2616 | 0.46435 | -8.4 | -3.9006 | 0.7624 | -11.3997 | -8.6911 | 0.75577 | -11.4732 | -8.6711 | 0.76476 | -11.7448 | -8.982 | 0.78388 | -11.3392 | -8.8886 | 0.76661 | -11.3505 | -8.7014 | 0.65556 | -9.9553 | -6.5263 | 0.77744 | -7.624 | -5.9272 | 0.58242 | -8.3841 | -4.883 | 0.70244 | -10.124 | -7.1115 | 0.3304 | -8.5208 | -2.8152 | 0.71727 | -11.0684 | -7.939 | 0.73592 | -10.7691 | -7.9252 | 0.74404 | -10.7524 | -8.0002 | 0.76428 | -10.8185 | -8.2684 | 0.75571 | -10.9667 | -8.2877 | 0.78395 | -10.6858 | -8.3771
687.5001 | 6:11 | -8.1578 | -2.0994 | 0.72324 | -11.2072 | -8.1055 | 0.64651 | -10.4209 | -6.7372 | 0.72929 | -11.2795 | -8.2261 | 0.40163 | -8.3905 | -3.3699 | 0.65033 | -11.4869 | -7.4703 | 0.71615 | -11.4739 | -8.2171 | 0.46131 | -8.4549 | -3.9003 | 0.76268 | -11.4014 | -8.6956 | 0.7588 | -11.4403 | -8.6809 | 0.7783 | -11.5808 | -9.0133 | 0.77342 | -11.4709 | -8.8718 | 0.74431 | -11.6212 | -8.6498 | 0.6647 | -9.6456 | -6.4114 | 0.75361 | -7.8233 | -5.8957 | 0.58459 | -8.3756 | -4.8962 | 0.69302 | -10.2593 | -7.1098 | 0.34238 | -8.2351 | -2.8196 | 0.72199 | -11.0244 | -7.9595 | 0.73889 | -10.6536 | -7.8718 | 0.74887 | -10.6995 | -8.0125 | 0.74095 | -11.0718 | -8.2037 | 0.76562 | -10.8434 | -8.3019 | 0.76535 | -10.8313 | -8.2898
687.7502 | 6:01 | -8.3769 | -2.0979 | 0.69344 | -11.5161 | -7.9857 | 0.63985 | -10.5258 | -6.735 | 0.72375 | -11.3632 | -8.2242 | 0.39946 | -8.4839 | -3.3889 | 0.65203 | -11.4681 | -7.4776 | 0.71791 | -11.4645 | -8.2304 | 0.46457 | -8.4215 | -3.9123 | 0.75925 | -11.4409 | -8.6865 | 0.7727 | -11.2572 | -8.6984 | 0.7777 | -11.5859 | -9.0104 | 0.78709 | -11.3122 | -8.9037 | 0.75135 | -11.5342 | -8.6662 | 0.64851 | -9.8346 | -6.3779 | 0.75887 | -7.7699 | -5.8963 | 0.56738 | -8.5488 | -4.8505 | 0.68842 | -10.3358 | -7.1153 | 0.32641 | -8.601 | -2.8075 | 0.72561 | -10.9771 | -7.9651 | 0.75102 | -10.5527 | -7.9253 | 0.73868 | -10.826 | -7.997 | 0.75068 | -10.9622 | -8.2291 | 0.77257 | -10.7858 | -8.3328 | 0.78164 | -10.7045 | -8.3671
688.0001 | 6:02 | -8.3572 | -2.0981 | 0.68381 | -11.6197 | -7.9457 | 0.64919 | -10.5168 | -6.8273 | 0.72416 | -11.3428 | -8.214 | 0.39892 | -8.4846 | -3.3847 | 0.65382 | -11.449 | -7.4856 | 0.72784 | -11.3502 | -8.2611 | 0.44285 | -8.7049 | -3.855 | 0.76643 | -11.3604 | -8.707 | 0.76557 | -11.3555 | -8.6934 | 0.78613 | -11.4691 | -9.0163 | 0.76263 | -11.6081 | -8.8527 | 0.7442 | -11.6255 | -8.6517 | 0.642 | -9.8749 | -6.3396 | 0.74471 | -7.8987 | -5.8822 | 0.56575 | -8.5809 | -4.8547 | 0.6951 | -10.2458 | -7.1218 | 0.33408 | -8.4075 | -2.8088 | 0.73229 | -10.9046 | -7.9852 | 0.73149 | -10.7905 | -7.8932 | 0.74672 | -10.7368 | -8.0174 | 0.76838 | -10.7903 | -8.2911 | 0.77421 | -10.7817 | -8.3473 | 0.77705 | -10.7444 | -8.349
688.2501 | 6:04 | -8.2957 | -2.0986 | 0.69787 | -11.4784 | -8.0105 | 0.65769 | -10.374 | -6.8229 | 0.70984 | -11.4879 | -8.1545 | 0.40044 | -8.4267 | -3.3744 | 0.66323 | -11.264 | -7.4706 | 0.71837 | -11.453 | -8.2275 | 0.45601 | -8.4938 | -3.8733 | 0.75251 | -11.5178 | -8.6673 | 0.76418 | -11.3657 | -8.6854 | 0.77122 | -11.6592 | -8.9918 | 0.77814 | -11.4245 | -8.8898 | 0.7652 | -11.3634 | -8.6953 | 0.65734 | -9.7407 | -6.403 | 0.76772 | -7.7031 | -5.9138 | 0.57224 | -8.5064 | -4.8678 | 0.70631 | -10.1256 | -7.1518 | 0.32873 | -8.5481 | -2.81 | 0.72113 | -11.0261 | -7.9513 | 0.72336 | -10.9007 | -7.8852 | 0.7555 | -10.626 | -8.028 | 0.77176 | -10.7388 | -8.2878 | 0.76823 | -10.8133 | -8.3071 | 0.77076 | -10.8025 | -8.3261
688.5001 | 5:54 | -8.5102 | -2.0937 | 0.70332 | -11.3857 | -8.0078 | 0.66433 | -10.1068 | -6.7143 | 0.70908 | -11.5003 | -8.1546 | 0.40192 | -8.4221 | -3.385 | 0.65914 | -11.2325 | -7.4038 | 0.70037 | -11.643 | -8.1544 | 0.45316 | -8.5355 | -3.868 | 0.7475 | -11.5581 | -8.6397 | 0.76312 | -11.3682 | -8.6753 | 0.78031 | -11.5498 | -9.0124 | 0.77537 | -11.4684 | -8.8922 | 0.73846 | -11.6616 | -8.6116 | 0.67077 | -9.7911 | -6.5676 | 0.76376 | -7.7338 | -5.9068 | 0.56378 | -8.5918 | -4.8439 | 0.6921 | -10.2798 | -7.1146 | 0.3381 | -8.3235 | -2.8141 | 0.73269 | -10.8735 | -7.9669 | 0.72795 | -10.8186 | -7.8754 | 0.73772 | -10.8276 | -7.9877 | 0.76163 | -10.8473 | -8.2617 | 0.76582 | -10.8504 | -8.3095 | 0.78866 | -10.6168 | -8.373
688.7501 | 5:57 | -8.4474 | -2.095 | 0.68361 | -11.6122 | -7.9382 | 0.63976 | -10.3727 | -6.6361 | 0.73131 | -11.2689 | -8.2411 | 0.38516 | -8.7785 | -3.3811 | 0.66937 | -11.1727 | -7.4787 | 0.71067 | -11.5302 | -8.1942 | 0.47059 | -8.2346 | -3.8752 | 0.75466 | -11.4868 | -8.6686 | 0.76827 | -11.3105 | -8.6894 | 0.77716 | -11.5748 | -8.9955 | 0.76844 | -11.5875 | -8.9043 | 0.75528 | -11.4704 | -8.6634 | 0.6629 | -9.95 | -6.5959 | 0.75418 | -7.8026 | -5.8845 | 0.58046 | -8.3897 | -4.8699 | 0.70643 | -10.0915 | -7.129 | 0.32329 | -8.6519 | -2.7971 | 0.72931 | -10.92 | -7.9641 | 0.73387 | -10.728 | -7.873 | 0.74309 | -10.7551 | -7.992 | 0.76202 | -10.8406 | -8.2607 | 0.76664 | -10.8315 | -8.3039 | 0.75749 | -10.9497 | -8.2942
689.0001 | 5:58 | -8.4284 | -2.0959 | 0.71094 | -11.2726 | -8.0141 | 0.63831 | -10.2868 | -6.5662 | 0.74973 | -11.0152 | -8.2584 | 0.4068 | -8.291 | -3.3728 | 0.65608 | -11.3399 | -7.4399 | 0.71978 | -11.4279 | -8.2255 | 0.46367 | -8.4177 | -3.903 | 0.75186 | -11.51 | -8.6539 | 0.7585 | -11.4203 | -8.6623 | 0.77147 | -11.6629 | -8.9976 | 0.77842 | -11.4285 | -8.8962 | 0.74265 | -11.6231 | -8.6319 | 0.66888 | -9.7029 | -6.4901 | 0.75538 | -7.8019 | -5.8934 | 0.58451 | -8.3585 | -4.8856 | 0.7067 | -10.0854 | -7.1273 | 0.33867 | -8.2773 | -2.8032 | 0.73571 | -10.8341 | -7.9707 | 0.724 | -10.8497 | -7.8552 | 0.72987 | -10.9159 | -7.9672 | 0.76878 | -10.77 | -8.2797 | 0.75503 | -10.9444 | -8.2634 | 0.76827 | -10.8212 | -8.3136
689.2501 | 5:59 | -8.416 | -2.099 | 0.70582 | -11.3847 | -8.0355 | 0.66054 | -9.9912 | -6.5995 | 0.72632 | -11.3132 | -8.217 | 0.39115 | -8.5343 | -3.3381 | 0.66121 | -11.3768 | -7.5224 | 0.72518 | -11.3654 | -8.2419 | 0.4722 | -8.3545 | -3.945 | 0.75547 | -11.4691 | -8.6646 | 0.76121 | -11.3998 | -8.6777 | 0.77689 | -11.5811 | -8.9972 | 0.77488 | -11.4601 | -8.8802 | 0.75074 | -11.5348 | -8.6597 | 0.67256 | -10.0045 | -6.7286 | 0.76444 | -7.7391 | -5.9161 | 0.57843 | -8.4171 | -4.8687 | 0.70892 | -10.0724 | -7.1405 | 0.33803 | -8.3195 | -2.8122 | 0.73225 | -10.8711 | -7.9604 | 0.74045 | -10.6605 | -7.8935 | 0.72784 | -10.946 | -7.9669 | 0.76884 | -10.7633 | -8.2753 | 0.77467 | -10.7545 | -8.3312 | 0.78114 | -10.7183 | -8.3725
689.5001 | 6:03 | -8.3224 | -2.0988 | 0.68182 | -11.6228 | -7.9247 | 0.6516 | -10.2747 | -6.695 | 0.73501 | -11.2314 | -8.2552 | 0.41294 | -8.1133 | -3.3503 | 0.66548 | -11.3089 | -7.5258 | 0.71495 | -11.4834 | -8.2101 | 0.46752 | -8.433 | -3.9426 | 0.74786 | -11.5568 | -8.6429 | 0.75582 | -11.4608 | -8.6623 | 0.7785 | -11.5483 | -8.9903 | 0.76185 | -11.615 | -8.8489 | 0.75542 | -11.48 | -8.6722 | 0.66938 | -9.9849 | -6.6837 | 0.7665 | -7.7049 | -5.9058 | 0.56483 | -8.5388 | -4.823 | 0.69446 | -10.2049 | -7.0869 | 0.33343 | -8.3989 | -2.8005 | 0.71673 | -11.0754 | -7.9381 | 0.73467 | -10.7457 | -7.8946 | 0.7413 | -10.7888 | -7.9978 | 0.7501 | -10.9686 | -8.2276 | 0.76713 | -10.8298 | -8.3078 | 0.77383 | -10.7838 | -8.3448
689.7501 | 6:00 | -8.3953 | -2.0985 | 0.69667 | -11.4816 | -7.9988 | 0.66569 | -10.1835 | -6.7791 | 0.7375 | -11.1816 | -8.2464 | 0.40927 | -8.1824 | -3.3488 | 0.66373 | -11.2871 | -7.4916 | 0.71055 | -11.5355 | -8.1966 | 0.48962 | -8.0815 | -3.9568 | 0.76164 | -11.3944 | -8.6784 | 0.75702 | -11.4371 | -8.6581 | 0.78045 | -11.5284 | -8.9973 | 0.77494 | -11.4538 | -8.876 | 0.75415 | -11.4674 | -8.6482 | 0.68678 | -9.9924 | -6.8626 | 0.74699 | -7.8529 | -5.866 | 0.56667 | -8.5617 | -4.8516 | 0.70188 | -10.0995 | -7.0886 | 0.33326 | -8.4138 | -2.804 | 0.73693 | -10.8186 | -7.9726 | 0.73342 | -10.7684 | -7.8978 | 0.74628 | -10.7126 | -7.9946 | 0.75985 | -10.8623 | -8.2538 | 0.77473 | -10.6828 | -8.2763 | 0.75557 | -10.968 | -8.2871
690 | 5:59 | -8.4016 | -2.0945 | 0.69895 | -11.427 | -7.987 | 0.63234 | -10.515 | -6.649 | 0.7132 | -11.4173 | -8.1428 | 0.38788 | -8.5933 | -3.3332 | 0.66095 | -11.4027 | -7.5366 | 0.72089 | -11.4232 | -8.2349 | 0.46869 | -8.362 | -3.9192 | 0.7523 | -11.5023 | -8.6532 | 0.76167 | -11.3774 | -8.6659 | 0.78783 | -11.4302 | -9.005 | 0.76649 | -11.5615 | -8.8618 | 0.73973 | -11.6457 | -8.6147 | 0.68395 | -10.0269 | -6.8579 | 0.75211 | -7.8116 | -5.8752 | 0.58278 | -8.3456 | -4.8637 | 0.68873 | -10.2493 | -7.059 | 0.33253 | -8.4248 | -2.8015 | 0.72297 | -10.9829 | -7.9403 | 0.74572 | -10.6051 | -7.9085 | 0.73134 | -10.8803 | -7.9572 | 0.75749 | -10.8688 | -8.233 | 0.75865 | -10.8802 | -8.2542 | 0.78262 | -10.6789 | -8.3575
690.2502 | 5:52 | -8.5415 | -2.0907 | 0.70388 | -11.3751 | -8.0067 | 0.67237 | -10.0416 | -6.7517 | 0.72673 | -11.3029 | -8.2142 | 0.39908 | -8.355 | -3.3343 | 0.6555 | -11.4129 | -7.4812 | 0.7259 | -11.3559 | -8.2432 | 0.47281 | -8.3143 | -3.9311 | 0.76838 | -11.2941 | -8.6782 | 0.77275 | -11.2301 | -8.6781 | 0.76655 | -11.6912 | -8.9619 | 0.78363 | -11.3366 | -8.8837 | 0.74689 | -11.5637 | -8.6368 | 0.66297 | -10.235 | -6.7855 | 0.75283 | -7.7946 | -5.868 | 0.58566 | -8.2965 | -4.859 | 0.70155 | -10.0785 | -7.0706 | 0.34508 | -8.1468 | -2.8113 | 0.72869 | -10.8986 | -7.9417 | 0.72666 | -10.8248 | -7.8659 | 0.74985 | -10.6669 | -7.9985 | 0.75974 | -10.8508 | -8.2438 | 0.77223 | -10.7449 | -8.2975 | 0.77267 | -10.7583 | -8.3126
690.5002 | 6:11 | -8.1537 | -2.0982 | 0.70395 | -11.3907 | -8.0185 | 0.63702 | -10.3703 | -6.6061 | 0.73887 | -11.1539 | -8.2413 | 0.38994 | -8.5503 | -3.3342 | 0.66369 | -11.3075 | -7.5047 | 0.72214 | -11.3742 | -8.2138 | 0.48425 | -8.1641 | -3.9535 | 0.76826 | -11.2872 | -8.6715 | 0.76878 | -11.2776 | -8.6699 | 0.77156 | -11.6249 | -8.9693 | 0.78144 | -11.3581 | -8.8757 | 0.75142 | -11.4802 | -8.6265 | 0.68333 | -10.1812 | -6.9571 | 0.75336 | -7.7829 | -5.8633 | 0.5524 | -8.6479 | -4.7771 | 0.68042 | -10.3532 | -7.0445 | 0.34258 | -8.1873 | -2.8047 | 0.72493 | -10.9277 | -7.9218 | 0.72523 | -10.8035 | -7.8351 | 0.7391 | -10.7727 | -7.9622 | 0.76149 | -10.8049 | -8.2278 | 0.76137 | -10.8534 | -8.2635 | 0.76301 | -10.8536 | -8.2814
690.7501 | 6:01 | -8.3604 | -2.0956 | 0.703 | -11.3757 | -7.9971 | 0.63907 | -10.4406 | -6.6723 | 0.70966 | -11.4633 | -8.135 | 0.39208 | -8.5152 | -3.3386 | 0.66208 | -11.367 | -7.5258 | 0.72311 | -11.3648 | -8.218 | 0.46172 | -8.5052 | -3.927 | 0.75652 | -11.4329 | -8.6492 | 0.76298 | -11.347 | -8.6576 | 0.78324 | -11.4595 | -8.9755 | 0.77442 | -11.4396 | -8.859 | 0.75423 | -11.4534 | -8.6384 | 0.68589 | -10.0954 | -6.9244 | 0.75045 | -7.8138 | -5.8639 | 0.57676 | -8.3914 | -4.8399 | 0.70335 | -10.0982 | -7.1025 | 0.34448 | -8.1439 | -2.8054 | 0.72171 | -10.967 | -7.915 | 0.73394 | -10.6048 | -7.7832 | 0.73888 | -10.7685 | -7.9566 | 0.76905 | -10.7216 | -8.2455 | 0.76324 | -10.828 | -8.2644 | 0.75681 | -10.9185 | -8.2632
691 | 6:08 | -8.2041 | -2.0993 | 0.69384 | -11.479 | -7.9646 | 0.64206 | -10.3952 | -6.6743 | 0.7105 | -11.4441 | -8.131 | 0.39024 | -8.5358 | -3.331 | 0.66598 | -11.2977 | -7.5241 | 0.71814 | -11.3791 | -8.1717 | 0.48417 | -8.101 | -3.9223 | 0.76878 | -11.2717 | -8.6655 | 0.76689 | -11.2948 | -8.6619 | 0.78093 | -11.4885 | -8.9717 | 0.77707 | -11.3969 | -8.8562 | 0.73844 | -11.628 | -8.5865 | 0.68975 | -10.0255 | -6.9151 | 0.76841 | -7.6619 | -5.8875 | 0.56495 | -8.5123 | -4.809 | 0.68725 | -10.3178 | -7.0909 | 0.33862 | -8.2416 | -2.7908 | 0.72654 | -10.8993 | -7.9188 | 0.72842 | -10.6638 | -7.7677 | 0.74424 | -10.7093 | -7.9703 | 0.76579 | -10.7466 | -8.2296 | 0.76534 | -10.7966 | -8.2631 | 0.76865 | -10.7942 | -8.2969
691.2501 | 6:02 | -8.3627 | -2.1022 | 0.70364 | -11.3738 | -8.003 | 0.63138 | -10.5219 | -6.6433 | 0.7379 | -11.163 | -8.2372 | 0.39444 | -8.4512 | -3.3335 | 0.65694 | -11.4084 | -7.4946 | 0.7196 | -11.3875 | -8.1945 | 0.45876 | -8.4864 | -3.8932 | 0.75783 | -11.4085 | -8.6457 | 0.76497 | -11.3034 | -8.6468 | 0.78412 | -11.4467 | -8.9756 | 0.77507 | -11.4145 | -8.847 | 0.75954 | -11.3741 | -8.6391 | 0.68998 | -10.0816 | -6.9561 | 0.76843 | -7.6485 | -5.8773 | 0.5763 | -8.4121 | -4.8478 | 0.69904 | -10.16 | -7.1023 | 0.33271 | -8.414 | -2.7994 | 0.72768 | -10.8677 | -7.9082 | 0.73426 | -10.6577 | -7.8256 | 0.7494 | -10.6408 | -7.9742 | 0.76143 | -10.7924 | -8.2176 | 0.77139 | -10.6984 | -8.2526 | 0.77118 | -10.7676 | -8.3038
691.5001 | 6:07 | -8.2393 | -2.1006 | 0.68093 | -11.5992 | -7.8983 | 0.64744 | -10.3562 | -6.705 | 0.72828 | -11.2624 | -8.2022 | 0.41448 | -8.049 | -3.3361 | 0.67429 | -11.1521 | -7.5198 | 0.72256 | -11.3455 | -8.1978 | 0.49239 | -8.1449 | -4.0104 | 0.7633 | -11.3345 | -8.6516 | 0.76216 | -11.3321 | -8.6369 | 0.78558 | -11.4119 | -8.965 | 0.77635 | -11.3565 | -8.8166 | 0.75804 | -11.3867 | -8.6316 | 0.66784 | -9.3525 | -6.246 | 0.76281 | -7.6903 | -5.8663 | 0.57275 | -8.4032 | -4.813 | 0.71491 | -9.9166 | -7.0894 | 0.33721 | -8.3159 | -2.8042 | 0.7335 | -10.7947 | -7.9179 | 0.7427 | -10.6278 | -7.8933 | 0.73395 | -10.8068 | -7.9317 | 0.76609 | -10.7325 | -8.222 | 0.76982 | -10.738 | -8.2663 | 0.77445 | -10.7128 | -8.2966
691.7501 | 6:06 | -8.276 | -2.103 | 0.68427 | -11.5619 | -7.9115 | 0.6296 | -10.5963 | -6.6715 | 0.73048 | -11.2322 | -8.2049 | 0.38937 | -8.5398 | -3.3252 | 0.65712 | -11.3971 | -7.4893 | 0.70854 | -11.5053 | -8.1519 | 0.47211 | -8.2158 | -3.8787 | 0.76047 | -11.3648 | -8.6426 | 0.74989 | -11.4759 | -8.6056 | 0.77919 | -11.5068 | -8.966 | 0.78821 | -11.1982 | -8.8264 | 0.75684 | -11.3842 | -8.616 | 0.65964 | -9.6503 | -6.3657 | 0.74368 | -7.8418 | -5.8318 | 0.55946 | -8.57 | -4.7946 | 0.68932 | -10.2621 | -7.0739 | 0.33282 | -8.4287 | -2.8053 | 0.70485 | -11.1457 | -7.856 | 0.73965 | -10.7257 | -7.9333 | 0.75387 | -10.5651 | -7.9647 | 0.77542 | -10.6097 | -8.227 | 0.75765 | -10.8619 | -8.2295 | 0.78097 | -10.6429 | -8.3117
692 | 6:02 | -8.3823 | -2.1044 | 0.69213 | -11.4711 | -7.9396 | 0.64337 | -10.391 | -6.6853 | 0.72291 | -11.3043 | -8.172 | 0.3985 | -8.337 | -3.3223 | 0.65195 | -11.3966 | -7.43 | 0.71957 | -11.368 | -8.1801 | 0.48447 | -8.0378 | -3.8941 | 0.74278 | -11.561 | -8.5873 | 0.75848 | -11.3821 | -8.6331 | 0.77748 | -11.5191 | -8.9559 | 0.76787 | -11.4722 | -8.8092 | 0.76118 | -11.341 | -8.6325 | 0.65472 | -9.5867 | -6.2766 | 0.76002 | -7.7186 | -5.8663 | 0.56681 | -8.4825 | -4.8079 | 0.70544 | -10.0731 | -7.106 | 0.32593 | -8.5967 | -2.802 | 0.71901 | -10.973 | -7.8897 | 0.74433 | -10.6685 | -7.9409 | 0.73422 | -10.7983 | -7.9283 | 0.74499 | -10.9594 | -8.1646 | 0.75693 | -10.871 | -8.2286 | 0.76704 | -10.7786 | -8.2676
692.2501 | 5:59 | -8.4322 | -2.1022 | 0.70492 | -11.3437 | -7.9963 | 0.65364 | -10.2297 | -6.6865 | 0.71498 | -11.3852 | -8.1402 | 0.3811 | -8.6134 | -3.2826 | 0.65946 | -11.3458 | -7.4821 | 0.73153 | -11.211 | -8.2012 | 0.45672 | -8.5373 | -3.8992 | 0.76126 | -11.3532 | -8.6428 | 0.77879 | -11.1151 | -8.6564 | 0.77479 | -11.557 | -8.9543 | 0.78083 | -11.3005 | -8.8238 | 0.75423 | -11.4328 | -8.6229 | 0.68083 | -9.6115 | -6.5439 | 0.75338 | -7.7681 | -5.8524 | 0.57722 | -8.3706 | -4.8317 | 0.70173 | -10.1132 | -7.0967 | 0.33745 | -8.3291 | -2.8107 | 0.71549 | -11.0101 | -7.8775 | 0.75065 | -10.5421 | -7.9135 | 0.73438 | -10.7977 | -7.9296 | 0.75281 | -10.8747 | -8.1866 | 0.75162 | -10.9141 | -8.2032 | 0.76971 | -10.7525 | -8.2763
692.5 | 6:01 | -8.3867 | -2.1025 | 0.70766 | -11.2781 | -7.981 | 0.65636 | -10.2788 | -6.7466 | 0.72986 | -11.2096 | -8.1815 | 0.40267 | -8.1578 | -3.2849 | 0.65439 | -11.3971 | -7.4582 | 0.70264 | -11.5539 | -8.1182 | 0.46765 | -8.3334 | -3.8971 | 0.73965 | -11.5915 | -8.5737 | 0.77075 | -11.2129 | -8.6424 | 0.78196 | -11.4425 | -8.9475 | 0.78392 | -11.3008 | -8.8589 | 0.74021 | -11.5657 | -8.561 | 0.65372 | -9.6573 | -6.3132 | 0.75638 | -7.7426 | -5.8563 | 0.56389 | -8.4969 | -4.7913 | 0.69966 | -10.1252 | -7.0841 | 0.33671 | -8.3334 | -2.8059 | 0.72826 | -10.8568 | -7.9066 | 0.72808 | -10.804 | -7.8662 | 0.7474 | -10.6362 | -7.9495 | 0.76553 | -10.724 | -8.2095 | 0.75604 | -10.8665 | -8.2155 | 0.75661 | -10.8857 | -8.2363
692.7502 | 6:06 | -8.3008 | -2.1072 | 0.72946 | -11.0531 | -8.0628 | 0.64951 | -10.3108 | -6.697 | 0.72231 | -11.3074 | -8.1675 | 0.39383 | -8.2847 | -3.2628 | 0.66463 | -11.2507 | -7.4775 | 0.72021 | -11.3433 | -8.1695 | 0.46227 | -8.37 | -3.8693 | 0.73263 | -11.6684 | -8.5486 | 0.7475 | -11.5081 | -8.6023 | 0.76954 | -11.5978 | -8.9249 | 0.77679 | -11.3536 | -8.8194 | 0.75272 | -11.4291 | -8.6029 | 0.65256 | -9.6936 | -6.3257 | 0.75169 | -7.7701 | -5.8407 | 0.56673 | -8.4491 | -4.7883 | 0.73181 | -9.6983 | -7.0973 | 0.33093 | -8.4472 | -2.7954 | 0.71108 | -11.054 | -7.8603 | 0.7305 | -10.8042 | -7.8925 | 0.73581 | -10.7538 | -7.9128 | 0.75709 | -10.8196 | -8.1914 | 0.7535 | -10.8846 | -8.2015 | 0.75703 | -10.8621 | -8.2229
693.0001 | 6:00 | -8.4241 | -2.1089 | 0.69578 | -11.419 | -7.9452 | 0.65372 | -10.3248 | -6.7495 | 0.73741 | -11.1417 | -8.2159 | 0.37327 | -8.6437 | -3.2264 | 0.65935 | -11.2732 | -7.4329 | 0.73195 | -11.2237 | -8.2151 | 0.46259 | -8.3381 | -3.8571 | 0.76064 | -11.3444 | -8.629 | 0.73859 | -11.5938 | -8.5631 | 0.77346 | -11.5521 | -8.935 | 0.76603 | -11.4956 | -8.806 | 0.75055 | -11.4536 | -8.5965 | 0.65701 | -9.7628 | -6.4143 | 0.76393 | -7.6752 | -5.8633 | 0.57881 | -8.3157 | -4.8132 | 0.69771 | -10.1251 | -7.0645 | 0.33454 | -8.3727 | -2.801 | 0.7248 | -10.8861 | -7.8902 | 0.72542 | -10.8024 | -7.8362 | 0.74357 | -10.6616 | -7.9276 | 0.77193 | -10.6388 | -8.2124 | 0.76688 | -10.7603 | -8.2518 | 0.76049 | -10.8311 | -8.237
693.2501 | 6:13 | -8.1579 | -2.1109 | 0.69971 | -11.379 | -7.9619 | 0.6725 | -10.4431 | -7.023 | 0.74866 | -11.0102 | -8.2429 | 0.39452 | -8.2586 | -3.2582 | 0.65396 | -11.4019 | -7.4564 | 0.70728 | -11.4943 | -8.1297 | 0.46161 | -8.3797 | -3.8681 | 0.75977 | -11.3589 | -8.6301 | 0.75352 | -11.4148 | -8.6013 | 0.76004 | -11.7176 | -8.9059 | 0.76908 | -11.4249 | -8.7866 | 0.75376 | -11.4092 | -8.5998 | 0.6644 | -9.6192 | -6.391 | 0.75308 | -7.7605 | -5.8443 | 0.56447 | -8.5005 | -4.7983 | 0.69653 | -10.1404 | -7.0631 | 0.34039 | -8.2377 | -2.8041 | 0.72371 | -10.8907 | -7.8817 | 0.74048 | -10.6431 | -7.881 | 0.74386 | -10.6694 | -7.9366 | 0.75153 | -10.8685 | -8.1679 | 0.75943 | -10.8161 | -8.2141 | 0.76279 | -10.7984 | -8.2369
693.5002 | 6:08 | -8.25 | -2.1084 | 0.72263 | -11.1075 | -8.0266 | 0.67823 | -10.4194 | -7.0668 | 0.75408 | -10.9298 | -8.2419 | 0.38864 | -8.3738 | -3.2544 | 0.67196 | -11.1468 | -7.4902 | 0.71729 | -11.3579 | -8.1469 | 0.46109 | -8.4054 | -3.8757 | 0.75605 | -11.3947 | -8.615 | 0.76884 | -11.2143 | -8.6219 | 0.77562 | -11.5172 | -8.9329 | 0.76686 | -11.4338 | -8.7681 | 0.74164 | -11.5418 | -8.5598 | 0.64358 | -9.883 | -6.3605 | 0.75608 | -7.7073 | -5.8273 | 0.55753 | -8.5565 | -4.7705 | 0.69792 | -10.1298 | -7.0698 | 0.33865 | -8.2628 | -2.7982 | 0.72593 | -10.8432 | -7.8714 | 0.7413 | -10.5945 | -7.8538 | 0.74463 | -10.6358 | -7.9197 | 0.75699 | -10.8045 | -8.179 | 0.77605 | -10.6359 | -8.254 | 0.76303 | -10.7829 | -8.2276
693.75 | 6:04 | -8.3541 | -2.1132 | 0.72255 | -11.0874 | -8.0112 | 0.63464 | -10.3598 | -6.5748 | 0.70435 | -11.4721 | -8.0804 | 0.39671 | -8.2758 | -3.2831 | 0.66439 | -11.1927 | -7.4364 | 0.7116 | -11.4226 | -8.1284 | 0.48714 | -7.993 | -3.8937 | 0.75517 | -11.3871 | -8.5991 | 0.76189 | -11.2911 | -8.6026 | 0.77655 | -11.4897 | -8.9224 | 0.79235 | -11.1152 | -8.8071 | 0.74355 | -11.5158 | -8.5625 | 0.61887 | -9.9871 | -6.1807 | 0.77285 | -7.5701 | -5.8506 | 0.58197 | -8.2517 | -4.8022 | 0.68864 | -10.2617 | -7.0666 | 0.33037 | -8.4457 | -2.7902 | 0.714 | -10.986 | -7.8439 | 0.72407 | -10.7927 | -7.8147 | 0.73903 | -10.6919 | -7.9016 | 0.76519 | -10.6888 | -8.179 | 0.76377 | -10.7455 | -8.2071 | 0.76801 | -10.7444 | -8.2519
694 | 6:07 | -8.302 | -2.1145 | 0.7027 | -11.3364 | -7.9661 | 0.63166 | -10.42 | -6.5818 | 0.7237 | -11.2692 | -8.1555 | 0.39718 | -8.2312 | -3.2692 | 0.6648 | -11.2053 | -7.4492 | 0.73165 | -11.1756 | -8.1766 | 0.45194 | -8.4823 | -3.8335 | 0.76894 | -11.2142 | -8.623 | 0.77814 | -11.0775 | -8.6198 | 0.78822 | -11.3314 | -8.9317 | 0.76884 | -11.444 | -8.7987 | 0.74188 | -11.5308 | -8.5545 | 0.64817 | -9.6194 | -6.235 | 0.73735 | -7.8458 | -5.7851 | 0.56208 | -8.4897 | -4.7719 | 0.69587 | -10.1347 | -7.0524 | 0.33101 | -8.4197 | -2.787 | 0.71737 | -10.9291 | -7.8402 | 0.73868 | -10.6487 | -7.866 | 0.74436 | -10.6238 | -7.9079 | 0.75362 | -10.8053 | -8.1431 | 0.76892 | -10.697 | -8.2251 | 0.77469 | -10.6455 | -8.247
694.2501 | 6:06 | -8.31 | -2.1137 | 0.68286 | -11.5132 | -7.8619 | 0.66187 | -10.0384 | -6.6442 | 0.74205 | -11.0585 | -8.2059 | 0.40429 | -8.0514 | -3.2551 | 0.64963 | -11.4287 | -7.4245 | 0.71177 | -11.4142 | -8.1243 | 0.46647 | -8.2854 | -3.8649 | 0.76798 | -11.2226 | -8.6187 | 0.75791 | -11.336 | -8.5917 | 0.78254 | -11.4047 | -8.9246 | 0.76566 | -11.4193 | -8.7433 | 0.74929 | -11.4407 | -8.5724 | 0.66794 | -9.686 | -6.4697 | 0.75796 | -7.6986 | -5.8352 | 0.57216 | -8.3677 | -4.7877 | 0.68954 | -10.1907 | -7.0268 | 0.33976 | -8.2171 | -2.7919 | 0.7163 | -10.9576 | -7.849 | 0.74167 | -10.5504 | -7.8249 | 0.74249 | -10.6507 | -7.9081 | 0.76964 | -10.6271 | -8.1791 | 0.76427 | -10.7294 | -8.2001 | 0.76183 | -10.7914 | -8.2212
694.5002 | 6:10 | -8.2329 | -2.1174 | 0.71142 | -11.2216 | -7.9832 | 0.65181 | -10.2227 | -6.6633 | 0.73299 | -11.1572 | -8.1781 | 0.39771 | -8.2326 | -3.2742 | 0.64915 | -11.4253 | -7.4167 | 0.71412 | -11.3827 | -8.1285 | 0.46996 | -8.3067 | -3.9039 | 0.7643 | -11.2652 | -8.61 | 0.7515 | -11.3989 | -8.5663 | 0.77274 | -11.5277 | -8.9078 | 0.7735 | -11.3057 | -8.7449 | 0.74578 | -11.4734 | -8.5566 | 0.6347 | -9.7498 | -6.1881 | 0.75827 | -7.6839 | -5.8265 | 0.57352 | -8.3316 | -4.7784 | 0.6973 | -10.0884 | -7.0346 | 0.34424 | -8.1143 | -2.7933 | 0.71368 | -10.966 | -7.8262 | 0.72998 | -10.6448 | -7.7704 | 0.74409 | -10.6165 | -7.8996 | 0.76688 | -10.6552 | -8.1712 | 0.75443 | -10.8247 | -8.1665 | 0.75663 | -10.842 | -8.2035
694.7502 | 6:03 | -8.4126 | -2.1185 | 0.69666 | -11.3588 | -7.9132 | 0.63996 | -10.4102 | -6.6621 | 0.71623 | -11.3248 | -8.1111 | 0.40133 | -8.1678 | -3.278 | 0.65894 | -11.2567 | -7.4175 | 0.72632 | -11.216 | -8.1464 | 0.46158 | -8.3361 | -3.8478 | 0.76302 | -11.262 | -8.5932 | 0.76795 | -11.2044 | -8.6044 | 0.77093 | -11.5426 | -8.8986 | 0.77233 | -11.3356 | -8.7548 | 0.75464 | -11.36 | -8.5727 | 0.67285 | -9.5542 | -6.4285 | 0.75035 | -7.7427 | -5.8098 | 0.55778 | -8.5282 | -4.7569 | 0.70083 | -10.0416 | -7.0374 | 0.3367 | -8.3246 | -2.8029 | 0.72807 | -10.7754 | -7.8452 | 0.73466 | -10.6098 | -7.7946 | 0.74029 | -10.6548 | -7.8877 | 0.75302 | -10.8135 | -8.1428 | 0.77368 | -10.5936 | -8.1961 | 0.75164 | -10.8787 | -8.1768
695.0001 | 6:06 | -8.3448 | -2.1198 | 0.67967 | -11.487 | -7.8074 | 0.66589 | -10.0892 | -6.7184 | 0.73566 | -11.1112 | -8.1741 | 0.38346 | -8.464 | -3.2456 | 0.64869 | -11.3672 | -7.3738 | 0.71122 | -11.4116 | -8.1161 | 0.4933 | -8.1556 | -4.0232 | 0.75115 | -11.4127 | -8.5726 | 0.76472 | -11.2309 | -8.5885 | 0.77877 | -11.4498 | -8.9168 | 0.76342 | -11.4352 | -8.7299 | 0.74001 | -11.5284 | -8.5311 | 0.64004 | -9.8864 | -6.3277 | 0.75699 | -7.6863 | -5.8185 | 0.57036 | -8.3589 | -4.7676 | 0.68156 | -10.2798 | -7.0064 | 0.34008 | -8.2239 | -2.7968 | 0.72601 | -10.8039 | -7.8437 | 0.7351 | -10.6415 | -7.8226 | 0.74048 | -10.6588 | -7.8926 | 0.75947 | -10.7284 | -8.1478 | 0.76654 | -10.6832 | -8.1891 | 0.76934 | -10.7001 | -8.232
695.25 | 6:08 | -8.2917 | -2.1218 | 0.70432 | -11.283 | -7.9469 | 0.65565 | -10.2136 | -6.6965 | 0.7084 | -11.4147 | -8.0862 | 0.38994 | -8.3761 | -3.2662 | 0.64734 | -11.4061 | -7.3835 | 0.72467 | -11.2492 | -8.1519 | 0.46373 | -8.8779 | -4.117 | 0.75856 | -11.3271 | -8.5922 | 0.76714 | -11.2048 | -8.5956 | 0.78263 | -11.3874 | -8.9121 | 0.77159 | -11.3553 | -8.7617 | 0.75239 | -11.3913 | -8.5707 | 0.65535 | -9.6358 | -6.3148 | 0.74861 | -7.7499 | -5.8016 | 0.56776 | -8.3933 | -4.7654 | 0.71051 | -9.9202 | -7.0484 | 0.35144 | -7.9174 | -2.7825 | 0.72558 | -10.8195 | -7.8504 | 0.75028 | -10.6556 | -7.9946 | 0.73744 | -10.698 | -7.8891 | 0.76407 | -10.6963 | -8.1727 | 0.76163 | -10.737 | -8.1776 | 0.7771 | -10.6188 | -8.2519
695.5001 | 6:13 | -8.2111 | -2.1248 | 0.67844 | -11.548 | -7.8346 | 0.64319 | -10.4843 | -6.7434 | 0.71162 | -11.3604 | -8.0843 | 0.38833 | -8.3774 | -3.2532 | 0.66935 | -11.137 | -7.4546 | 0.71789 | -11.2649 | -8.087 | 0.49983 | -8.1811 | -4.0892 | 0.75577 | -11.3617 | -8.5868 | 0.74854 | -11.4255 | -8.5525 | 0.78148 | -11.4033 | -8.9114 | 0.7773 | -11.2646 | -8.756 | 0.75062 | -11.4169 | -8.5697 | 0.64215 | -9.8749 | -6.3412 | 0.75203 | -7.7303 | -5.8134 | 0.56615 | -8.4191 | -4.7664 | 0.69484 | -10.1125 | -7.0266 | 0.32894 | -8.4644 | -2.7843 | 0.71587 | -10.9276 | -7.8227 | 0.74256 | -10.5014 | -7.7979 | 0.73337 | -10.7425 | -7.8782 | 0.75865 | -10.7379 | -8.1463 | 0.76184 | -10.7254 | -8.1711 | 0.77467 | -10.6534 | -8.2529
695.7501 | 6:13 | -8.2029 | -2.1225 | 0.69443 | -11.3696 | -7.8954 | 0.64577 | -10.3256 | -6.668 | 0.7196 | -11.2883 | -8.123 | 0.39495 | -8.2364 | -3.253 | 0.64844 | -11.4248 | -7.4083 | 0.72498 | -11.2338 | -8.1443 | 0.48027 | -8.4477 | -4.0572 | 0.75451 | -11.3754 | -8.5829 | 0.75891 | -11.2988 | -8.5747 | 0.77195 | -11.5134 | -8.8878 | 0.76797 | -11.3822 | -8.7412 | 0.74755 | -11.4421 | -8.5535 | 0.67579 | -9.2765 | -6.269 | 0.75273 | -7.7256 | -5.8153 | 0.56473 | -8.4362 | -4.7641 | 0.68023 | -10.2933 | -7.0019 | 0.3308 | -8.4244 | -2.7868 | 0.72247 | -10.8461 | -7.836 | 0.75552 | -10.5688 | -7.985 | 0.72879 | -10.7828 | -7.8584 | 0.75791 | -10.7474 | -8.1456 | 0.76675 | -10.6764 | -8.186 | 0.7655 | -10.7298 | -8.2137
696.0001 | 6:14 | -8.1852 | -2.1265 | 0.71931 | -11.1156 | -7.9956 | 0.64344 | -10.4071 | -6.6964 | 0.72845 | -11.1807 | -8.1446 | 0.38547 | -8.4667 | -3.2637 | 0.65189 | -11.3662 | -7.4095 | 0.72138 | -11.2955 | -8.1484 | 0.50435 | -7.9089 | -3.9889 | 0.77411 | -11.1188 | -8.6072 | 0.75959 | -11.2917 | -8.577 | 0.7676 | -11.5789 | -8.888 | 0.77246 | -11.3327 | -8.754 | 0.74937 | -11.4212 | -8.5587 | 0.65049 | -9.8395 | -6.4005 | 0.75108 | -7.7321 | -5.8074 | 0.55884 | -8.4989 | -4.7495 | 0.70997 | -9.9194 | -7.0424 | 0.32978 | -8.4429 | -2.7843 | 0.72896 | -10.7532 | -7.8386 | 0.73436 | -10.8067 | -7.936 | 0.73173 | -10.7526 | -7.868 | 0.76544 | -10.6525 | -8.1538 | 0.76288 | -10.7136 | -8.1732 | 0.77502 | -10.6109 | -8.2237
696.2501 | 6:06 | -8.3742 | -2.126 | 0.6814 | -11.5095 | -7.8426 | 0.63874 | -10.5123 | -6.7146 | 0.72109 | -11.2592 | -8.119 | 0.38064 | -8.5194 | -3.2428 | 0.67105 | -11.1884 | -7.5079 | 0.70789 | -11.4348 | -8.0946 | 0.45457 | -8.6111 | -3.9144 | 0.74598 | -11.4692 | -8.5557 | 0.76948 | -11.1645 | -8.5908 | 0.77384 | -11.5061 | -8.9039 | 0.76495 | -11.4285 | -8.7423 | 0.75437 | -11.3674 | -8.5752 | 0.65462 | -9.7342 | -6.3722 | 0.76911 | -7.5818 | -5.8312 | 0.5846 | -8.2496 | -4.8227 | 0.70097 | -10.0339 | -7.0335 | 0.33096 | -8.4055 | -2.7818 | 0.71067 | -10.9705 | -7.7964 | 0.73515 | -10.799 | -7.9389 | 0.73649 | -10.7059 | -7.8848 | 0.75936 | -10.7393 | -8.155 | 0.76629 | -10.6931 | -8.194 | 0.76429 | -10.7188 | -8.1923
696.5002 | 6:06 | -8.365 | -2.1268 | 0.71125 | -11.2154 | -7.977 | 0.63636 | -10.2692 | -6.5349 | 0.73137 | -11.1688 | -8.1685 | 0.39279 | -8.269 | -3.248 | 0.67796 | -11.0669 | -7.503 | 0.71971 | -11.2964 | -8.1302 | 0.48563 | -8.4588 | -4.1079 | 0.77137 | -11.1622 | -8.6102 | 0.75943 | -11.3 | -8.5816 | 0.76804 | -11.5803 | -8.8941 | 0.78487 | -11.1652 | -8.7632 | 0.74422 | -11.4889 | -8.5503 | 0.66145 | -9.4987 | -6.2829 | 0.76436 | -7.6287 | -5.8311 | 0.57892 | -8.3001 | -4.8051 | 0.69897 | -10.0553 | -7.0283 | 0.33382 | -8.3498 | -2.7873 | 0.73411 | -10.6966 | -7.8525 | 0.73554 | -10.767 | -7.9195 | 0.72933 | -10.7788 | -7.8613 | 0.7641 | -10.6856 | -8.1649 | 0.76461 | -10.7203 | -8.1969 | 0.78094 | -10.5734 | -8.2572
696.7502 | 6:14 | -8.1958 | -2.1303 | 0.71474 | -11.1629 | -7.9786 | 0.66799 | -10.6091 | -7.0867 | 0.72347 | -11.2274 | -8.1227 | 0.38942 | -8.3026 | -3.2332 | 0.66346 | -11.2265 | -7.4484 | 0.73019 | -11.1671 | -8.1541 | 0.4885 | -8.2932 | -4.0512 | 0.74419 | -11.484 | -8.5462 | 0.75335 | -11.3667 | -8.5632 | 0.77418 | -11.4935 | -8.898 | 0.7824 | -11.1836 | -8.7501 | 0.75397 | -11.3612 | -8.5661 | 0.64737 | -9.8417 | -6.3713 | 0.75582 | -7.687 | -5.81 | 0.56731 | -8.3901 | -4.7598 | 0.68051 | -10.2866 | -7.0002 | 0.34096 | -8.1418 | -2.776 | 0.7167 | -10.8985 | -7.811 | 0.74433 | -10.6641 | -7.9376 | 0.72874 | -10.7736 | -7.8512 | 0.75862 | -10.7267 | -8.1375 | 0.759 | -10.7717 | -8.1757 | 0.76477 | -10.7416 | -8.2149
697.0001 | 6:08 | -8.3037 | -2.1244 | 0.71138 | -11.2119 | -7.9759 | 0.69151 | -10.255 | -7.0914 | 0.7144 | -11.3332 | -8.0965 | 0.3841 | -8.406 | -3.2287 | 0.66067 | -11.3271 | -7.4835 | 0.71313 | -11.3608 | -8.1017 | 0.4619 | -8.638 | -3.9899 | 0.75243 | -11.3933 | -8.5726 | 0.77508 | -11.0876 | -8.5938 | 0.77704 | -11.4505 | -8.8975 | 0.78581 | -11.3463 | -8.9161 | 0.73494 | -11.5641 | -8.4989 | 0.67561 | -9.4854 | -6.4084 | 0.7599 | -7.6537 | -5.816 | 0.54813 | -8.5702 | -4.6976 | 0.689 | -10.1899 | -7.0209 | 0.3216 | -8.6173 | -2.7713 | 0.71362 | -10.9326 | -7.8017 | 0.73754 | -10.7361 | -7.9183 | 0.75367 | -10.4858 | -7.9029 | 0.76756 | -10.6446 | -8.1703 | 0.77621 | -10.584 | -8.2154 | 0.76615 | -10.7133 | -8.208
697.2501 | 6:15 | -8.1532 | -2.1233 | 0.7196 | -11.0595 | -7.9584 | 0.67916 | -10.4953 | -7.128 | 0.73026 | -11.1729 | -8.1591 | 0.39326 | -8.242 | -3.2413 | 0.65501 | -11.3618 | -7.4421 | 0.7196 | -11.3085 | -8.1376 | 0.46749 | -8.5728 | -4.0077 | 0.76768 | -11.208 | -8.6042 | 0.75473 | -11.35 | -8.5662 | 0.7761 | -11.4607 | -8.8946 | 0.77685 | -11.4338 | -8.8824 | 0.7443 | -11.4847 | -8.5481 | 0.65226 | -9.8664 | -6.4355 | 0.75276 | -7.7214 | -5.8124 | 0.56209 | -8.4607 | -4.7557 | 0.67579 | -10.3508 | -6.995 | 0.32674 | -8.4878 | -2.7733 | 0.72513 | -10.7984 | -7.8302 | 0.74032 | -10.7304 | -7.9439 | 0.73964 | -10.6569 | -7.8823 | 0.75955 | -10.7287 | -8.149 | 0.76913 | -10.6628 | -8.2012 | 0.77216 | -10.6709 | -8.2397
697.5001 | 6:08 | -8.3153 | -2.1238 | 0.70744 | -11.242 | -7.953 | 0.67459 | -10.5312 | -7.1042 | 0.73627 | -11.0977 | -8.1709 | 0.39422 | -8.2958 | -3.2704 | 0.64776 | -11.3904 | -7.3783 | 0.72094 | -11.2872 | -8.1374 | 0.46346 | -8.4567 | -3.9193 | 0.76336 | -11.2505 | -8.5881 | 0.7578 | -11.3169 | -8.5759 | 0.76525 | -11.6067 | -8.8821 | 0.77568 | -11.4302 | -8.8662 | 0.74911 | -11.4203 | -8.5551 | 0.65856 | -9.7129 | -6.3965 | 0.75258 | -7.7194 | -5.8095 | 0.56133 | -8.4392 | -4.7371 | 0.69471 | -10.123 | -7.0326 | 0.32778 | -8.4553 | -2.7715 | 0.72406 | -10.8215 | -7.8354 | 0.74932 | -10.64 | -7.9727 | 0.73649 | -10.6804 | -7.8661 | 0.75784 | -10.745 | -8.1431 | 0.77522 | -10.5765 | -8.1991 | 0.76089 | -10.7744 | -8.1981
697.75 | 6:05 | -8.3897 | -2.1244 | 0.71153 | -11.1945 | -7.9652 | 0.68801 | -10.3252 | -7.1038 | 0.70609 | -11.4257 | -8.0676 | 0.38906 | -8.3988 | -3.2677 | 0.65522 | -11.3095 | -7.4102 | 0.7229 | -11.2632 | -8.1421 | 0.46358 | -8.4953 | -3.9382 | 0.76407 | -11.2541 | -8.5989 | 0.76014 | -11.2797 | -8.5741 | 0.77853 | -11.4339 | -8.9017 | 0.76123 | -11.2582 | -8.57 | 0.74482 | -11.4614 | -8.5366 | 0.66408 | -9.8484 | -6.5402 | 0.75986 | -7.6589 | -5.8197 | 0.56623 | -8.4291 | -4.7728 | 0.69054 | -10.189 | -7.036 | 0.33409 | -8.2982 | -2.7723 | 0.71445 | -10.9284 | -7.8078 | 0.74143 | -10.7029 | -7.9354 | 0.73426 | -10.7129 | -7.866 | 0.76957 | -10.6194 | -8.1724 | 0.77354 | -10.6183 | -8.2137 | 0.7679 | -10.7066 | -8.2216
698 | 6:07 | -8.3276 | -2.1224 | 0.70894 | -11.2323 | -7.963 | 0.67503 | -10.5431 | -7.1169 | 0.73527 | -11.1214 | -8.1773 | 0.39825 | -8.2676 | -3.2925 | 0.65431 | -11.3229 | -7.4086 | 0.70022 | -11.5193 | -8.0661 | 0.4768 | -8.2612 | -3.9389 | 0.75994 | -11.2968 | -8.5848 | 0.76525 | -11.2251 | -8.5901 | 0.77776 | -11.4433 | -8.9001 | 0.77809 | -11.1779 | -8.6975 | 0.7564 | -11.3358 | -8.5744 | 0.6612 | -9.8374 | -6.5046 | 0.75546 | -7.6861 | -5.8066 | 0.56266 | -8.4528 | -4.7561 | 0.6817 | -10.3058 | -7.0254 | 0.32782 | -8.4666 | -2.7755 | 0.71585 | -10.9189 | -7.8163 | 0.75022 | -10.604 | -7.9554 | 0.74479 | -10.5715 | -7.8736 | 0.76599 | -10.6455 | -8.1544 | 0.75354 | -10.8305 | -8.1612 | 0.76412 | -10.741 | -8.2074
698.2502 | 6:01 | -8.4578 | -2.122 | 0.69827 | -11.3471 | -7.9233 | 0.65431 | -10.7468 | -7.0317 | 0.72816 | -11.1875 | -8.1463 | 0.39727 | -8.2738 | -3.2869 | 0.64565 | -11.4443 | -7.3891 | 0.71358 | -11.3655 | -8.1102 | 0.47406 | -8.3006 | -3.935 | 0.7485 | -11.4418 | -8.5641 | 0.75374 | -11.3654 | -8.5666 | 0.7831 | -11.3736 | -8.9067 | 0.77581 | -11.2431 | -8.7226 | 0.7488 | -11.429 | -8.558 | 0.66427 | -9.748 | -6.4753 | 0.75683 | -7.6753 | -5.8089 | 0.55871 | -8.4901 | -4.7435 | 0.7004 | -10.0841 | -7.0629 | 0.33256 | -8.3319 | -2.7709 | 0.71986 | -10.8799 | -7.832 | 0.74501 | -10.7416 | -8.0026 | 0.74354 | -10.6141 | -7.8921 | 0.75733 | -10.7662 | -8.1536 | 0.76295 | -10.7446 | -8.1976 | 0.76468 | -10.7429 | -8.2149
698.5001 | 6:02 | -8.4402 | -2.122 | 0.69805 | -11.3305 | -7.9092 | 0.64531 | -10.866 | -7.0119 | 0.73118 | -11.153 | -8.1548 | 0.39487 | -8.3575 | -3.3001 | 0.65069 | -11.3696 | -7.3981 | 0.71834 | -11.3229 | -8.1337 | 0.49817 | -8.0072 | -3.9889 | 0.75603 | -11.3511 | -8.5817 | 0.76717 | -11.1946 | -8.5881 | 0.77603 | -11.468 | -8.8995 | 0.76924 | -11.3256 | -8.7121 | 0.74696 | -11.4579 | -8.5587 | 0.65498 | -9.7271 | -6.3711 | 0.76889 | -7.5846 | -5.8317 | 0.56041 | -8.4755 | -4.7497 | 0.68824 | -10.1661 | -6.9967 | 0.33935 | -8.1671 | -2.7715 | 0.73005 | -10.7378 | -7.8392 | 0.73999 | -10.8021 | -7.9935 | 0.74765 | -10.565 | -7.899 | 0.75879 | -10.7282 | -8.1404 | 0.76658 | -10.6966 | -8.1998 | 0.76468 | -10.7386 | -8.2116
698.7502 | 6:04 | -8.3801 | -2.1212 | 0.68043 | -11.4846 | -7.8144 | 0.66216 | -10.4784 | -6.9384 | 0.7221 | -11.261 | -8.1316 | 0.38288 | -8.5529 | -3.2748 | 0.67272 | -11.0638 | -7.4428 | 0.72469 | -11.224 | -8.134 | 0.48385 | -8.3008 | -4.0164 | 0.75647 | -11.3349 | -8.5746 | 0.75757 | -11.3102 | -8.5683 | 0.77493 | -11.4741 | -8.8916 | 0.77717 | -11.2442 | -8.7386 | 0.73578 | -11.5721 | -8.5145 | 0.65025 | -9.7171 | -6.3186 | 0.75496 | -7.6937 | -5.8084 | 0.55709 | -8.4736 | -4.7205 | 0.70462 | -10.0079 | -7.0517 | 0.33335 | -8.3032 | -2.7679 | 0.70389 | -11.056 | -7.7822 | 0.73873 | -10.6971 | -7.9022 | 0.73002 | -10.7643 | -7.8582 | 0.75716 | -10.7552 | -8.1434 | 0.74922 | -10.8538 | -8.1319 | 0.77331 | -10.6426 | -8.2301
699 | 6:01 | -8.4525 | -2.1212 | 0.7138 | -11.167 | -7.971 | 0.6968 | -10.3078 | -7.1825 | 0.73659 | -11.0812 | -8.1623 | 0.39271 | -8.4543 | -3.3201 | 0.65885 | -11.2397 | -7.4053 | 0.71845 | -11.3166 | -8.1305 | 0.49314 | -8.0846 | -3.9868 | 0.76843 | -11.1836 | -8.5938 | 0.75171 | -11.3833 | -8.5569 | 0.78135 | -11.3916 | -8.9008 | 0.77603 | -11.2515 | -8.7315 | 0.75143 | -11.3914 | -8.5598 | 0.6275 | -9.9385 | -6.2363 | 0.76244 | -7.6249 | -5.8135 | 0.57068 | -8.3402 | -4.7595 | 0.68414 | -10.1437 | -6.9398 | 0.32366 | -8.5257 | -2.7594 | 0.70923 | -11.0018 | -7.8029 | 0.75458 | -10.4895 | -7.9152 | 0.74307 | -10.6031 | -7.8788 | 0.7693 | -10.6098 | -8.1622 | 0.7714 | -10.638 | -8.2061 | 0.77219 | -10.6447 | -8.2198
699.2501 | 6:08 | -8.3004 | -2.1232 | 0.70616 | -11.2586 | -7.9504 | 0.66659 | -10.6705 | -7.1129 | 0.72065 | -11.2743 | -8.1248 | 0.39099 | -8.4714 | -3.3122 | 0.67058 | -11.1254 | -7.4605 | 0.72445 | -11.2481 | -8.1487 | 0.48373 | -8.3234 | -4.0263 | 0.75672 | -11.3401 | -8.5812 | 0.75228 | -11.3797 | -8.5608 | 0.79213 | -11.2332 | -8.8982 | 0.76422 | -11.411 | -8.7205 | 0.75612 | -11.3249 | -8.5629 | 0.64413 | -9.975 | -6.4252 | 0.76065 | -7.6467 | -5.8164 | 0.56 | -8.4946 | -4.757 | 0.71364 | -9.8176 | -7.0062 | 0.33087 | -8.3809 | -2.773 | 0.72137 | -10.8495 | -7.8265 | 0.73617 | -10.7273 | -7.8971 | 0.74276 | -10.6183 | -7.8869 | 0.75923 | -10.7297 | -8.1463 | 0.75738 | -10.7683 | -8.1556 | 0.75953 | -10.7871 | -8.1931
699.5001 | 6:09 | -8.2829 | -2.1224 | 0.7215 | -11.0671 | -7.985 | 0.63849 | -10.1527 | -6.4824 | 0.72989 | -11.1744 | -8.1561 | 0.40034 | -8.3127 | -3.3279 | 0.6596 | -11.2596 | -7.4269 | 0.69675 | -11.5463 | -8.0449 | 0.48797 | -8.2333 | -4.0176 | 0.74949 | -11.4157 | -8.556 | 0.75523 | -11.3341 | -8.5598 | 0.77432 | -11.4853 | -8.8933 | 0.77087 | -11.3644 | -8.7604 | 0.75124 | -11.3882 | -8.5553 | 0.64393 | -9.837 | -6.3343 | 0.75885 | -7.6644 | -5.8162 | 0.56497 | -8.4144 | -4.7539 | 0.69132 | -10.1746 | -7.0338 | 0.33028 | -8.381 | -2.7681 | 0.70644 | -11.029 | -7.7913 | 0.74641 | -10.5598 | -7.8819 | 0.74667 | -10.5641 | -7.8879 | 0.76583 | -10.6587 | -8.1627 | 0.76358 | -10.7296 | -8.1929 | 0.77278 | -10.6382 | -8.221
699.7501 | 6:08 | -8.3082 | -2.1245 | 0.6996 | -11.2848 | -7.8949 | 0.62963 | -10.3642 | -6.5256 | 0.72493 | -11.2291 | -8.1402 | 0.38885 | -8.5233 | -3.3142 | 0.66255 | -11.2105 | -7.4276 | 0.72005 | -11.2922 | -8.1309 | 0.47534 | -8.4586 | -4.0206 | 0.75017 | -11.4136 | -8.5621 | 0.76936 | -11.1557 | -8.5828 | 0.76281 | -11.6323 | -8.8732 | 0.76319 | -11.427 | -8.721 | 0.74153 | -11.5087 | -8.534 | 0.65362 | -9.3519 | -6.1126 | 0.7439 | -7.7778 | -5.7859 | 0.56417 | -8.4197 | -4.7501 | 0.70736 | -9.9757 | -7.0564 | 0.33658 | -8.2267 | -2.7689 | 0.71379 | -10.9399 | -7.8088 | 0.72688 | -10.7573 | -7.8193 | 0.74708 | -10.5575 | -7.8872 | 0.7586 | -10.7444 | -8.1507 | 0.75384 | -10.8249 | -8.1603 | 0.76497 | -10.7221 | -8.2021
700.0002 | 6:07 | -8.3291 | -2.1255 | 0.69771 | -11.3305 | -7.9054 | 0.63842 | -10.2304 | -6.5312 | 0.73491 | -11.093 | -8.1523 | 0.38893 | -8.5104 | -3.3099 | 0.64731 | -11.4431 | -7.4073 | 0.7173 | -11.3189 | -8.119 | 0.46414 | -8.6546 | -4.017 | 0.76784 | -11.1925 | -8.5941 | 0.76205 | -11.252 | -8.5746 | 0.76676 | -11.5848 | -8.8827 | 0.77024 | -11.3651 | -8.7538 | 0.74958 | -11.4114 | -8.5538 | 0.66329 | -9.5579 | -6.3397 | 0.77014 | -7.5626 | -5.8243 | 0.55601 | -8.5201 | -4.7373 | 0.69737 | -10.0689 | -7.0217 | 0.33503 | -8.2594 | -2.7672 | 0.70671 | -11.0235 | -7.7904 | 0.7345 | -10.7279 | -7.8796 | 0.73304 | -10.7221 | -7.8598 | 0.75362 | -10.793 | -8.1338 | 0.77098 | -10.6482 | -8.2096 | 0.7665 | -10.7135 | -8.212
700.2501 | 6:16 | -8.1424 | -2.1271 | 0.69686 | -11.3412 | -7.9032 | 0.66305 | -10.0339 | -6.6529 | 0.69354 | -11.5232 | -7.9917 | 0.38816 | -8.5052 | -3.3014 | 0.65519 | -11.3267 | -7.4211 | 0.71305 | -11.3667 | -8.1051 | 0.48707 | -8.2748 | -4.0304 | 0.75585 | -11.3433 | -8.5738 | 0.75145 | -11.3814 | -8.5526 | 0.77499 | -11.4721 | -8.8908 | 0.773 | -11.3198 | -8.7502 | 0.75465 | -11.3454 | -8.5619 | 0.66341 | -9.555 | -6.3389 | 0.75606 | -7.6849 | -5.8103 | 0.56806 | -8.3875 | -4.7646 | 0.69167 | -10.1287 | -7.0057 | 0.34027 | -8.1375 | -2.769 | 0.72641 | -10.7736 | -7.8261 | 0.74711 | -10.5986 | -7.9184 | 0.73877 | -10.6625 | -7.8771 | 0.75698 | -10.7532 | -8.14 | 0.75772 | -10.7893 | -8.1752 | 0.75314 | -10.8434 | -8.1666
700.5001 | 5:54 | -8.605 | -2.1135 | 0.66661 | -11.5973 | -7.7309 | 0.64276 | -10.3345 | -6.6426 | 0.7352 | -11.0947 | -8.1568 | 0.3942 | -8.3965 | -3.3099 | 0.65356 | -11.3292 | -7.4043 | 0.71781 | -11.3163 | -8.123 | 0.48089 | -8.3315 | -4.0066 | 0.76921 | -11.1784 | -8.5985 | 0.75614 | -11.3353 | -8.5711 | 0.77838 | -11.4201 | -8.8892 | 0.76847 | -11.4032 | -8.763 | 0.74651 | -11.4428 | -8.5421 | 0.64591 | -9.9098 | -6.4009 | 0.7589 | -7.6738 | -5.8236 | 0.56527 | -8.4043 | -4.7507 | 0.68492 | -10.2155 | -6.9968 | 0.33935 | -8.1534 | -2.7668 | 0.73095 | -10.7273 | -7.8411 | 0.72602 | -10.867 | -7.8896 | 0.733 | -10.7308 | -7.8657 | 0.74106 | -10.9336 | -8.1025 | 0.76855 | -10.6685 | -8.1993 | 0.74864 | -10.8994 | -8.1598
700.75 | 6:06 | -8.3523 | -2.1207 | 0.68292 | -11.4693 | -7.8326 | 0.63587 | -10.5339 | -6.6982 | 0.72512 | -11.1991 | -8.1207 | 0.40027 | -8.2806 | -3.3144 | 0.65534 | -11.3386 | -7.4307 | 0.71777 | -11.3046 | -8.1142 | 0.49109 | -8.2368 | -4.045 | 0.74948 | -11.4176 | -8.5573 | 0.75579 | -11.3187 | -8.5546 | 0.77509 | -11.4632 | -8.885 | 0.77182 | -11.3484 | -8.7589 | 0.74206 | -11.4956 | -8.5305 | 0.65323 | -9.7877 | -6.3936 | 0.75862 | -7.6709 | -5.8193 | 0.57285 | -8.3346 | -4.7745 | 0.68885 | -10.1426 | -6.9868 | 0.32896 | -8.3883 | -2.7594 | 0.71071 | -10.9747 | -7.7999 | 0.73222 | -10.7393 | -7.8636 | 0.73999 | -10.644 | -7.8764 | 0.75354 | -10.7795 | -8.1227 | 0.76312 | -10.7228 | -8.1828 | 0.77543 | -10.6152 | -8.2313
701.0001 | 6:05 | -8.3809 | -2.1242 | 0.67701 | -11.5151 | -7.7959 | 0.67024 | -9.9878 | -6.6943 | 0.71608 | -11.3107 | -8.0993 | 0.40292 | -8.2314 | -3.3166 | 0.64554 | -11.4078 | -7.3642 | 0.71713 | -11.3153 | -8.1145 | 0.47913 | -8.3802 | -4.0152 | 0.75103 | -11.3981 | -8.5603 | 0.75602 | -11.3255 | -8.5623 | 0.78036 | -11.3843 | -8.8838 | 0.76935 | -11.3746 | -8.7511 | 0.75786 | -11.3043 | -8.5671 | 0.6492 | -9.7929 | -6.3575 | 0.74845 | -7.7518 | -5.8018 | 0.55638 | -8.4778 | -4.7168 | 0.70674 | -9.9652 | -7.0428 | 0.31969 | -8.6106 | -2.7527 | 0.71753 | -10.885 | -7.8103 | 0.73989 | -10.6678 | -7.8929 | 0.73139 | -10.7494 | -7.862 | 0.76592 | -10.6496 | -8.1568 | 0.76357 | -10.7231 | -8.1879 | 0.7696 | -10.6776 | -8.2175
701.2502 | 6:06 | -8.3438 | -2.1217 | 0.69877 | -11.3162 | -7.9074 | 0.65933 | -10.1354 | -6.6825 | 0.69969 | -11.4689 | -8.0246 | 0.39634 | -8.3224 | -3.2985 | 0.66042 | -11.216 | -7.4073 | 0.71109 | -11.3895 | -8.0989 | 0.49162 | -8.1407 | -4.0021 | 0.7535 | -11.3657 | -8.564 | 0.76059 | -11.2652 | -8.5682 | 0.76163 | -11.628 | -8.8562 | 0.78431 | -11.1479 | -8.7434 | 0.75332 | -11.3539 | -8.5532 | 0.66106 | -9.6616 | -6.3869 | 0.74663 | -7.7513 | -5.7873 | 0.5717 | -8.3566 | -4.7774 | 0.69414 | -10.0857 | -7.0008 | 0.33872 | -8.1459 | -2.7592 | 0.71622 | -10.8916 | -7.8008 | 0.73806 | -10.6953 | -7.8937 | 0.74974 | -10.5378 | -7.9006 | 0.76409 | -10.675 | -8.1566 | 0.77542 | -10.5771 | -8.2017 | 0.76529 | -10.7155 | -8.2004
701.5002 | 6:03 | -8.3981 | -2.1193 | 0.71836 | -11.078 | -7.958 | 0.66258 | -10.1428 | -6.7204 | 0.72418 | -11.2328 | -8.1346 | 0.38433 | -8.5362 | -3.2807 | 0.6536 | -11.3156 | -7.3959 | 0.7259 | -11.2212 | -8.1455 | 0.47715 | -8.3291 | -3.9742 | 0.76246 | -11.2522 | -8.5793 | 0.75028 | -11.3926 | -8.5477 | 0.7675 | -11.5566 | -8.8696 | 0.76904 | -11.3662 | -8.741 | 0.74689 | -11.441 | -8.5451 | 0.64418 | -9.9985 | -6.4408 | 0.74779 | -7.751 | -5.7961 | 0.56405 | -8.4413 | -4.7614 | 0.70529 | -9.9191 | -6.9958 | 0.34231 | -8.0504 | -2.7557 | 0.71574 | -10.919 | -7.8152 | 0.74539 | -10.6127 | -7.9106 | 0.73962 | -10.6558 | -7.8813 | 0.76828 | -10.6356 | -8.1712 | 0.76365 | -10.7264 | -8.1912 | 0.7582 | -10.7937 | -8.1838
701.7501 | 5:56 | -8.5531 | -2.1136 | 0.71164 | -11.1734 | -7.9514 | 0.64275 | -10.3176 | -6.6317 | 0.71093 | -11.3692 | -8.0827 | 0.39776 | -8.269 | -3.2891 | 0.66612 | -11.1362 | -7.418 | 0.7231 | -11.2403 | -8.1279 | 0.47772 | -8.3384 | -3.9834 | 0.7568 | -11.3368 | -8.5797 | 0.75435 | -11.3406 | -8.5548 | 0.77588 | -11.4583 | -8.8902 | 0.773 | -11.3161 | -8.7473 | 0.75762 | -11.3153 | -8.5727 | 0.64212 | -10.0234 | -6.4362 | 0.75228 | -7.7177 | -5.8059 | 0.56907 | -8.3879 | -4.7733 | 0.69303 | -10.0795 | -6.9854 | 0.32893 | -8.3999 | -2.763 | 0.71195 | -10.9602 | -7.8031 | 0.73104 | -10.7817 | -7.8819 | 0.75464 | -10.4715 | -7.9022 | 0.75929 | -10.7437 | -8.1577 | 0.76481 | -10.6984 | -8.1822 | 0.76992 | -10.6662 | -8.212
702.0001 | 6:02 | -8.4142 | -2.1155 | 0.69545 | -11.339 | -7.8857 | 0.67418 | -9.9424 | -6.703 | 0.72281 | -11.2214 | -8.111 | 0.38863 | -8.4648 | -3.2897 | 0.65422 | -11.2982 | -7.3915 | 0.70451 | -11.4546 | -8.0699 | 0.47942 | -8.2502 | -3.9553 | 0.74695 | -11.4427 | -8.5471 | 0.75949 | -11.2775 | -8.5652 | 0.7736 | -11.4713 | -8.8742 | 0.77083 | -11.3367 | -8.7387 | 0.76594 | -11.2056 | -8.5828 | 0.65569 | -9.9034 | -6.4936 | 0.74656 | -7.7588 | -5.7924 | 0.56238 | -8.4504 | -4.7523 | 0.67294 | -10.3789 | -6.9844 | 0.33681 | -8.1967 | -2.7607 | 0.7213 | -10.8555 | -7.8301 | 0.74836 | -10.5751 | -7.9139 | 0.72681 | -10.8004 | -7.8499 | 0.76138 | -10.7045 | -8.1502 | 0.76965 | -10.6376 | -8.1873 | 0.75993 | -10.7499 | -8.1692
702.25 | 5:56 | -8.5416 | -2.1107 | 0.69046 | -11.36 | -7.8436 | 0.65843 | -10.2766 | -6.7664 | 0.7321 | -11.1507 | -8.1634 | 0.3885 | -8.4739 | -3.2921 | 0.64466 | -11.429 | -7.3678 | 0.72495 | -11.2202 | -8.1341 | 0.49495 | -8.0036 | -3.9614 | 0.76697 | -11.1966 | -8.5874 | 0.76074 | -11.2614 | -8.567 | 0.78004 | -11.3939 | -8.8877 | 0.76212 | -11.4453 | -8.7227 | 0.74373 | -11.4541 | -8.5187 | 0.65548 | -9.8704 | -6.4699 | 0.74966 | -7.7294 | -5.7944 | 0.56351 | -8.4312 | -4.7511 | 0.71374 | -9.8164 | -7.0064 | 0.32699 | -8.4323 | -2.7572 | 0.72856 | -10.7531 | -7.8343 | 0.74016 | -10.673 | -7.8997 | 0.74481 | -10.5849 | -7.8838 | 0.77284 | -10.5713 | -8.17 | 0.76515 | -10.7084 | -8.1936 | 0.75506 | -10.8251 | -8.1735
702.5001 | 6:07 | -8.3203 | -2.1181 | 0.72272 | -11.0289 | -7.9709 | 0.67898 | -10.004 | -6.7926 | 0.7228 | -11.2369 | -8.122 | 0.39112 | -8.3777 | -3.2767 | 0.6705 | -11.0837 | -7.4316 | 0.70354 | -11.4367 | -8.0462 | 0.47493 | -8.5188 | -4.0458 | 0.77914 | -11.0322 | -8.5957 | 0.76871 | -11.1542 | -8.5744 | 0.77072 | -11.5119 | -8.8725 | 0.78762 | -11.0911 | -8.7355 | 0.74196 | -11.5021 | -8.5341 | 0.65994 | -9.8704 | -6.5138 | 0.75333 | -7.7083 | -5.8069 | 0.57382 | -8.3246 | -4.7768 | 0.69134 | -10.0897 | -6.9754 | 0.33603 | -8.2029 | -2.7565 | 0.71466 | -10.9231 | -7.8063 | 0.72273 | -10.8663 | -7.8533 | 0.74742 | -10.5335 | -7.873 | 0.76944 | -10.6095 | -8.1633 | 0.7642 | -10.712 | -8.1861 | 0.76191 | -10.7545 | -8.1939
702.75 | 6:21 | -7.9998 | -2.1181 | 0.68418 | -11.4409 | -7.8276 | 0.65574 | -10.226 | -6.7056 | 0.71972 | -11.2576 | -8.1023 | 0.40323 | -8.1586 | -3.2898 | 0.65241 | -11.3289 | -7.3911 | 0.71548 | -11.3259 | -8.1035 | 0.48038 | -8.4866 | -4.0768 | 0.7579 | -11.3099 | -8.5717 | 0.76136 | -11.2461 | -8.5624 | 0.76748 | -11.5593 | -8.8715 | 0.76609 | -11.4053 | -8.7374 | 0.74699 | -11.441 | -8.5464 | 0.66768 | -9.7704 | -6.5235 | 0.76328 | -7.6191 | -5.8155 | 0.56736 | -8.3971 | -4.7642 | 0.69148 | -10.2019 | -7.0545 | 0.33702 | -8.1645 | -2.7516 | 0.7181 | -10.8852 | -7.8166 | 0.75178 | -10.5227 | -7.9108 | 0.73816 | -10.6481 | -7.86 | 0.7703 | -10.5887 | -8.1564 | 0.75304 | -10.8088 | -8.1395 | 0.77007 | -10.67 | -8.2166
703.0001 | 6:10 | -8.2518 | -2.1188 | 0.68841 | -11.4029 | -7.8499 | 0.67192 | -10.1052 | -6.7899 | 0.72739 | -11.1729 | -8.127 | 0.38835 | -8.435 | -3.2757 | 0.64728 | -11.4155 | -7.389 | 0.70539 | -11.4321 | -8.0641 | 0.4827 | -8.3623 | -4.0365 | 0.76379 | -11.238 | -8.5835 | 0.76621 | -11.1912 | -8.5748 | 0.77133 | -11.5146 | -8.8815 | 0.77295 | -11.3054 | -8.7386 | 0.75417 | -11.3579 | -8.5658 | 0.66059 | -9.8602 | -6.5136 | 0.74874 | -7.7376 | -5.7935 | 0.5717 | -8.322 | -4.7576 | 0.69774 | -10.1081 | -7.0528 | 0.32334 | -8.5028 | -2.7493 | 0.71368 | -10.9344 | -7.8036 | 0.74265 | -10.6512 | -7.9102 | 0.73508 | -10.6904 | -7.8583 | 0.77238 | -10.5597 | -8.1562 | 0.7648 | -10.6899 | -8.1756 | 0.77208 | -10.6599 | -8.2303
703.25 | 5:50 | -8.6667 | -2.1044 | 0.68012 | -11.4792 | -7.8072 | 0.6631 | -10.2241 | -6.7796 | 0.70893 | -11.3742 | -8.0635 | 0.39742 | -8.2988 | -3.2981 | 0.64716 | -11.4002 | -7.3777 | 0.72201 | -11.2546 | -8.1259 | 0.4931 | -8.2022 | -4.0446 | 0.76099 | -11.271 | -8.5771 | 0.75224 | -11.3571 | -8.5432 | 0.77732 | -11.4381 | -8.891 | 0.77134 | -11.3209 | -8.7323 | 0.75644 | -11.3185 | -8.5617 | 0.66971 | -9.6818 | -6.484 | 0.75772 | -7.6684 | -5.8105 | 0.56766 | -8.4023 | -4.7696 | 0.68944 | -10.2301 | -7.053 | 0.33748 | -8.1559 | -2.7525 | 0.72387 | -10.8107 | -7.8255 | 0.73661 | -10.7143 | -7.8923 | 0.74305 | -10.5785 | -7.8604 | 0.76785 | -10.6087 | -8.1458 | 0.75775 | -10.7707 | -8.1615 | 0.76787 | -10.6929 | -8.2107
703.5001 | 6:12 | -8.1914 | -2.1143 | 0.71512 | -11.1141 | -7.9479 | 0.65448 | -10.32 | -6.7542 | 0.72326 | -11.2334 | -8.1247 | 0.39804 | -8.2935 | -3.3011 | 0.65398 | -11.2639 | -7.3664 | 0.72159 | -11.2445 | -8.1139 | 0.45645 | -8.6326 | -3.9404 | 0.7479 | -11.4236 | -8.5437 | 0.76878 | -11.1537 | -8.5747 | 0.75764 | -11.6817 | -8.8506 | 0.77516 | -11.267 | -8.7337 | 0.74794 | -11.4181 | -8.5401 | 0.70002 | -9.8712 | -6.9101 | 0.73601 | -7.8263 | -5.7603 | 0.57225 | -8.3396 | -4.7723 | 0.70187 | -10.0345 | -7.0429 | 0.3357 | -8.1802 | -2.7461 | 0.71987 | -10.8691 | -7.8243 | 0.73439 | -10.7024 | -7.8597 | 0.73851 | -10.6573 | -7.8705 | 0.75445 | -10.7802 | -8.1331 | 0.76147 | -10.7407 | -8.1787 | 0.78063 | -10.5501 | -8.2357
703.7501 | 6:06 | -8.3 | -2.1123 | 0.72571 | -11.0051 | -7.9865 | 0.65738 | -10.2966 | -6.7688 | 0.72362 | -11.2228 | -8.1211 | 0.38367 | -8.5662 | -3.2866 | 0.66123 | -11.1807 | -7.393 | 0.72322 | -11.2447 | -8.1324 | 0.48536 | -8.2378 | -3.9983 | 0.74507 | -11.4563 | -8.5357 | 0.75707 | -11.2962 | -8.552 | 0.76912 | -11.5389 | -8.8748 | 0.77988 | -11.1843 | -8.7224 | 0.74527 | -11.4519 | -8.5348 | 0.66313 | -9.9471 | -6.5962 | 0.76208 | -7.6297 | -5.8145 | 0.56028 | -8.4581 | -4.7389 | 0.69416 | -10.1047 | -7.0142 | 0.34482 | -7.9661 | -2.7469 | 0.71062 | -10.9667 | -7.7931 | 0.73005 | -10.776 | -7.867 | 0.75042 | -10.4949 | -7.8756 | 0.77027 | -10.5939 | -8.1602 | 0.7535 | -10.8188 | -8.1519 | 0.77299 | -10.6449 | -8.2284
704 | 6:06 | -8.3122 | -2.1127 | 0.69396 | -11.3502 | -7.8766 | 0.65488 | -10.2294 | -6.6991 | 0.72886 | -11.159 | -8.1333 | 0.37529 | -8.741 | -3.2804 | 0.67514 | -10.9184 | -7.3714 | 0.71246 | -11.3542 | -8.0894 | 0.48663 | -8.1963 | -3.9885 | 0.75385 | -11.3515 | -8.5573 | 0.76701 | -11.166 | -8.5644 | 0.77598 | -11.4473 | -8.8829 | 0.77331 | -11.282 | -8.7245 | 0.74844 | -11.3942 | -8.5279 | 0.66996 | -10.0087 | -6.7054 | 0.76806 | -7.5661 | -5.8112 | 0.55755 | -8.4344 | -4.7026 | 0.68842 | -9.8708 | -6.7953 | 0.33559 | -8.1876 | -2.7477 | 0.70559 | -11.0376 | -7.788 | 0.74298 | -10.565 | -7.8496 | 0.73281 | -10.7034 | -7.8436 | 0.7441 | -10.892 | -8.1048 | 0.75203 | -10.8309 | -8.1452 | 0.77698 | -10.5821 | -8.2221
704.25 | 6:05 | -8.3311 | -2.1111 | 0.71363 | -11.1385 | -7.9488 | 0.64073 | -10.4518 | -6.6968 | 0.71512 | -11.3125 | -8.0898 | 0.38968 | -8.3883 | -3.2688 | 0.65593 | -11.2501 | -7.3792 | 0.70506 | -11.4362 | -8.0632 | 0.47867 | -8.2902 | -3.9682 | 0.76197 | -11.2464 | -8.5694 | 0.76086 | -11.2554 | -8.5638 | 0.78133 | -11.3718 | -8.8851 | 0.77104 | -11.4216 | -8.8065 | 0.74831 | -11.4176 | -8.5439 | 0.64135 | -10.2143 | -6.551 | 0.75885 | -7.6646 | -5.8163 | 0.56456 | -8.4169 | -4.7518 | 0.71233 | -9.7479 | -6.9437 | 0.33122 | -8.2882 | -2.7452 | 0.71529 | -10.9113 | -7.8048 | 0.7495 | -10.4999 | -7.8697 | 0.7325 | -10.7126 | -7.847 | 0.75116 | -10.8093 | -8.1196 | 0.75797 | -10.7775 | -8.1691 | 0.75956 | -10.7795 | -8.1877
704.5001 | 5:59 | -8.4664 | -2.1089 | 0.6999 | -11.282 | -7.8963 | 0.65941 | -10.1779 | -6.7114 | 0.72957 | -11.1431 | -8.1296 | 0.38237 | -8.5417 | -3.2661 | 0.65107 | -11.3265 | -7.3743 | 0.71187 | -11.3619 | -8.0882 | 0.47217 | -8.41 | -3.971 | 0.75868 | -11.3007 | -8.5736 | 0.76153 | -11.2451 | -8.5634 | 0.76732 | -11.5619 | -8.8717 | 0.78218 | -11.1652 | -8.7332 | 0.73999 | -11.5163 | -8.5219 | 0.65634 | -10.1341 | -6.6514 | 0.77591 | -7.494 | -5.8146 | 0.57457 | -8.291 | -4.7638 | 0.67758 | -10.2014 | -6.9123 | 0.33655 | -8.1593 | -2.7461 | 0.72243 | -10.8254 | -7.8205 | 0.74388 | -10.5899 | -7.8777 | 0.73356 | -10.7009 | -7.8497 | 0.76517 | -10.6571 | -8.1545 | 0.76153 | -10.7469 | -8.184 | 0.77005 | -10.6511 | -8.2019
704.7501 | 6:08 | -8.2666 | -2.1135 | 0.68525 | -11.4354 | -7.8361 | 0.62816 | -10.4026 | -6.5345 | 0.71826 | -11.2694 | -8.0943 | 0.39391 | -8.1702 | -3.2183 | 0.63784 | -11.4695 | -7.3157 | 0.72988 | -11.0995 | -8.1014 | 0.47094 | -8.4252 | -3.9678 | 0.75381 | -11.3424 | -8.55 | 0.76976 | -11.1383 | -8.5738 | 0.77622 | -11.4349 | -8.876 | 0.7863 | -11.1297 | -8.7512 | 0.7544 | -11.3419 | -8.5563 | 0.66406 | -9.7956 | -6.5048 | 0.75644 | -7.6714 | -5.803 | 0.56795 | -8.3816 | -4.7604 | 0.68366 | -10.1603 | -6.9462 | 0.33238 | -8.2666 | -2.7477 | 0.72498 | -10.7743 | -7.8112 | 0.74415 | -10.6275 | -7.9085 | 0.74107 | -10.6151 | -7.8665 | 0.7536 | -10.7786 | -8.1228 | 0.76821 | -10.6646 | -8.1927 | 0.77341 | -10.6239 | -8.2166
705.0001 | 6:14 | -8.14 | -2.1155 | 0.6942 | -11.3404 | -7.8726 | 0.64519 | -10.4022 | -6.7113 | 0.71925 | -11.2644 | -8.1019 | 0.38823 | -8.3502 | -3.2418 | 0.66756 | -11.1058 | -7.4138 | 0.71075 | -11.3749 | -8.0847 | 0.46746 | -8.3039 | -3.8818 | 0.7537 | -11.3497 | -8.5542 | 0.74781 | -11.4098 | -8.5323 | 0.78024 | -11.3735 | -8.874 | 0.7767 | -11.3228 | -8.7944 | 0.73936 | -11.5137 | -8.5128 | 0.65452 | -9.8841 | -6.4694 | 0.7502 | -7.7275 | -5.7971 | 0.56638 | -8.3882 | -4.7509 | 0.68944 | -10.146 | -6.995 | 0.3231 | -8.4915 | -2.7435 | 0.72329 | -10.803 | -7.8137 | 0.74606 | -10.6019 | -7.9096 | 0.74749 | -10.5444 | -7.8818 | 0.76399 | -10.6506 | -8.137 | 0.75647 | -10.795 | -8.1661 | 0.77296 | -10.6238 | -8.2118
705.2501 | 6:10 | -8.2274 | -2.115 | 0.68084 | -11.4752 | -7.8128 | 0.64853 | -10.2216 | -6.629 | 0.73632 | -11.0771 | -8.1564 | 0.3719 | -8.6947 | -3.2335 | 0.65649 | -11.0777 | -7.2724 | 0.718 | -11.29 | -8.1062 | 0.482 | -8.2089 | -3.9566 | 0.75775 | -11.3087 | -8.5691 | 0.746 | -11.4336 | -8.5294 | 0.76912 | -11.5332 | -8.8704 | 0.76967 | -11.3441 | -8.7311 | 0.75296 | -11.3583 | -8.5523 | 0.65988 | -9.918 | -6.5447 | 0.758 | -7.6607 | -5.8069 | 0.56796 | -8.3815 | -4.7604 | 0.69635 | -10.0542 | -7.0013 | 0.32998 | -8.3108 | -2.7424 | 0.72028 | -10.8531 | -7.8172 | 0.72796 | -10.7654 | -7.8367 | 0.72987 | -10.7341 | -7.8345 | 0.75923 | -10.7145 | -8.1348 | 0.77771 | -10.539 | -8.1962 | 0.76397 | -10.7197 | -8.1895
705.5001 | 6:22 | -7.9632 | -2.1127 | 0.70785 | -11.2051 | -7.9316 | 0.6689 | -10.1063 | -6.76 | 0.73957 | -11.047 | -8.17 | 0.3806 | -8.5072 | -3.2379 | 0.6537 | -11.2237 | -7.337 | 0.69849 | -11.5021 | -8.034 | 0.48146 | -8.4078 | -4.048 | 0.76376 | -11.2184 | -8.5682 | 0.76509 | -11.2053 | -8.5732 | 0.77167 | -11.4996 | -8.8738 | 0.77687 | -11.2337 | -8.7272 | 0.75023 | -11.387 | -8.5428 | 0.65295 | -9.9817 | -6.5175 | 0.75584 | -7.6732 | -5.7997 | 0.5596 | -8.4686 | -4.739 | 0.68727 | -10.1636 | -6.9851 | 0.34043 | -8.0582 | -2.7432 | 0.73167 | -10.7024 | -7.8306 | 0.73819 | -10.6747 | -7.88 | 0.73549 | -10.6822 | -7.8567 | 0.7537 | -10.7777 | -8.1231 | 0.76396 | -10.7148 | -8.1857 | 0.75284 | -10.8266 | -8.1507
705.75 | 6:10 | -8.2265 | -2.1117 | 0.72002 | -11.0606 | -7.9638 | 0.63671 | -10.365 | -6.5995 | 0.74381 | -10.9933 | -8.1769 | 0.37783 | -8.5851 | -3.2437 | 0.64748 | -11.2993 | -7.3161 | 0.716 | -11.3331 | -8.1145 | 0.48164 | -8.0708 | -3.8872 | 0.7524 | -11.3591 | -8.5465 | 0.75764 | -11.289 | -8.553 | 0.77341 | -11.4669 | -8.8686 | 0.76501 | -11.3957 | -8.7178 | 0.74645 | -11.4239 | -8.5274 | 0.67076 | -9.9385 | -6.6664 | 0.75304 | -7.7011 | -5.7993 | 0.5606 | -8.4626 | -4.7441 | 0.67777 | -10.231 | -6.9343 | 0.32334 | -8.4756 | -2.7405 | 0.72674 | -10.7624 | -7.8215 | 0.7394 | -10.6803 | -7.8971 | 0.74327 | -10.5917 | -7.8725 | 0.75575 | -10.7591 | -8.1311 | 0.7558 | -10.7842 | -8.1507 | 0.75841 | -10.7881 | -8.1817
706 | 6:12 | -8.1693 | -2.1132 | 0.71589 | -11.1192 | -7.9602 | 0.64302 | -10.2071 | -6.5633 | 0.72681 | -11.1859 | -8.1301 | 0.38482 | -8.4714 | -3.26 | 0.64985 | -11.1311 | -7.2335 | 0.70303 | -11.4684 | -8.0626 | 0.4698 | -8.3095 | -3.9038 | 0.75472 | -11.335 | -8.5548 | 0.75416 | -11.3272 | -8.5425 | 0.78526 | -11.314 | -8.8845 | 0.77963 | -11.1522 | -8.6945 | 0.74945 | -11.397 | -8.5414 | 0.68136 | -10.0913 | -6.8758 | 0.75035 | -7.716 | -5.7897 | 0.5653 | -8.4076 | -4.7529 | 0.70541 | -9.9677 | -7.0313 | 0.33159 | -8.2516 | -2.7361 | 0.72245 | -10.8089 | -7.8088 | 0.73869 | -10.6846 | -7.8926 | 0.75006 | -10.4977 | -7.8739 | 0.7608 | -10.6737 | -8.1205 | 0.76577 | -10.7004 | -8.1941 | 0.76579 | -10.706 | -8.1985
706.25 | 6:07 | -8.2713 | -2.1107 | 0.67385 | -11.5494 | -7.7826 | 0.64656 | -10.371 | -6.7055 | 0.71876 | -11.2628 | -8.0953 | 0.39786 | -8.2075 | -3.2654 | 0.66591 | -11.0728 | -7.3734 | 0.69301 | -11.5489 | -8.0035 | 0.47332 | -8.2447 | -3.9024 | 0.75302 | -11.3539 | -8.5498 | 0.76814 | -11.1443 | -8.5604 | 0.76612 | -11.5642 | -8.8595 | 0.77975 | -11.1376 | -8.6846 | 0.74808 | -11.4114 | -8.5366 | 0.64216 | -10.011 | -6.4287 | 0.75961 | -7.6404 | -5.8037 | 0.56209 | -8.4219 | -4.7338 | 0.70263 | -9.9701 | -7.0053 | 0.32477 | -8.4054 | -2.7298 | 0.72408 | -10.8058 | -7.8242 | 0.74571 | -10.5623 | -7.8764 | 0.74221 | -10.5943 | -7.8632 | 0.76886 | -10.5818 | -8.1359 | 0.75588 | -10.7836 | -8.151 | 0.7596 | -10.7693 | -8.1803
706.5001 | 6:08 | -8.2515 | -2.1115 | 0.69414 | -11.3485 | -7.8775 | 0.63957 | -10.378 | -6.6374 | 0.74404 | -10.9835 | -8.1721 | 0.39861 | -8.3202 | -3.3165 | 0.65131 | -11.2434 | -7.323 | 0.69913 | -11.4885 | -8.032 | 0.46953 | -8.3449 | -3.9182 | 0.7489 | -11.3946 | -8.5335 | 0.76183 | -11.2416 | -8.5642 | 0.78347 | -11.3425 | -8.8866 | 0.77425 | -11.2512 | -8.7113 | 0.75437 | -11.3366 | -8.552 | 0.67036 | -9.4376 | -6.3266 | 0.77295 | -7.5169 | -5.8102 | 0.55828 | -8.4736 | -4.7306 | 0.70274 | -9.9577 | -6.9976 | 0.32221 | -8.4668 | -2.7281 | 0.72528 | -10.7862 | -7.8231 | 0.73835 | -10.6737 | -7.8809 | 0.73273 | -10.6905 | -7.8333 | 0.75866 | -10.7029 | -8.1198 | 0.76886 | -10.641 | -8.1815 | 0.75601 | -10.7995 | -8.1645
706.75 | 6:21 | -7.9688 | -2.1089 | 0.72317 | -11.0264 | -7.974 | 0.65791 | -10.2167 | -6.7217 | 0.7267 | -11.1858 | -8.1287 | 0.39512 | -8.3737 | -3.3086 | 0.64027 | -11.371 | -7.2805 | 0.73607 | -11.0725 | -8.1501 | 0.47891 | -8.2629 | -3.9572 | 0.76552 | -11.2011 | -8.5747 | 0.75448 | -11.3284 | -8.5471 | 0.76843 | -11.5408 | -8.8683 | 0.77666 | -11.2438 | -8.7326 | 0.75001 | -11.3906 | -8.5431 | 0.66176 | -9.8119 | -6.4931 | 0.75033 | -7.7289 | -5.7992 | 0.5722 | -8.3051 | -4.7521 | 0.70803 | -9.8669 | -6.9861 | 0.33581 | -8.1597 | -2.7402 | 0.72487 | -10.7812 | -7.815 | 0.74369 | -10.6232 | -7.9003 | 0.72722 | -10.7765 | -7.8369 | 0.7493 | -10.8227 | -8.1095 | 0.76547 | -10.6909 | -8.1836 | 0.7465 | -10.9096 | -8.1441
707.0001 | 6:13 | -8.1615 | -2.1118 | 0.71733 | -11.0684 | -7.9397 | 0.61918 | -10.6093 | -6.5691 | 0.74092 | -11.0057 | -8.1543 | 0.38629 | -8.5013 | -3.284 | 0.66194 | -11.1397 | -7.3738 | 0.70493 | -11.4301 | -8.0574 | 0.48398 | -8.2122 | -3.9745 | 0.77186 | -11.1194 | -8.5826 | 0.75001 | -11.3819 | -8.5365 | 0.78208 | -11.3617 | -8.8858 | 0.78115 | -11.1599 | -8.7175 | 0.7606 | -11.2597 | -8.5641 | 0.66585 | -9.7802 | -6.5122 | 0.75177 | -7.7135 | -5.7988 | 0.56803 | -8.3807 | -4.7605 | 0.69628 | -10.0447 | -6.9939 | 0.32882 | -8.3149 | -2.7341 | 0.7187 | -10.8652 | -7.8088 | 0.74649 | -10.5722 | -7.892 | 0.728 | -10.7525 | -7.8278 | 0.75621 | -10.737 | -8.1194 | 0.77067 | -10.6485 | -8.2065 | 0.76008 | -10.7777 | -8.192
707.25 | 6:01 | -8.408 | -2.1072 | 0.69426 | -11.3277 | -7.8643 | 0.64549 | -10.4183 | -6.7249 | 0.73856 | -11.0501 | -8.1612 | 0.38873 | -8.4513 | -3.2852 | 0.66783 | -11.0552 | -7.383 | 0.71505 | -11.3163 | -8.0917 | 0.47472 | -8.2489 | -3.9159 | 0.75865 | -11.2937 | -8.568 | 0.75447 | -11.3259 | -8.5451 | 0.77214 | -11.4948 | -8.8756 | 0.77031 | -11.3093 | -8.7116 | 0.74941 | -11.3954 | -8.5399 | 0.64735 | -9.8778 | -6.3944 | 0.75402 | -7.6912 | -5.7993 | 0.57667 | -8.2852 | -4.7778 | 0.68554 | -10.1471 | -6.9562 | 0.33674 | -8.1238 | -2.7356 | 0.71548 | -10.8959 | -7.7958 | 0.74544 | -10.7369 | -8.0038 | 0.73738 | -10.6539 | -7.856 | 0.75984 | -10.7188 | -8.1446 | 0.76529 | -10.7028 | -8.1908 | 0.77774 | -10.5764 | -8.2257
707.5001 | 6:03 | -8.3615 | -2.1057 | 0.71031 | -11.1737 | -7.9368 | 0.66562 | -10.1143 | -6.7323 | 0.7252 | -11.1971 | -8.1201 | 0.38745 | -8.4903 | -3.2896 | 0.64392 | -11.3553 | -7.3119 | 0.70716 | -11.4177 | -8.0741 | 0.4945 | -7.9802 | -3.9463 | 0.75214 | -11.3656 | -8.5485 | 0.75692 | -11.3118 | -8.5621 | 0.77687 | -11.4333 | -8.8822 | 0.7704 | -11.3255 | -8.7251 | 0.74843 | -11.419 | -8.5463 | 0.66263 | -9.822 | -6.5084 | 0.75258 | -7.7053 | -5.7988 | 0.5661 | -8.391 | -4.7502 | 0.6898 | -10.0655 | -6.9431 | 0.32974 | -8.2689 | -2.7265 | 0.71807 | -10.8796 | -7.8123 | 0.74187 | -10.6156 | -7.8754 | 0.73493 | -10.6855 | -7.8531 | 0.76247 | -10.6703 | -8.1358 | 0.77262 | -10.6248 | -8.2088 | 0.76878 | -10.6769 | -8.2082
707.7502 | 6:16 | -8.0514 | -2.1037 | 0.71817 | -11.0742 | -7.9531 | 0.6535 | -10.293 | -6.7265 | 0.72714 | -11.171 | -8.1229 | 0.39958 | -8.2572 | -3.2994 | 0.65492 | -11.2114 | -7.3427 | 0.70963 | -11.3699 | -8.0684 | 0.50507 | -8.3931 | -4.2391 | 0.76797 | -11.1674 | -8.5762 | 0.75624 | -11.3077 | -8.5513 | 0.78324 | -11.3394 | -8.8815 | 0.75829 | -11.5103 | -8.7281 | 0.7578 | -11.305 | -8.5669 | 0.66099 | -9.8646 | -6.5204 | 0.76359 | -7.6045 | -5.8067 | 0.56084 | -8.4318 | -4.729 | 0.69329 | -10.0316 | -6.9548 | 0.33451 | -8.1575 | -2.7287 | 0.71603 | -10.889 | -7.7968 | 0.73663 | -10.7 | -7.882 | 0.73282 | -10.7014 | -7.8421 | 0.75956 | -10.7037 | -8.1301 | 0.76244 | -10.7213 | -8.1743 | 0.77242 | -10.6521 | -8.2279
708 | 6:00 | -8.4171 | -2.1023 | 0.6997 | -11.2658 | -7.8827 | 0.64794 | -10.3916 | -6.7332 | 0.71748 | -11.2895 | -8.1 | 0.39309 | -8.4333 | -3.315 | 0.64558 | -11.3103 | -7.3017 | 0.71784 | -11.2565 | -8.0804 | 0.51104 | -8.3943 | -4.2898 | 0.7666 | -11.1889 | -8.5775 | 0.75391 | -11.3391 | -8.5486 | 0.77575 | -11.4449 | -8.8784 | 0.77868 | -11.2256 | -8.7411 | 0.75093 | -11.3849 | -8.5493 | 0.63724 | -10.1075 | -6.4408 | 0.74874 | -7.7316 | -5.7889 | 0.55001 | -8.556 | -4.7059 | 0.68977 | -10.1103 | -6.9738 | 0.33621 | -8.1057 | -2.7252 | 0.73266 | -10.6783 | -7.8236 | 0.72288 | -10.8735 | -7.8603 | 0.74215 | -10.5999 | -7.8668 | 0.75284 | -10.7856 | -8.1198 | 0.75426 | -10.8074 | -8.1516 | 0.78041 | -10.5357 | -8.2222
708.25 | 5:59 | -8.4131 | -2.1004 | 0.70138 | -11.2757 | -7.9085 | 0.64479 | -10.3651 | -6.6833 | 0.71891 | -11.2726 | -8.1041 | 0.40741 | -8.1975 | -3.3397 | 0.65887 | -11.1527 | -7.3482 | 0.72054 | -11.2659 | -8.1175 | 0.46323 | -8.5279 | -3.9504 | 0.76774 | -11.1747 | -8.5792 | 0.75616 | -11.3131 | -8.5545 | 0.77095 | -11.5042 | -8.8692 | 0.76962 | -11.3561 | -8.7399 | 0.73223 | -11.5883 | -8.4853 | 0.67838 | -9.9169 | -6.7275 | 0.76064 | -7.6376 | -5.8095 | 0.55808 | -8.4802 | -4.7326 | 0.6965 | -10.0372 | -6.9909 | 0.32845 | -8.3132 | -2.7304 | 0.72358 | -10.7903 | -7.8077 | 0.73413 | -10.7453 | -7.8885 | 0.74498 | -10.5676 | -7.8726 | 0.75845 | -10.714 | -8.126 | 0.76328 | -10.6951 | -8.1633 | 0.76101 | -10.7619 | -8.1899
708.5001 | 6:04 | -8.3139 | -2.1036 | 0.70379 | -11.2496 | -7.9174 | 0.63093 | -10.5687 | -6.6681 | 0.73835 | -11.0607 | -8.1666 | 0.38591 | -8.5715 | -3.3078 | 0.64121 | -11.389 | -7.3027 | 0.71601 | -11.3195 | -8.1049 | 0.46663 | -8.2664 | -3.8573 | 0.75413 | -11.3418 | -8.5532 | 0.76166 | -11.2457 | -8.5654 | 0.77459 | -11.4566 | -8.8742 | 0.77538 | -11.2867 | -8.7515 | 0.74079 | -11.503 | -8.5213 | 0.6713 | -9.9567 | -6.684 | 0.75157 | -7.7147 | -5.7981 | 0.56637 | -8.3953 | -4.7548 | 0.70491 | -9.9379 | -7.0053 | 0.32704 | -8.3362 | -2.7262 | 0.72977 | -10.727 | -7.8282 | 0.7557 | -10.4682 | -7.9108 | 0.73873 | -10.6426 | -7.862 | 0.76038 | -10.6749 | -8.117 | 0.76587 | -10.6871 | -8.1849 | 0.7537 | -10.8248 | -8.1587
708.7501 | 6:11 | -8.1686 | -2.1026 | 0.67209 | -11.5611 | -7.7701 | 0.63692 | -10.465 | -6.6654 | 0.70802 | -11.3701 | -8.0502 | 0.38872 | -8.5557 | -3.3258 | 0.64672 | -11.2994 | -7.3075 | 0.72352 | -11.2006 | -8.1038 | 0.47705 | -8.1252 | -3.8761 | 0.74812 | -11.4136 | -8.5387 | 0.75806 | -11.2901 | -8.5586 | 0.75579 | -11.6949 | -8.8389 | 0.78368 | -11.1548 | -8.7418 | 0.75288 | -11.3548 | -8.5488 | 0.66369 | -10.0794 | -6.6897 | 0.75257 | -7.711 | -5.8031 | 0.56101 | -8.4425 | -4.7364 | 0.6793 | -10.241 | -6.9567 | 0.3361 | -8.0933 | -2.7202 | 0.69687 | -11.1181 | -7.7478 | 0.73152 | -10.7815 | -7.8869 | 0.75153 | -10.4893 | -7.883 | 0.74408 | -10.8668 | -8.0857 | 0.77518 | -10.6019 | -8.2183 | 0.76562 | -10.7025 | -8.194
709 | 6:09 | -8.209 | -2.1028 | 0.68237 | -11.4581 | -7.8186 | 0.65384 | -10.3268 | -6.7521 | 0.72786 | -11.1677 | -8.1286 | 0.39508 | -8.3976 | -3.3177 | 0.63136 | -11.5239 | -7.2757 | 0.71381 | -11.3421 | -8.0961 | 0.44928 | -8.586 | -3.8576 | 0.76148 | -11.2573 | -8.5723 | 0.75355 | -11.3553 | -8.5569 | 0.77465 | -11.4633 | -8.88 | 0.76922 | -11.3421 | -8.7246 | 0.76291 | -11.2216 | -8.5611 | 0.66295 | -9.9708 | -6.6101 | 0.73444 | -7.8416 | -5.7592 | 0.56797 | -8.3418 | -4.7379 | 0.68822 | -10.1881 | -7.0117 | 0.31784 | -8.5176 | -2.7073 | 0.72558 | -10.7686 | -7.8135 | 0.73431 | -10.7531 | -7.8961 | 0.73745 | -10.6509 | -7.8545 | 0.76121 | -10.6833 | -8.1322 | 0.77428 | -10.588 | -8.1981 | 0.76218 | -10.7539 | -8.1964
709.25 | 6:08 | -8.2351 | -2.104 | 0.72014 | -11.0634 | -7.9672 | 0.64584 | -10.4117 | -6.7243 | 0.69643 | -11.4906 | -8.0024 | 0.38729 | -8.5502 | -3.3114 | 0.65696 | -11.195 | -7.3547 | 0.71775 | -11.3021 | -8.1121 | 0.47077 | -8.215 | -3.8674 | 0.74783 | -11.4175 | -8.5383 | 0.75671 | -11.3033 | -8.5534 | 0.77346 | -11.4756 | -8.8759 | 0.7726 | -11.3043 | -8.7337 | 0.75755 | -11.3095 | -8.5674 | 0.65272 | -10.0527 | -6.5617 | 0.74143 | -7.796 | -5.7801 | 0.56975 | -8.3573 | -4.7616 | 0.68814 | -10.1411 | -6.9785 | 0.31888 | -8.5028 | -2.7113 | 0.72346 | -10.7981 | -7.812 | 0.73677 | -10.7212 | -7.899 | 0.74206 | -10.6015 | -7.8669 | 0.76298 | -10.6724 | -8.1429 | 0.75865 | -10.7582 | -8.1617 | 0.75984 | -10.7811 | -8.1919
709.5002 | 6:08 | -8.2148 | -2.1014 | 0.68605 | -11.4251 | -7.8382 | 0.6663 | -10.18 | -6.7829 | 0.70884 | -11.3611 | -8.0532 | 0.39213 | -8.4626 | -3.3184 | 0.65358 | -11.2098 | -7.3265 | 0.70253 | -11.4724 | -8.0598 | 0.47968 | -8.1828 | -3.9251 | 0.7659 | -11.204 | -8.5812 | 0.75411 | -11.3458 | -8.5559 | 0.78704 | -11.2846 | -8.8814 | 0.77314 | -11.281 | -8.7218 | 0.74265 | -11.477 | -8.5234 | 0.67886 | -9.8138 | -6.6622 | 0.76403 | -7.6118 | -5.8157 | 0.57613 | -8.2953 | -4.7792 | 0.70688 | -9.956 | -7.0377 | 0.33958 | -8.0006 | -2.7169 | 0.72571 | -10.783 | -7.8253 | 0.74204 | -10.6557 | -7.9069 | 0.73611 | -10.6748 | -7.8579 | 0.76847 | -10.6016 | -8.147 | 0.77063 | -10.6192 | -8.1835 | 0.73923 | -10.976 | -8.1138
709.75 | 6:11 | -8.1351 | -2.0966 | 0.69166 | -11.3521 | -7.8518 | 0.63541 | -10.5361 | -6.6947 | 0.7071 | -11.3775 | -8.045 | 0.41286 | -8.0649 | -3.3297 | 0.65533 | -11.2165 | -7.3505 | 0.70767 | -11.4179 | -8.08 | 0.46998 | -8.477 | -3.984 | 0.74637 | -11.4412 | -8.5394 | 0.7563 | -11.3189 | -8.5605 | 0.76403 | -11.5947 | -8.8588 | 0.76829 | -11.3757 | -8.7398 | 0.74648 | -11.4459 | -8.5441 | 0.65856 | -10.113 | -6.66 | 0.75003 | -7.7203 | -5.7905 | 0.57316 | -8.3456 | -4.7833 | 0.69229 | -10.0581 | -6.9632 | 0.33618 | -8.0618 | -2.7102 | 0.70361 | -11.037 | -7.7657 | 0.73732 | -10.7197 | -7.9039 | 0.74533 | -10.565 | -7.8744 | 0.76152 | -10.6815 | -8.1341 | 0.75858 | -10.749 | -8.1539 | 0.75902 | -10.7917 | -8.1911
710.0001 | 6:05 | -8.2674 | -2.0955 | 0.70182 | -11.2487 | -7.8946 | 0.65442 | -10.2608 | -6.7149 | 0.70672 | -11.3836 | -8.0451 | 0.39704 | -8.3678 | -3.3224 | 0.63454 | -11.4886 | -7.2899 | 0.71695 | -11.314 | -8.1116 | 0.48275 | -8.2996 | -4.0066 | 0.76658 | -11.19 | -8.578 | 0.75923 | -11.2788 | -8.5632 | 0.77925 | -11.3967 | -8.8809 | 0.78167 | -11.1846 | -8.7427 | 0.74411 | -11.462 | -8.5289 | 0.65202 | -10.1739 | -6.6335 | 0.75068 | -7.7162 | -5.7925 | 0.5646 | -8.415 | -4.7511 | 0.69541 | -10.0536 | -6.9914 | 0.32949 | -8.2373 | -2.7142 | 0.72277 | -10.8224 | -7.8221 | 0.75524 | -10.511 | -7.9383 | 0.73347 | -10.7064 | -7.8528 | 0.75106 | -10.8151 | -8.1227 | 0.75002 | -10.8383 | -8.1289 | 0.76356 | -10.7451 | -8.2045
710.2501 | 6:01 | -8.3388 | -2.0924 | 0.71752 | -11.0126 | -7.9018 | 0.65312 | -10.2839 | -6.7166 | 0.71505 | -11.3031 | -8.0822 | 0.40827 | -8.132 | -3.3201 | 0.64528 | -11.3782 | -7.3422 | 0.70749 | -11.41 | -8.0724 | 0.47576 | -8.3736 | -3.9838 | 0.75453 | -11.3465 | -8.5613 | 0.75446 | -11.3315 | -8.5492 | 0.77775 | -11.4146 | -8.8777 | 0.77335 | -11.2837 | -8.7262 | 0.75042 | -11.3915 | -8.5484 | 0.64837 | -10.0593 | -6.5221 | 0.75022 | -7.72 | -5.7917 | 0.5566 | -8.5266 | -4.7459 | 0.70509 | -9.9268 | -6.9993 | 0.32092 | -8.4472 | -2.7109 | 0.71405 | -10.9165 | -7.7949 | 0.74026 | -10.5861 | -7.8365 | 0.73011 | -10.7499 | -7.8486 | 0.77145 | -10.5603 | -8.1467 | 0.77313 | -10.6049 | -8.199 | 0.73946 | -10.9722 | -8.1135
710.5001 | 5:58 | -8.4146 | -2.091 | 0.71734 | -11.0973 | -7.9606 | 0.64962 | -10.4049 | -6.7593 | 0.71453 | -11.302 | -8.0756 | 0.38804 | -8.4996 | -3.2982 | 0.64395 | -11.2927 | -7.272 | 0.70697 | -11.4345 | -8.0839 | 0.48176 | -8.2097 | -3.9551 | 0.7584 | -11.2941 | -8.5655 | 0.76493 | -11.2095 | -8.5745 | 0.77553 | -11.4512 | -8.8808 | 0.7698 | -11.3293 | -8.7213 | 0.74608 | -11.4333 | -8.5302 | 0.68157 | -9.6664 | -6.5883 | 0.75052 | -7.7232 | -5.7963 | 0.56683 | -8.4034 | -4.7633 | 0.7063 | -10.0875 | -7.1249 | 0.32816 | -8.2595 | -2.7104 | 0.72345 | -10.8119 | -7.8218 | 0.74012 | -10.6698 | -7.897 | 0.73874 | -10.6451 | -7.8639 | 0.74745 | -10.8468 | -8.1075 | 0.75257 | -10.8286 | -8.1493 | 0.7651 | -10.7326 | -8.2115
710.7501 | 6:07 | -8.2156 | -2.0927 | 0.69566 | -11.3207 | -7.8754 | 0.65463 | -10.3564 | -6.7796 | 0.73634 | -11.0688 | -8.1504 | 0.38119 | -8.6472 | -3.2962 | 0.65453 | -11.244 | -7.3595 | 0.71246 | -11.3655 | -8.0975 | 0.48988 | -8.159 | -3.9969 | 0.76629 | -11.1894 | -8.5744 | 0.75782 | -11.2963 | -8.5605 | 0.77368 | -11.4764 | -8.8791 | 0.77904 | -11.2109 | -8.7337 | 0.7516 | -11.3801 | -8.5532 | 0.65641 | -10.0922 | -6.6246 | 0.74739 | -7.7465 | -5.7897 | 0.5549 | -8.5184 | -4.7268 | 0.68658 | -10.2647 | -7.0475 | 0.31982 | -8.4698 | -2.7088 | 0.71161 | -10.961 | -7.8 | 0.73927 | -10.6344 | -7.8617 | 0.74003 | -10.62 | -7.8591 | 0.76268 | -10.6815 | -8.1466 | 0.7603 | -10.7361 | -8.1627 | 0.76665 | -10.7221 | -8.2201
711.0001 | 6:04 | -8.2692 | -2.0913 | 0.70633 | -11.1951 | -7.9074 | 0.65354 | -10.3355 | -6.7547 | 0.74 | -10.9964 | -8.1373 | 0.38848 | -8.5504 | -3.3216 | 0.65355 | -11.2711 | -7.3662 | 0.70002 | -11.5018 | -8.0515 | 0.48863 | -8.0662 | -3.9414 | 0.75219 | -11.3564 | -8.5421 | 0.75652 | -11.3163 | -8.561 | 0.78599 | -11.3042 | -8.8849 | 0.76677 | -11.3763 | -8.7229 | 0.75725 | -11.3048 | -8.5605 | 0.67038 | -9.616 | -6.4464 | 0.76293 | -7.6157 | -5.8102 | 0.563 | -8.4341 | -4.7484 | 0.67617 | -10.1728 | -6.8785 | 0.33028 | -8.2067 | -2.7105 | 0.71335 | -10.9302 | -7.797 | 0.73828 | -10.6214 | -7.8416 | 0.7407 | -10.6055 | -7.8555 | 0.74601 | -10.8752 | -8.1131 | 0.76275 | -10.7148 | -8.1727 | 0.7774 | -10.5934 | -8.2353
711.2501 | 5:59 | -8.3707 | -2.089 | 0.67937 | -11.4817 | -7.8003 | 0.65136 | -10.3394 | -6.7347 | 0.71718 | -11.2808 | -8.0904 | 0.41726 | -7.9681 | -3.3248 | 0.66023 | -11.1254 | -7.3453 | 0.713 | -11.3394 | -8.085 | 0.46773 | -8.7118 | -4.0748 | 0.75033 | -11.3873 | -8.5443 | 0.77288 | -11.096 | -8.5758 | 0.77077 | -11.5068 | -8.8691 | 0.77797 | -11.2174 | -8.7269 | 0.75794 | -11.3026 | -8.5667 | 0.66238 | -9.92 | -6.5708 | 0.75354 | -7.6952 | -5.7987 | 0.58759 | -8.1188 | -4.7705 | 0.69422 | -10.2769 | -7.1344 | 0.33086 | -8.1827 | -2.7073 | 0.71138 | -10.9395 | -7.7821 | 0.73971 | -10.578 | -7.8247 | 0.74343 | -10.5785 | -7.8644 | 0.763 | -10.677 | -8.1465 | 0.76153 | -10.7273 | -8.1692 | 0.76113 | -10.7593 | -8.1891
711.5001 | 6:03 | -8.2839 | -2.0868 | 0.68535 | -11.4363 | -7.8379 | 0.64563 | -10.3869 | -6.7061 | 0.71003 | -11.3431 | -8.0539 | 0.38767 | -8.4513 | -3.2763 | 0.6471 | -11.3436 | -7.3404 | 0.69414 | -11.5367 | -8.0081 | 0.48626 | -7.996 | -3.8882 | 0.77146 | -11.1219 | -8.5801 | 0.75673 | -11.3009 | -8.5517 | 0.7884 | -11.2646 | -8.881 | 0.77121 | -11.3368 | -8.743 | 0.75408 | -11.3419 | -8.5527 | 0.66571 | -9.6328 | -6.4127 | 0.75817 | -7.6457 | -5.7967 | 0.54611 | -8.5913 | -4.6918 | 0.68413 | -10.2541 | -7.0152 | 0.33231 | -8.1367 | -2.7039 | 0.72394 | -10.7917 | -7.8126 | 0.73958 | -10.6745 | -7.8947 | 0.74274 | -10.581 | -7.8589 | 0.76114 | -10.6893 | -8.136 | 0.7623 | -10.7096 | -8.164 | 0.77966 | -10.565 | -8.2371
711.7501 | 6:01 | -8.3298 | -2.0904 | 0.67387 | -11.544 | -7.7792 | 0.6433 | -10.4411 | -6.7168 | 0.71615 | -11.2762 | -8.0755 | 0.38477 | -8.6154 | -3.3149 | 0.64495 | -11.3972 | -7.3506 | 0.71404 | -11.3458 | -8.1014 | 0.47249 | -8.0804 | -3.8179 | 0.75411 | -11.3413 | -8.5526 | 0.74821 | -11.4004 | -8.5299 | 0.77444 | -11.4635 | -8.8778 | 0.76912 | -11.3233 | -8.709 | 0.74274 | -11.4826 | -8.5286 | 0.67211 | -9.8984 | -6.6528 | 0.75284 | -7.6983 | -5.7956 | 0.56759 | -8.374 | -4.7529 | 0.68635 | -10.3306 | -7.0904 | 0.31898 | -8.4457 | -2.694 | 0.72309 | -10.7835 | -7.7975 | 0.71907 | -10.8896 | -7.8304 | 0.7366 | -10.6666 | -7.857 | 0.75924 | -10.7053 | -8.1279 | 0.76505 | -10.6742 | -8.1663 | 0.77741 | -10.5883 | -8.2315
712 | 6:01 | -8.3339 | -2.0866 | 0.6742 | -11.5426 | -7.782 | 0.64537 | -10.3658 | -6.6897 | 0.70815 | -11.36 | -8.0445 | 0.38268 | -8.6055 | -3.2931 | 0.65745 | -11.2078 | -7.3686 | 0.70819 | -11.4039 | -8.0761 | 0.47506 | -7.9981 | -3.7996 | 0.76349 | -11.2198 | -8.5662 | 0.75519 | -11.3221 | -8.5503 | 0.77268 | -11.4737 | -8.8656 | 0.76711 | -11.3484 | -8.7055 | 0.74575 | -11.4439 | -8.5343 | 0.65756 | -9.8294 | -6.4635 | 0.75809 | -7.6459 | -5.7963 | 0.57283 | -8.3244 | -4.7685 | 0.67746 | -10.2044 | -6.9131 | 0.32569 | -8.2787 | -2.6963 | 0.71694 | -10.8793 | -7.7998 | 0.73923 | -10.6737 | -7.8904 | 0.73057 | -10.729 | -7.8383 | 0.77053 | -10.5694 | -8.144 | 0.77708 | -10.5364 | -8.1876 | 0.75964 | -10.7782 | -8.1875
712.2501 | 6:08 | -8.1728 | -2.087 | 0.69194 | -11.3616 | -7.8616 | 0.63674 | -10.5357 | -6.7086 | 0.72849 | -11.1521 | -8.1241 | 0.39987 | -8.3084 | -3.3223 | 0.66116 | -11.1412 | -7.3661 | 0.7169 | -11.3063 | -8.1055 | 0.45825 | -8.2731 | -3.7912 | 0.76201 | -11.2399 | -8.5649 | 0.75983 | -11.2538 | -8.5511 | 0.77775 | -11.4057 | -8.8708 | 0.77849 | -11.1907 | -8.7119 | 0.74918 | -11.4061 | -8.5452 | 0.67483 | -9.5793 | -6.4643 | 0.76445 | -7.5982 | -5.8085 | 0.57254 | -8.2875 | -4.7449 | 0.68876 | -10.0555 | -6.9258 | 0.33197 | -8.1203 | -2.6957 | 0.72544 | -10.7719 | -7.8143 | 0.74721 | -10.7243 | -8.0134 | 0.74063 | -10.6082 | -7.8567 | 0.74884 | -10.8264 | -8.1072 | 0.76289 | -10.7093 | -8.1701 | 0.77855 | -10.5586 | -8.2203
712.5001 | 6:04 | -8.2551 | -2.084 | 0.68875 | -11.3972 | -7.8498 | 0.64307 | -10.4468 | -6.718 | 0.71791 | -11.2546 | -8.0798 | 0.38758 | -8.5325 | -3.307 | 0.64777 | -11.3045 | -7.3227 | 0.71288 | -11.3449 | -8.0875 | 0.45382 | -8.3206 | -3.7761 | 0.7591 | -11.2715 | -8.5563 | 0.76817 | -11.1524 | -8.5669 | 0.76584 | -11.5662 | -8.8579 | 0.77429 | -11.3107 | -8.7578 | 0.73653 | -11.5427 | -8.5015 | 0.64985 | -9.8197 | -6.3813 | 0.75061 | -7.7118 | -5.7885 | 0.56478 | -8.4028 | -4.7457 | 0.68204 | -10.073 | -6.8702 | 0.32803 | -8.2178 | -2.6957 | 0.72151 | -10.8251 | -7.8104 | 0.72884 | -10.7452 | -7.8315 | 0.72698 | -10.7557 | -7.8192 | 0.76564 | -10.6266 | -8.1362 | 0.7518 | -10.8041 | -8.1225 | 0.76311 | -10.7392 | -8.1952
712.75 | 6:08 | -8.148 | -2.0842 | 0.70668 | -11.2192 | -7.9284 | 0.65744 | -10.1772 | -6.6909 | 0.72803 | -11.1433 | -8.1126 | 0.3863 | -8.5298 | -3.295 | 0.65982 | -11.1294 | -7.3434 | 0.70765 | -11.4004 | -8.0675 | 0.47382 | -8.0651 | -3.8214 | 0.76486 | -11.2066 | -8.5715 | 0.75514 | -11.3032 | -8.5355 | 0.77128 | -11.4926 | -8.8641 | 0.77526 | -11.268 | -8.7356 | 0.73888 | -11.5229 | -8.514 | 0.67259 | -9.6184 | -6.4692 | 0.74666 | -7.7391 | -5.7785 | 0.56739 | -8.3498 | -4.7376 | 0.69642 | -9.9742 | -6.9463 | 0.3254 | -8.2808 | -2.6946 | 0.71676 | -10.8882 | -7.8042 | 0.73801 | -10.6807 | -7.8825 | 0.72844 | -10.7417 | -7.8247 | 0.74062 | -10.9168 | -8.0853 | 0.75169 | -10.8189 | -8.1324 | 0.76051 | -10.7667 | -8.1881
713.0001 | 6:10 | -8.1098 | -2.0828 | 0.69815 | -11.31 | -7.8961 | 0.6559 | -10.1992 | -6.6896 | 0.72315 | -11.172 | -8.079 | 0.40428 | -8.2204 | -3.3234 | 0.63214 | -11.5061 | -7.2735 | 0.71704 | -11.3089 | -8.109 | 0.43944 | -8.5726 | -3.7671 | 0.75842 | -11.284 | -8.5581 | 0.76844 | -11.1385 | -8.5593 | 0.76713 | -11.547 | -8.8581 | 0.77274 | -11.3017 | -8.7333 | 0.76484 | -11.2015 | -8.5673 | 0.73724 | -10.9095 | -8.0429 | 0.75792 | -7.6513 | -5.7991 | 0.55239 | -8.5172 | -4.7048 | 0.6813 | -10.1066 | -6.8857 | 0.32529 | -8.2567 | -2.6858 | 0.70854 | -10.9811 | -7.7805 | 0.74667 | -10.5402 | -7.8701 | 0.73594 | -10.6785 | -7.8587 | 0.76246 | -10.6532 | -8.1227 | 0.75619 | -10.7823 | -8.1534 | 0.78057 | -10.5535 | -8.2378
713.25 | 6:05 | -8.2211 | -2.0836 | 0.69229 | -11.3131 | -7.8319 | 0.6444 | -10.4293 | -6.7206 | 0.70208 | -11.4151 | -8.0143 | 0.4002 | -8.3105 | -3.3259 | 0.65318 | -11.2011 | -7.3163 | 0.72145 | -11.2116 | -8.0886 | 0.44667 | -8.456 | -3.777 | 0.75202 | -11.3587 | -8.5419 | 0.75396 | -11.3307 | -8.5429 | 0.78011 | -11.3772 | -8.8754 | 0.77514 | -11.2902 | -8.7514 | 0.76269 | -11.2306 | -8.5654 | 0.62638 | -10.2397 | -6.4139 | 0.75905 | -7.6441 | -5.8022 | 0.57068 | -8.3345 | -4.7563 | 0.70162 | -10.2117 | -7.1647 | 0.33057 | -8.1394 | -2.6907 | 0.71923 | -10.8588 | -7.8099 | 0.73567 | -10.6701 | -7.8496 | 0.7417 | -10.5859 | -7.8516 | 0.7626 | -10.6547 | -8.1253 | 0.77106 | -10.6065 | -8.1783 | 0.78425 | -10.5036 | -8.2374
713.5 | 6:09 | -8.1347 | -2.0819 | 0.68607 | -11.4124 | -7.8297 | 0.6576 | -10.268 | -6.7522 | 0.71937 | -11.2494 | -8.0924 | 0.39018 | -8.5518 | -3.3367 | 0.63917 | -11.3816 | -7.2748 | 0.73532 | -11.0762 | -8.1445 | 0.44901 | -8.3742 | -3.7601 | 0.76623 | -11.1787 | -8.5654 | 0.75984 | -11.2483 | -8.5468 | 0.77779 | -11.4059 | -8.8714 | 0.77274 | -11.3027 | -8.734 | 0.7609 | -11.256 | -8.5647 | 0.67434 | -9.4661 | -6.3834 | 0.76035 | -7.6359 | -5.806 | 0.56587 | -8.3914 | -4.7484 | 0.70075 | -10.1942 | -7.1435 | 0.32355 | -8.3033 | -2.6865 | 0.7333 | -10.672 | -7.8258 | 0.74171 | -10.4564 | -7.7556 | 0.73497 | -10.6765 | -7.8469 | 0.75835 | -10.7127 | -8.1239 | 0.75516 | -10.7944 | -8.1515 | 0.76999 | -10.645 | -8.1966
713.75 | 5:59 | -8.3505 | -2.0805 | 0.69563 | -11.3295 | -7.8811 | 0.63826 | -10.4454 | -6.6668 | 0.72932 | -11.1362 | -8.1219 | 0.40708 | -8.1671 | -3.3246 | 0.64862 | -11.2434 | -7.2927 | 0.70052 | -11.4743 | -8.038 | 0.4647 | -7.9792 | -3.7079 | 0.7427 | -11.4646 | -8.5147 | 0.76276 | -11.2078 | -8.5489 | 0.78432 | -11.3141 | -8.8739 | 0.77768 | -11.2279 | -8.7316 | 0.75674 | -11.3115 | -8.5598 | 0.6705 | -9.7289 | -6.5232 | 0.74129 | -7.7806 | -5.7677 | 0.56684 | -8.3875 | -4.7544 | 0.72445 | -9.9116 | -7.1805 | 0.32401 | -8.2988 | -2.6889 | 0.70833 | -10.9829 | -7.7796 | 0.75039 | -10.4534 | -7.8441 | 0.74792 | -10.5169 | -7.8658 | 0.76035 | -10.6968 | -8.1333 | 0.76444 | -10.6952 | -8.1759 | 0.77627 | -10.5938 | -8.2236
714 | 5:57 | -8.3751 | -2.0776 | 0.71471 | -11.1072 | -7.9384 | 0.65253 | -10.2441 | -6.6846 | 0.72525 | -11.1614 | -8.0948 | 0.39279 | -8.4821 | -3.3317 | 0.64427 | -11.2918 | -7.275 | 0.71415 | -11.3189 | -8.0834 | 0.45753 | -8.1388 | -3.7237 | 0.74236 | -11.469 | -8.5141 | 0.75504 | -11.3043 | -8.5352 | 0.76963 | -11.5223 | -8.8679 | 0.77871 | -11.232 | -8.7464 | 0.73657 | -11.537 | -8.4978 | 0.63709 | -9.9174 | -6.3183 | 0.75505 | -7.6696 | -5.7909 | 0.56907 | -8.352 | -4.7528 | 0.6985 | -10.2319 | -7.1471 | 0.32738 | -8.2272 | -2.6934 | 0.71895 | -10.8463 | -7.798 | 0.73684 | -10.6039 | -7.8133 | 0.74523 | -10.5385 | -7.8536 | 0.76018 | -10.6907 | -8.1269 | 0.76355 | -10.7092 | -8.1769 | 0.77428 | -10.6046 | -8.211
714.2502 | 6:02 | -8.2823 | -2.0801 | 0.69942 | -11.2807 | -7.89 | 0.63709 | -10.4027 | -6.6275 | 0.72788 | -11.143 | -8.1107 | 0.38157 | -8.7031 | -3.3209 | 0.64578 | -11.2664 | -7.2756 | 0.71635 | -11.302 | -8.0961 | 0.45244 | -8.3191 | -3.7639 | 0.77359 | -11.0814 | -8.5724 | 0.74923 | -11.3758 | -8.5231 | 0.76577 | -11.5569 | -8.8499 | 0.78328 | -11.1538 | -8.7366 | 0.76636 | -11.1755 | -8.5644 | 0.65834 | -9.9096 | -6.5239 | 0.75799 | -7.6449 | -5.7947 | 0.55782 | -8.4592 | -4.7187 | 0.71083 | -10.0544 | -7.147 | 0.33332 | -8.0897 | -2.6965 | 0.7206 | -10.8146 | -7.793 | 0.75097 | -10.47 | -7.8626 | 0.7441 | -10.5449 | -7.8464 | 0.75965 | -10.6979 | -8.1267 | 0.77631 | -10.5511 | -8.191 | 0.74826 | -10.876 | -8.1381
714.5002 | 5:57 | -8.3862 | -2.0768 | 0.7013 | -11.2443 | -7.8856 | 0.65943 | -10.1601 | -6.6999 | 0.71024 | -11.33 | -8.047 | 0.40518 | -8.2335 | -3.336 | 0.65524 | -11.1941 | -7.3349 | 0.72512 | -11.1847 | -8.1103 | 0.4661 | -8.0407 | -3.7478 | 0.74596 | -11.418 | -8.5174 | 0.76658 | -11.1735 | -8.5654 | 0.78526 | -11.2958 | -8.8702 | 0.77062 | -11.3397 | -8.7385 | 0.75145 | -11.365 | -8.5402 | 0.66089 | -9.8542 | -6.5126 | 0.75312 | -7.6864 | -5.7888 | 0.57495 | -8.2876 | -4.765 | 0.7139 | -9.961 | -7.1112 | 0.32849 | -8.1926 | -2.6912 | 0.70643 | -10.9998 | -7.7705 | 0.74264 | -10.6542 | -7.9123 | 0.74478 | -10.5669 | -7.87 | 0.76374 | -10.6595 | -8.141 | 0.75709 | -10.7614 | -8.1474 | 0.74815 | -10.8745 | -8.1358
714.7501 | 6:12 | -8.0496 | -2.0771 | 0.68729 | -11.375 | -7.8179 | 0.65564 | -10.2185 | -6.6996 | 0.71877 | -11.2448 | -8.0824 | 0.40512 | -8.1643 | -3.3075 | 0.659 | -11.1083 | -7.3203 | 0.7227 | -11.2229 | -8.1108 | 0.45701 | -8.257 | -3.7735 | 0.76801 | -11.1546 | -8.5669 | 0.75713 | -11.2785 | -8.5394 | 0.76849 | -11.5189 | -8.8522 | 0.78114 | -11.2073 | -8.7545 | 0.75593 | -11.3092 | -8.549 | 0.64961 | -9.855 | -6.4019 | 0.74511 | -7.747 | -5.7724 | 0.56314 | -8.4185 | -4.7408 | 0.69183 | -10.2623 | -7.0998 | 0.3278 | -8.1947 | -2.6862 | 0.72884 | -10.718 | -7.8117 | 0.73688 | -10.6685 | -7.8614 | 0.7318 | -10.7065 | -7.835 | 0.74971 | -10.8086 | -8.1033 | 0.76745 | -10.6582 | -8.1796 | 0.77422 | -10.6148 | -8.2182
715 | 5:58 | -8.3308 | -2.0726 | 0.68935 | -11.3703 | -7.8381 | 0.64854 | -10.2634 | -6.6562 | 0.72999 | -11.1284 | -8.1236 | 0.38921 | -8.4081 | -3.2725 | 0.65472 | -11.1475 | -7.2985 | 0.72302 | -11.2301 | -8.1195 | 0.47692 | -8.0156 | -3.8228 | 0.74506 | -11.4322 | -8.5176 | 0.75681 | -11.2832 | -8.5393 | 0.76136 | -11.6194 | -8.8465 | 0.75486 | -11.5415 | -8.7123 | 0.7582 | -11.2804 | -8.5528 | 0.65609 | -9.7214 | -6.3781 | 0.75805 | -7.641 | -5.7922 | 0.5735 | -8.3098 | -4.7656 | 0.6787 | -9.1226 | -6.1915 | 0.33118 | -8.1153 | -2.6877 | 0.72717 | -10.7395 | -7.8094 | 0.73244 | -10.7077 | -7.8427 | 0.7332 | -10.6875 | -7.8361 | 0.75092 | -10.8041 | -8.1129 | 0.75181 | -10.8026 | -8.1215 | 0.76515 | -10.7205 | -8.2028
715.2501 | 6:04 | -8.2244 | -2.0781 | 0.69426 | -11.3348 | -7.8693 | 0.6448 | -10.3659 | -6.684 | 0.71898 | -11.2294 | -8.0737 | 0.39022 | -8.4477 | -3.2965 | 0.65568 | -11.1525 | -7.3125 | 0.71394 | -11.343 | -8.0982 | 0.47777 | -8.0317 | -3.8373 | 0.76292 | -11.2166 | -8.5574 | 0.75539 | -11.2994 | -8.5355 | 0.76424 | -11.5749 | -8.8461 | 0.78439 | -11.1385 | -8.7369 | 0.75273 | -11.3468 | -8.541 | 0.68225 | -9.4672 | -6.459 | 0.74631 | -7.7462 | -5.781 | 0.58631 | -8.174 | -4.7925 | 0.68364 | -9.7983 | -6.6985 | 0.32621 | -8.2319 | -2.6854 | 0.72368 | -10.7968 | -7.8134 | 0.74113 | -10.6313 | -7.8792 | 0.73007 | -10.7296 | -7.8334 | 0.77296 | -10.5398 | -8.1469 | 0.74336 | -10.8991 | -8.102 | 0.77785 | -10.5871 | -8.2352
715.5001 | 6:03 | -8.2295 | -2.0769 | 0.71844 | -11.0606 | -7.9463 | 0.64566 | -10.3472 | -6.6808 | 0.73575 | -11.0394 | -8.1222 | 0.40609 | -8.1796 | -3.3217 | 0.65379 | -11.1666 | -7.3006 | 0.72977 | -11.1251 | -8.1188 | 0.47731 | -8.0896 | -3.8612 | 0.76266 | -11.2149 | -8.5532 | 0.7688 | -11.1321 | -8.5583 | 0.78171 | -11.3507 | -8.873 | 0.77446 | -11.2802 | -8.736 | 0.75177 | -11.3526 | -8.5345 | 0.65521 | -9.8478 | -6.4524 | 0.74111 | -7.7844 | -5.7691 | 0.56459 | -8.4016 | -4.7435 | 0.68999 | -9.7482 | -6.7261 | 0.32344 | -8.2941 | -2.6827 | 0.7267 | -10.7354 | -7.8014 | 0.75438 | -10.5291 | -7.943 | 0.74618 | -10.5257 | -7.8541 | 0.74989 | -10.8029 | -8.101 | 0.77187 | -10.5899 | -8.1741 | 0.76495 | -10.7004 | -8.1852
715.7502 | 6:00 | -8.2819 | -2.073 | 0.67535 | -11.5154 | -7.7769 | 0.65655 | -10.1654 | -6.6741 | 0.72304 | -11.196 | -8.0951 | 0.38592 | -8.5776 | -3.3103 | 0.65343 | -11.2164 | -7.3291 | 0.70024 | -11.4678 | -8.0301 | 0.47867 | -8.2071 | -3.9285 | 0.76247 | -11.2199 | -8.5549 | 0.75996 | -11.2437 | -8.5447 | 0.77427 | -11.4464 | -8.8627 | 0.7831 | -11.1431 | -8.7261 | 0.74859 | -11.3969 | -8.5315 | 0.66859 | -9.4841 | -6.3409 | 0.75093 | -7.6964 | -5.7794 | 0.55378 | -8.4905 | -4.7019 | 0.69398 | -9.8428 | -6.8307 | 0.32145 | -8.3369 | -2.6799 | 0.72701 | -10.7543 | -7.8185 | 0.7362 | -10.6562 | -7.8451 | 0.75338 | -10.4498 | -7.8727 | 0.76514 | -10.6415 | -8.1423 | 0.7675 | -10.654 | -8.1769 | 0.76607 | -10.6937 | -8.1921
716 | 6:00 | -8.2788 | -2.0719 | 0.71207 | -11.132 | -7.9267 | 0.6494 | -10.3274 | -6.7066 | 0.71714 | -11.2529 | -8.0699 | 0.40025 | -8.2261 | -3.2925 | 0.64941 | -11.2849 | -7.3285 | 0.6986 | -11.4828 | -8.0218 | 0.48507 | -8.2579 | -4.0057 | 0.7688 | -11.1436 | -8.5673 | 0.75707 | -11.2815 | -8.5409 | 0.76799 | -11.5408 | -8.8631 | 0.77255 | -11.2701 | -8.7067 | 0.76491 | -11.1953 | -8.5634 | 0.64724 | -9.8444 | -6.3717 | 0.74431 | -7.752 | -5.7699 | 0.56761 | -8.3534 | -4.7415 | 0.68213 | -10.031 | -6.8425 | 0.32741 | -8.181 | -2.6785 | 0.73056 | -10.6911 | -7.8105 | 0.73437 | -10.7014 | -7.8588 | 0.73495 | -10.6717 | -7.8432 | 0.7666 | -10.6102 | -8.1338 | 0.77034 | -10.6021 | -8.1673 | 0.77248 | -10.6263 | -8.2086
716.25 | 5:56 | -8.3624 | -2.0694 | 0.70639 | -11.202 | -7.913 | 0.65777 | -10.1995 | -6.7089 | 0.70822 | -11.3477 | -8.0367 | 0.39994 | -8.2765 | -3.3101 | 0.66137 | -11.1107 | -7.3483 | 0.71373 | -11.313 | -8.0744 | 0.50032 | -8.2719 | -4.1386 | 0.75904 | -11.26 | -8.5468 | 0.76698 | -11.1487 | -8.5508 | 0.77204 | -11.4791 | -8.8622 | 0.77814 | -11.1836 | -8.7024 | 0.74814 | -11.4082 | -8.535 | 0.65464 | -9.7622 | -6.3907 | 0.76343 | -7.6012 | -5.803 | 0.55467 | -8.5114 | -4.721 | 0.66982 | -10.1637 | -6.8079 | 0.3323 | -8.0509 | -2.6753 | 0.70234 | -11.0486 | -7.7599 | 0.73854 | -10.7181 | -7.9158 | 0.72978 | -10.7346 | -7.8338 | 0.7633 | -10.6664 | -8.1417 | 0.76553 | -10.671 | -8.1689 | 0.77456 | -10.6016 | -8.2116
716.5001 | 6:02 | -8.253 | -2.0741 | 0.69621 | -11.3141 | -7.877 | 0.65809 | -10.2446 | -6.7419 | 0.71016 | -11.3237 | -8.0417 | 0.38487 | -8.5867 | -3.3047 | 0.63809 | -11.4379 | -7.2984 | 0.70607 | -11.4151 | -8.0598 | 0.46978 | -8.3608 | -3.9278 | 0.75357 | -11.3174 | -8.5284 | 0.75588 | -11.2976 | -8.5396 | 0.78103 | -11.351 | -8.8654 | 0.76054 | -11.4381 | -8.6991 | 0.7411 | -11.4782 | -8.5065 | 0.64919 | -9.7684 | -6.3416 | 0.74081 | -7.7822 | -5.7651 | 0.56568 | -8.3783 | -4.7395 | 0.68142 | -10.0906 | -6.8759 | 0.32622 | -8.1943 | -2.6731 | 0.72342 | -10.794 | -7.8086 | 0.72947 | -10.8145 | -7.8889 | 0.73632 | -10.654 | -7.8448 | 0.76764 | -10.598 | -8.1354 | 0.76414 | -10.6692 | -8.1527 | 0.76931 | -10.6642 | -8.204
716.7501 | 6:01 | -8.2796 | -2.0753 | 0.68912 | -11.3629 | -7.8304 | 0.64748 | -10.3261 | -6.6859 | 0.71342 | -11.3007 | -8.0622 | 0.39365 | -8.4397 | -3.3222 | 0.64648 | -11.321 | -7.3187 | 0.71071 | -11.3539 | -8.0693 | 0.47628 | -8.0455 | -3.8319 | 0.74003 | -11.4845 | -8.4988 | 0.75778 | -11.2706 | -8.5406 | 0.78112 | -11.3449 | -8.8618 | 0.77108 | -11.2965 | -8.7104 | 0.74695 | -11.4189 | -8.5294 | 0.65866 | -9.7103 | -6.3959 | 0.7608 | -7.612 | -5.7912 | 0.56651 | -8.3657 | -4.7392 | 0.69778 | -9.9401 | -6.936 | 0.32447 | -8.2545 | -2.6783 | 0.7104 | -10.9555 | -7.7828 | 0.74285 | -10.6757 | -7.9304 | 0.73634 | -10.6476 | -7.8403 | 0.75776 | -10.7269 | -8.1285 | 0.76728 | -10.647 | -8.1693 | 0.76115 | -10.7332 | -8.1696
717 | 6:02 | -8.2751 | -2.0786 | 0.69411 | -11.3146 | -7.8535 | 0.66044 | -10.1508 | -6.704 | 0.71977 | -11.2292 | -8.0824 | 0.39669 | -8.4091 | -3.3359 | 0.65605 | -11.2096 | -7.354 | 0.69908 | -11.4836 | -8.028 | 0.48364 | -7.8856 | -3.8138 | 0.75492 | -11.3157 | -8.5424 | 0.74389 | -11.4384 | -8.5089 | 0.7735 | -11.4608 | -8.8649 | 0.76947 | -11.2948 | -8.6911 | 0.75354 | -11.3416 | -8.5464 | 0.68128 | -9.0245 | -6.1482 | 0.74765 | -7.726 | -5.7764 | 0.56602 | -8.3688 | -4.737 | 0.693 | -10.1426 | -7.0288 | 0.31498 | -8.4851 | -2.6726 | 0.72686 | -10.7405 | -7.8069 | 0.74822 | -10.611 | -7.9393 | 0.74082 | -10.599 | -7.852 | 0.75226 | -10.7956 | -8.1211 | 0.7533 | -10.7944 | -8.1314 | 0.76577 | -10.701 | -8.1945
717.25 | 6:12 | -8.0385 | -2.0741 | 0.69204 | -11.3413 | -7.8486 | 0.66199 | -10.1721 | -6.7338 | 0.74517 | -10.9432 | -8.1546 | 0.39611 | -8.4106 | -3.3315 | 0.64587 | -11.4097 | -7.3692 | 0.69717 | -11.5011 | -8.0183 | 0.46475 | -8.2175 | -3.8191 | 0.7491 | -11.3825 | -8.5267 | 0.75243 | -11.3301 | -8.5252 | 0.77099 | -11.4822 | -8.8526 | 0.77318 | -11.257 | -8.7036 | 0.7532 | -11.3427 | -8.5433 | 0.66178 | -9.6924 | -6.4143 | 0.76714 | -7.5644 | -5.803 | 0.56583 | -8.365 | -4.7332 | 0.68353 | -10.0745 | -6.8862 | 0.32782 | -8.17 | -2.6783 | 0.71033 | -10.9518 | -7.7794 | 0.74259 | -10.7353 | -7.9719 | 0.73071 | -10.7122 | -7.8275 | 0.75792 | -10.7209 | -8.1255 | 0.77075 | -10.6169 | -8.1829 | 0.76736 | -10.6678 | -8.186
717.5 | 6:10 | -8.0898 | -2.0764 | 0.67987 | -11.4645 | -7.7943 | 0.64503 | -10.4146 | -6.7177 | 0.72002 | -11.2127 | -8.0733 | 0.41097 | -8.1093 | -3.3327 | 0.65518 | -11.2995 | -7.4032 | 0.71682 | -11.298 | -8.0986 | 0.45893 | -8.3013 | -3.8097 | 0.77508 | -11.0617 | -8.5737 | 0.76035 | -11.2406 | -8.5468 | 0.78068 | -11.3598 | -8.8683 | 0.75522 | -11.4937 | -8.6803 | 0.74534 | -11.4404 | -8.527 | 0.61864 | -9.7227 | -6.0149 | 0.75255 | -7.6939 | -5.79 | 0.5832 | -8.1865 | -4.7744 | 0.69567 | -9.9646 | -6.9321 | 0.31651 | -8.4488 | -2.6741 | 0.71448 | -10.8873 | -7.7787 | 0.74364 | -10.7113 | -7.9653 | 0.74453 | -10.5649 | -7.8659 | 0.76494 | -10.6403 | -8.1392 | 0.75612 | -10.7693 | -8.1429 | 0.76117 | -10.746 | -8.1795
717.7501 | 6:10 | -8.0668 | -2.0714 | 0.69627 | -11.3134 | -7.8773 | 0.63967 | -10.4079 | -6.6577 | 0.73518 | -11.0655 | -8.1351 | 0.41093 | -8.0727 | -3.3174 | 0.6541 | -11.2774 | -7.3765 | 0.72958 | -11.1486 | -8.1337 | 0.46831 | -8.1579 | -3.8205 | 0.75546 | -11.3063 | -8.5415 | 0.75301 | -11.3276 | -8.5299 | 0.76972 | -11.5084 | -8.8582 | 0.77648 | -11.2429 | -8.7299 | 0.74584 | -11.4437 | -8.5353 | 0.7014 | -9.7344 | -6.8277 | 0.75313 | -7.6989 | -5.7983 | 0.56351 | -8.3899 | -4.7278 | 0.67881 | -10.1946 | -6.9202 | 0.31644 | -8.4337 | -2.6687 | 0.73126 | -10.6863 | -7.8145 | 0.74723 | -10.6307 | -7.9436 | 0.7355 | -10.6784 | -7.854 | 0.7576 | -10.7191 | -8.1207 | 0.75786 | -10.7618 | -8.1559 | 0.786 | -10.4854 | -8.2415
718 | 5:54 | -8.4251 | -2.0686 | 0.72582 | -10.9602 | -7.9552 | 0.6404 | -10.3795 | -6.647 | 0.73516 | -11.0548 | -8.1271 | 0.38358 | -8.5694 | -3.2871 | 0.65311 | -11.2176 | -7.3263 | 0.69915 | -11.489 | -8.0326 | 0.47081 | -8.128 | -3.8267 | 0.75034 | -11.3639 | -8.5268 | 0.7691 | -11.132 | -8.5616 | 0.78412 | -11.3163 | -8.8733 | 0.75767 | -11.4628 | -8.685 | 0.75013 | -11.3895 | -8.5436 | 0.68697 | -9.5908 | -6.5886 | 0.74392 | -7.7571 | -5.7707 | 0.57361 | -8.2998 | -4.7609 | 0.68498 | -10.0921 | -6.9129 | 0.32335 | -8.2807 | -2.6776 | 0.72994 | -10.7066 | -7.8152 | 0.74117 | -10.7532 | -7.97 | 0.73292 | -10.6945 | -7.8382 | 0.74448 | -10.8771 | -8.0978 | 0.75935 | -10.7391 | -8.1547 | 0.76085 | -10.7439 | -8.1745
718.2502 | 5:57 | -8.3565 | -2.0696 | 0.67168 | -11.5457 | -7.755 | 0.66882 | -10.1045 | -6.758 | 0.73164 | -11.0922 | -8.1155 | 0.40552 | -8.1813 | -3.3176 | 0.67103 | -11.077 | -7.433 | 0.71372 | -11.33 | -8.0864 | 0.48194 | -7.9112 | -3.8127 | 0.75783 | -11.2841 | -8.5515 | 0.74998 | -11.3744 | -8.5305 | 0.78186 | -11.3465 | -8.8714 | 0.76678 | -11.3551 | -8.7068 | 0.74044 | -11.502 | -8.5166 | 0.65444 | -9.3929 | -6.1471 | 0.7677 | -7.5667 | -5.8089 | 0.56921 | -8.3267 | -4.7397 | 0.68988 | -10.0581 | -6.9389 | 0.3304 | -8.091 | -2.6733 | 0.71944 | -10.8429 | -7.8009 | 0.73801 | -10.779 | -7.955 | 0.73897 | -10.6243 | -7.851 | 0.76559 | -10.6511 | -8.1544 | 0.76007 | -10.7328 | -8.1577 | 0.74838 | -10.8701 | -8.135
718.5002 | 5:57 | -8.3467 | -2.0683 | 0.72871 | -10.9426 | -7.974 | 0.64762 | -10.3454 | -6.6999 | 0.71592 | -11.2597 | -8.061 | 0.39726 | -8.3522 | -3.318 | 0.65906 | -11.1685 | -7.3607 | 0.70547 | -11.4233 | -8.0588 | 0.46548 | -8.2317 | -3.8317 | 0.75728 | -11.2863 | -8.5469 | 0.75409 | -11.3184 | -8.5351 | 0.77567 | -11.4281 | -8.8644 | 0.76309 | -11.4328 | -8.7242 | 0.76026 | -11.2496 | -8.5526 | 0.6425 | -10.341 | -6.6441 | 0.75287 | -7.6873 | -5.7876 | 0.56436 | -8.3896 | -4.7347 | 0.69114 | -10.0585 | -6.9518 | 0.32114 | -8.3228 | -2.6728 | 0.72558 | -10.7537 | -7.8027 | 0.74628 | -10.606 | -7.9151 | 0.74445 | -10.557 | -7.8592 | 0.74869 | -10.8381 | -8.1143 | 0.76858 | -10.6431 | -8.18 | 0.76993 | -10.6667 | -8.2126
718.7501 | 6:00 | -8.2844 | -2.0692 | 0.70267 | -11.2321 | -7.8924 | 0.63322 | -10.5062 | -6.6528 | 0.73765 | -11.0192 | -8.1283 | 0.39824 | -8.2096 | -3.2694 | 0.6563 | -11.2005 | -7.3509 | 0.73061 | -11.0959 | -8.1068 | 0.4663 | -8.229 | -3.8372 | 0.74537 | -11.4248 | -8.5157 | 0.75311 | -11.3255 | -8.5293 | 0.77877 | -11.371 | -8.8554 | 0.76996 | -11.3495 | -8.7387 | 0.75147 | -11.3576 | -8.5348 | 0.63302 | -9.7888 | -6.1965 | 0.76898 | -7.5442 | -5.8014 | 0.56788 | -8.3466 | -4.7399 | 0.6893 | -9.9974 | -6.8912 | 0.33459 | -7.9735 | -2.6679 | 0.71734 | -10.8522 | -7.7847 | 0.74293 | -10.6433 | -7.9072 | 0.74428 | -10.5572 | -7.8575 | 0.75183 | -10.7972 | -8.1176 | 0.75655 | -10.7647 | -8.1441 | 0.77207 | -10.6436 | -8.2176
719 | 5:54 | -8.3893 | -2.0632 | 0.71051 | -11.1404 | -7.9154 | 0.65194 | -10.2622 | -6.6903 | 0.69387 | -11.4685 | -7.9577 | 0.39127 | -8.4025 | -3.2876 | 0.66076 | -11.1375 | -7.3593 | 0.72219 | -11.2365 | -8.1149 | 0.45697 | -8.4049 | -3.8408 | 0.75515 | -11.3063 | -8.5379 | 0.75409 | -11.3068 | -8.5263 | 0.77054 | -11.4876 | -8.8517 | 0.7834 | -11.1398 | -8.7269 | 0.74505 | -11.4401 | -8.5234 | 0.63365 | -9.7101 | -6.1527 | 0.7601 | -7.6248 | -5.7956 | 0.56185 | -8.395 | -4.7167 | 0.69004 | -10.0775 | -6.9539 | 0.32428 | -8.2097 | -2.6622 | 0.72698 | -10.7345 | -7.8037 | 0.75152 | -10.5469 | -7.9262 | 0.72867 | -10.7496 | -7.8329 | 0.76102 | -10.6894 | -8.1349 | 0.77437 | -10.5692 | -8.1844 | 0.75991 | -10.7592 | -8.176
719.2501 | 6:10 | -8.0473 | -2.0657 | 0.68558 | -11.3961 | -7.8129 | 0.63571 | -10.4919 | -6.6698 | 0.7244 | -11.1778 | -8.0972 | 0.38617 | -8.5725 | -3.3105 | 0.65403 | -11.2051 | -7.3284 | 0.72448 | -11.2028 | -8.1162 | 0.47145 | -8.1938 | -3.863 | 0.76434 | -11.1903 | -8.5533 | 0.75188 | -11.3308 | -8.5194 | 0.76623 | -11.542 | -8.8439 | 0.77931 | -11.1739 | -8.7079 | 0.75618 | -11.2948 | -8.5409 | 0.75241 | -11.3059 | -8.5067 | 0.75543 | -7.668 | -5.7927 | 0.57306 | -8.2947 | -4.7533 | 0.69571 | -9.992 | -6.9516 | 0.31377 | -8.4809 | -2.6611 | 0.71 | -10.9358 | -7.7645 | 0.74842 | -10.5636 | -7.906 | 0.72395 | -10.7911 | -7.8121 | 0.74693 | -10.8372 | -8.0946 | 0.75769 | -10.7454 | -8.1416 | 0.77566 | -10.5918 | -8.2156
719.5002 | 6:04 | -8.1824 | -2.0664 | 0.69395 | -11.3222 | -7.857 | 0.65685 | -10.2114 | -6.7073 | 0.73662 | -11.0192 | -8.1169 | 0.41176 | -8.0784 | -3.3264 | 0.64581 | -11.3353 | -7.3205 | 0.70466 | -11.4082 | -8.0389 | 0.46888 | -8.1952 | -3.8425 | 0.75642 | -11.2891 | -8.5393 | 0.75987 | -11.2423 | -8.5426 | 0.77578 | -11.417 | -8.857 | 0.77727 | -11.193 | -8.7 | 0.74976 | -11.381 | -8.533 | 0.70909 | -10.2498 | -7.268 | 0.76426 | -7.5839 | -5.7961 | 0.57235 | -8.2955 | -4.7479 | 0.71233 | -9.8192 | -6.9945 | 0.31845 | -8.3609 | -2.6626 | 0.7272 | -10.7187 | -7.7947 | 0.74509 | -10.6172 | -7.9108 | 0.73279 | -10.6889 | -7.8327 | 0.76497 | -10.6423 | -8.141 | 0.75384 | -10.7858 | -8.1308 | 0.76622 | -10.6904 | -8.1912
719.7501 | 6:04 | -8.1722 | -2.0661 | 0.68902 | -11.3691 | -7.8336 | 0.6414 | -10.1994 | -6.5419 | 0.70671 | -11.3538 | -8.0238 | 0.38739 | -8.5534 | -3.3135 | 0.63353 | -11.5155 | -7.2954 | 0.71667 | -11.2919 | -8.0926 | 0.47332 | -8.1213 | -3.844 | 0.75653 | -11.283 | -8.5359 | 0.74833 | -11.3772 | -8.5138 | 0.77361 | -11.4486 | -8.8567 | 0.77759 | -11.1909 | -8.702 | 0.74768 | -11.396 | -8.5206 | 0.71615 | -9.8868 | -7.0804 | 0.74622 | -7.7298 | -5.7682 | 0.56453 | -8.4051 | -4.7449 | 0.68272 | -10.1588 | -6.9357 | 0.31512 | -8.4258 | -2.6551 | 0.71874 | -10.8409 | -7.7917 | 0.73793 | -10.702 | -7.8974 | 0.73799 | -10.6252 | -7.8413 | 0.75652 | -10.7385 | -8.1239 | 0.75434 | -10.7724 | -8.1261 | 0.76483 | -10.7144 | -8.1947
720.0001 | 5:56 | -8.3603 | -2.0645 | 0.71059 | -11.1502 | -7.9232 | 0.652 | -10.1781 | -6.6361 | 0.71792 | -11.2444 | -8.0726 | 0.38537 | -8.5874 | -3.3093 | 0.64939 | -11.3693 | -7.3831 | 0.73089 | -11.0889 | -8.1048 | 0.45249 | -8.4526 | -3.8247 | 0.76406 | -11.1859 | -8.5467 | 0.75931 | -11.2461 | -8.5393 | 0.76923 | -11.5086 | -8.8527 | 0.77524 | -11.2653 | -8.7334 | 0.74748 | -11.4069 | -8.5264 | 0.69943 | -10.1277 | -7.0836 | 0.7557 | -7.657 | -5.7864 | 0.56913 | -8.3277 | -4.7395 | 0.70034 | -9.9021 | -6.9349 | 0.30975 | -8.5431 | -2.6462 | 0.72907 | -10.7127 | -7.8102 | 0.74008 | -10.6844 | -7.9073 | 0.73537 | -10.6696 | -7.8461 | 0.75299 | -10.798 | -8.1308 | 0.7626 | -10.6856 | -8.1489 | 0.77697 | -10.5829 | -8.2226
720.2501 | 5:56 | -8.3495 | -2.0625 | 0.69876 | -11.2579 | -7.8666 | 0.65753 | -10.12 | -6.6542 | 0.70958 | -11.3235 | -8.0349 | 0.39322 | -8.4351 | -3.3169 | 0.6493 | -11.3563 | -7.3736 | 0.72032 | -11.215 | -8.0785 | 0.46712 | -8.2318 | -3.8453 | 0.75052 | -11.3524 | -8.5202 | 0.74904 | -11.3653 | -8.5131 | 0.78256 | -11.3101 | -8.8508 | 0.77636 | -11.2353 | -8.7226 | 0.75441 | -11.3193 | -8.5394 | 0.69349 | -10.123 | -7.0201 | 0.75472 | -7.6592 | -5.7806 | 0.56006 | -8.4084 | -4.7092 | 0.68423 | -10.0104 | -6.8494 | 0.32017 | -8.3124 | -2.6613 | 0.71543 | -10.8808 | -7.7845 | 0.74215 | -10.671 | -7.9195 | 0.73246 | -10.6897 | -7.8298 | 0.75794 | -10.7241 | -8.1281 | 0.77048 | -10.6037 | -8.17 | 0.76683 | -10.6842 | -8.193
720.5001 | 6:01 | -8.2319 | -2.0621 | 0.69276 | -11.3292 | -7.8484 | 0.63868 | -10.3158 | -6.5885 | 0.72581 | -11.149 | -8.0921 | 0.40056 | -8.3337 | -3.3381 | 0.64641 | -11.2562 | -7.2761 | 0.72193 | -11.2072 | -8.0908 | 0.47333 | -8.1751 | -3.8695 | 0.7685 | -11.133 | -8.5557 | 0.76436 | -11.1797 | -8.5452 | 0.76871 | -11.5059 | -8.8447 | 0.76853 | -11.3498 | -8.7227 | 0.76395 | -11.1891 | -8.548 | 0.68069 | -9.9187 | -6.7515 | 0.75311 | -7.667 | -5.7741 | 0.55727 | -8.4623 | -4.7158 | 0.70936 | -9.7568 | -6.9211 | 0.32107 | -8.295 | -2.6633 | 0.7215 | -10.812 | -7.8008 | 0.74413 | -10.6027 | -7.8898 | 0.73362 | -10.6756 | -7.8318 | 0.73798 | -10.9329 | -8.0683 | 0.77855 | -10.4949 | -8.1707 | 0.77287 | -10.6026 | -8.1945
720.7501 | 5:56 | -8.3266 | -2.0602 | 0.68839 | -11.3638 | -7.8228 | 0.64365 | -10.2507 | -6.5978 | 0.73102 | -11.0892 | -8.1064 | 0.39399 | -8.4242 | -3.3191 | 0.66219 | -11.066 | -7.3278 | 0.7236 | -11.1942 | -8.1001 | 0.46548 | -8.3306 | -3.8777 | 0.75621 | -11.2858 | -8.5345 | 0.75386 | -11.3112 | -8.527 | 0.76774 | -11.5227 | -8.8465 | 0.77028 | -11.3171 | -8.7173 | 0.74636 | -11.4007 | -8.509 | 0.70135 | -9.9579 | -6.984 | 0.76063 | -7.6156 | -5.7927 | 0.57193 | -8.3107 | -4.7532 | 0.68839 | -10.0737 | -6.9346 | 0.31063 | -8.5603 | -2.6591 | 0.71375 | -10.9055 | -7.7839 | 0.73747 | -10.6789 | -7.8753 | 0.73261 | -10.6823 | -7.826 | 0.7503 | -10.8081 | -8.1093 | 0.77077 | -10.5993 | -8.1696 | 0.7714 | -10.6242 | -8.1956
721.0002 | 5:59 | -8.2666 | -2.0622 | 0.72544 | -10.9551 | -7.9472 | 0.62999 | -10.451 | -6.5841 | 0.73499 | -11.041 | -8.115 | 0.4048 | -8.1706 | -3.3075 | 0.65497 | -11.1879 | -7.3278 | 0.71444 | -11.3018 | -8.0745 | 0.46203 | -8.4943 | -3.9246 | 0.76865 | -11.135 | -8.5589 | 0.76087 | -11.2296 | -8.5443 | 0.77122 | -11.4737 | -8.8487 | 0.77525 | -11.292 | -8.7541 | 0.75684 | -11.3059 | -8.5568 | 0.68015 | -10.1956 | -6.9345 | 0.75178 | -7.6872 | -5.7791 | 0.55786 | -8.459 | -4.719 | 0.7068 | -9.8379 | -6.9534 | 0.31709 | -8.383 | -2.6582 | 0.71082 | -10.9364 | -7.7738 | 0.75239 | -10.5679 | -7.9512 | 0.73638 | -10.6444 | -7.8383 | 0.75616 | -10.7384 | -8.1199 | 0.75839 | -10.7331 | -8.1398 | 0.76298 | -10.7396 | -8.1941
721.25 | 6:01 | -8.2291 | -2.062 | 0.70376 | -11.1559 | -7.851 | 0.66632 | -10.2529 | -6.8317 | 0.7457 | -10.8827 | -8.1152 | 0.3969 | -8.3463 | -3.3127 | 0.6395 | -11.4145 | -7.2995 | 0.70471 | -11.3987 | -8.0328 | 0.45789 | -8.5226 | -3.9024 | 0.76566 | -11.1593 | -8.5442 | 0.76579 | -11.1486 | -8.5375 | 0.75066 | -11.7288 | -8.8044 | 0.77123 | -11.3085 | -8.7215 | 0.74788 | -11.3986 | -8.5248 | 0.70802 | -9.8131 | -6.9479 | 0.74374 | -7.7467 | -5.7615 | 0.56639 | -8.3437 | -4.7258 | 0.69044 | -10.0262 | -6.9225 | 0.31746 | -8.36 | -2.654 | 0.7158 | -10.8633 | -7.776 | 0.74282 | -10.6603 | -7.9187 | 0.7466 | -10.5114 | -7.8478 | 0.76188 | -10.6532 | -8.1164 | 0.76924 | -10.6151 | -8.1656 | 0.7602 | -10.7683 | -8.1861
721.5001 | 5:53 | -8.3861 | -2.0567 | 0.70362 | -11.2075 | -7.8859 | 0.62748 | -10.8022 | -6.7781 | 0.72608 | -11.1509 | -8.0964 | 0.39707 | -8.3309 | -3.3079 | 0.64048 | -11.3765 | -7.2863 | 0.72336 | -11.2077 | -8.1073 | 0.48627 | -8.4551 | -4.1115 | 0.76734 | -11.1335 | -8.5431 | 0.75676 | -11.2677 | -8.5269 | 0.7687 | -11.4953 | -8.8364 | 0.76478 | -11.386 | -8.7078 | 0.75008 | -11.371 | -8.5292 | 0.6858 | -10.1032 | -6.9287 | 0.74837 | -7.7106 | -5.7704 | 0.55845 | -8.4512 | -4.7196 | 0.69782 | -9.9541 | -6.9461 | 0.32033 | -8.3148 | -2.6634 | 0.7033 | -11.0168 | -7.7482 | 0.73889 | -10.7058 | -7.9104 | 0.72478 | -10.7648 | -7.8021 | 0.75916 | -10.7095 | -8.1302 | 0.7629 | -10.6846 | -8.1513 | 0.74655 | -10.8736 | -8.1177
721.75 | 5:54 | -8.359 | -2.0566 | 0.68982 | -11.357 | -7.8342 | 0.65759 | -10.4893 | -6.8977 | 0.7264 | -11.1477 | -8.0977 | 0.38893 | -8.4293 | -3.2784 | 0.65491 | -11.3068 | -7.405 | 0.72481 | -11.1769 | -8.1011 | 0.49182 | -8.0734 | -3.9706 | 0.7456 | -11.4055 | -8.5039 | 0.73955 | -11.4722 | -8.4842 | 0.77462 | -11.4315 | -8.8551 | 0.75917 | -11.4821 | -8.7169 | 0.75267 | -11.3437 | -8.5381 | 0.6975 | -9.9718 | -6.9553 | 0.74923 | -7.7113 | -5.7776 | 0.55633 | -8.468 | -4.711 | 0.69327 | -10.0176 | -6.9449 | 0.31062 | -8.5299 | -2.6496 | 0.72059 | -10.8147 | -7.793 | 0.74774 | -10.6322 | -7.9501 | 0.74642 | -10.5205 | -7.8528 | 0.75099 | -10.7932 | -8.1056 | 0.76565 | -10.6604 | -8.1621 | 0.7719 | -10.6448 | -8.2168
722.0001 | 5:56 | -8.3327 | -2.0581 | 0.70239 | -11.2097 | -7.8735 | 0.66071 | -10.4811 | -6.9249 | 0.71758 | -11.2382 | -8.0643 | 0.3852 | -8.2893 | -3.193 | 0.64363 | -11.3133 | -7.2816 | 0.71364 | -11.3072 | -8.0693 | 0.46548 | -8.4677 | -3.9416 | 0.75738 | -11.272 | -8.5372 | 0.75897 | -11.2403 | -8.531 | 0.76523 | -11.5586 | -8.845 | 0.77239 | -11.2563 | -8.6943 | 0.73866 | -11.5041 | -8.4976 | 0.6724 | -10.2189 | -6.8712 | 0.7586 | -7.6325 | -5.79 | 0.57151 | -8.3198 | -4.7548 | 0.67706 | -10.2141 | -6.9156 | 0.30831 | -8.5818 | -2.6458 | 0.71244 | -10.9149 | -7.7763 | 0.74845 | -10.6094 | -7.9406 | 0.73441 | -10.6646 | -7.8321 | 0.77442 | -10.5204 | -8.1472 | 0.76258 | -10.6884 | -8.1507 | 0.77114 | -10.6352 | -8.2013
722.2502 | 5:59 | -8.2766 | -2.0607 | 0.68297 | -11.4094 | -7.7923 | 0.66133 | -10.4635 | -6.9198 | 0.71203 | -11.3013 | -8.0468 | 0.3796 | -8.2965 | -3.1494 | 0.65303 | -11.2182 | -7.3258 | 0.72335 | -11.2037 | -8.1043 | 0.4721 | -8.2968 | -3.9169 | 0.76139 | -11.2239 | -8.5458 | 0.75544 | -11.2946 | -8.5324 | 0.76535 | -11.554 | -8.8428 | 0.74651 | -11.581 | -8.6453 | 0.75379 | -11.3309 | -8.541 | 0.70095 | -10.3281 | -7.2394 | 0.75854 | -7.6395 | -5.7948 | 0.56447 | -8.4085 | -4.7463 | 0.6894 | -10.0672 | -6.9404 | 0.32502 | -8.1616 | -2.6527 | 0.70672 | -10.9786 | -7.7588 | 0.73596 | -10.7637 | -7.9217 | 0.72986 | -10.7089 | -7.8159 | 0.76132 | -10.6744 | -8.1266 | 0.74922 | -10.8311 | -8.1149 | 0.76759 | -10.6685 | -8.189
722.5001 | 5:57 | -8.3028 | -2.0566 | 0.70223 | -11.2193 | -7.8785 | 0.65346 | -10.5707 | -6.9075 | 0.71812 | -11.2248 | -8.0607 | 0.38519 | -8.0943 | -3.1179 | 0.67038 | -11.0714 | -7.422 | 0.7068 | -11.3934 | -8.0528 | 0.47201 | -8.3687 | -3.9501 | 0.7494 | -11.3627 | -8.5152 | 0.75508 | -11.2883 | -8.5236 | 0.77504 | -11.4198 | -8.8508 | 0.77918 | -11.1904 | -8.7193 | 0.74994 | -11.3732 | -8.5292 | 0.69668 | -9.9999 | -6.9667 | 0.77787 | -7.461 | -5.8036 | 0.55307 | -8.49 | -4.6955 | 0.69573 | -9.9406 | -6.916 | 0.31691 | -8.3519 | -2.6468 | 0.71525 | -10.8735 | -7.7773 | 0.74768 | -10.625 | -7.944 | 0.73961 | -10.5906 | -7.8329 | 0.76509 | -10.6211 | -8.1261 | 0.7631 | -10.6906 | -8.158 | 0.77114 | -10.6255 | -8.1937
722.7501 | 6:09 | -8.027 | -2.0549 | 0.68808 | -11.3579 | -7.8152 | 0.66275 | -10.4695 | -6.9387 | 0.7308 | -11.0594 | -8.0822 | 0.3925 | -8.0002 | -3.1401 | 0.66639 | -11.1388 | -7.4228 | 0.70265 | -11.4248 | -8.0276 | 0.47548 | -8.2553 | -3.9252 | 0.75366 | -11.307 | -8.5216 | 0.76146 | -11.2204 | -8.5439 | 0.77743 | -11.3914 | -8.856 | 0.76967 | -11.2834 | -8.6845 | 0.73137 | -11.5793 | -8.4687 | 0.68667 | -10.0462 | -6.8984 | 0.75207 | -7.6836 | -5.7786 | 0.57173 | -8.2939 | -4.7419 | 0.70522 | -9.8252 | -6.9289 | 0.32613 | -8.1221 | -2.6488 | 0.73034 | -10.6774 | -7.7981 | 0.7475 | -10.6175 | -7.9366 | 0.73169 | -10.679 | -7.8137 | 0.76021 | -10.6756 | -8.1157 | 0.76517 | -10.6725 | -8.1663 | 0.78058 | -10.5077 | -8.2021
723.0001 | 6:04 | -8.1317 | -2.0567 | 0.70492 | -11.185 | -7.8845 | 0.66575 | -10.3511 | -6.8913 | 0.72146 | -11.1879 | -8.0717 | 0.38431 | -8.1246 | -3.1223 | 0.64957 | -11.3128 | -7.3485 | 0.70211 | -11.4473 | -8.0373 | 0.48818 | -8.1012 | -3.9548 | 0.75994 | -11.2421 | -8.5434 | 0.75208 | -11.3342 | -8.5242 | 0.77909 | -11.3728 | -8.8604 | 0.77309 | -11.2966 | -8.7333 | 0.76467 | -11.1927 | -8.5587 | 0.74762 | -11.3066 | -8.453 | 0.77165 | -7.5316 | -5.8117 | 0.55512 | -8.4886 | -4.7122 | 0.69008 | -9.997 | -6.8988 | 0.31341 | -8.4409 | -2.6455 | 0.70685 | -10.9877 | -7.7667 | 0.75339 | -10.5548 | -7.9519 | 0.7382 | -10.6131 | -7.8346 | 0.76582 | -10.6315 | -8.1418 | 0.73491 | -10.9518 | -8.0487 | 0.74248 | -10.9094 | -8.1
723.2501 | 6:00 | -8.2296 | -2.056 | 0.66822 | -11.5581 | -7.7234 | 0.67499 | -10.2446 | -6.915 | 0.71422 | -11.2761 | -8.0536 | 0.37216 | -8.3896 | -3.1223 | 0.64946 | -11.2841 | -7.3285 | 0.72657 | -11.1734 | -8.1182 | 0.47897 | -8.2189 | -3.9366 | 0.75214 | -11.3407 | -8.5297 | 0.75751 | -11.2575 | -8.5277 | 0.77243 | -11.4609 | -8.8528 | 0.77577 | -11.228 | -8.7103 | 0.75432 | -11.3142 | -8.5345 | 0.63894 | -10.13 | -6.4725 | 0.7588 | -7.6293 | -5.7891 | 0.56899 | -8.3053 | -4.7256 | 0.68264 | -10.1396 | -6.9217 | 0.32045 | -8.2624 | -2.6477 | 0.72266 | -10.7812 | -7.7911 | 0.73939 | -10.6794 | -7.8962 | 0.72074 | -10.8153 | -7.795 | 0.77149 | -10.5619 | -8.1484 | 0.7706 | -10.6155 | -8.1803 | 0.7725 | -10.6289 | -8.2108
723.5001 | 6:04 | -8.138 | -2.0548 | 0.67793 | -11.4697 | -7.7757 | 0.64059 | -10.6562 | -6.8262 | 0.73872 | -10.9948 | -8.1221 | 0.37885 | -8.2229 | -3.1153 | 0.66582 | -11.1481 | -7.4226 | 0.7166 | -11.247 | -8.0596 | 0.46896 | -8.3482 | -3.915 | 0.75004 | -11.3607 | -8.521 | 0.77555 | -11.0198 | -8.5464 | 0.78119 | -11.3282 | -8.8495 | 0.78563 | -11.0836 | -8.7076 | 0.75048 | -11.3582 | -8.5241 | 0.67618 | -9.5684 | -6.4699 | 0.75038 | -7.7012 | -5.7788 | 0.55637 | -8.4805 | -4.7183 | 0.68035 | -10.1669 | -6.917 | 0.32555 | -8.1078 | -2.6395 | 0.71996 | -10.8165 | -7.7874 | 0.74426 | -10.6524 | -7.9282 | 0.73396 | -10.6576 | -7.8222 | 0.75164 | -10.7898 | -8.1101 | 0.75382 | -10.7806 | -8.1266 | 0.7733 | -10.5905 | -8.1896
723.7501 | 5:54 | -8.3365 | -2.0511 | 0.71825 | -11.0481 | -7.9353 | 0.65465 | -10.1567 | -6.6491 | 0.72559 | -11.1508 | -8.0909 | 0.38664 | -8.1096 | -3.1355 | 0.64825 | -11.2165 | -7.2711 | 0.72503 | -11.1679 | -8.097 | 0.48094 | -8.0864 | -3.8891 | 0.74939 | -11.3631 | -8.5154 | 0.77466 | -11.0361 | -8.5492 | 0.76167 | -11.5917 | -8.829 | 0.77471 | -11.2711 | -8.7318 | 0.75255 | -11.3308 | -8.527 | 0.68901 | -9.7456 | -6.7148 | 0.76423 | -7.5868 | -5.7981 | 0.55986 | -8.4243 | -4.7165 | 0.70006 | -9.9554 | -6.9693 | 0.31521 | -8.3774 | -2.6406 | 0.71704 | -10.8632 | -7.7893 | 0.74684 | -10.6355 | -7.943 | 0.74011 | -10.5833 | -7.8328 | 0.75317 | -10.7682 | -8.1103 | 0.76816 | -10.6394 | -8.1727 | 0.76428 | -10.7108 | -8.186
724.0001 | 5:58 | -8.248 | -2.0484 | 0.71299 | -11.0848 | -7.9033 | 0.64608 | -10.1488 | -6.5569 | 0.71652 | -11.2506 | -8.0612 | 0.37139 | -8.4025 | -3.1206 | 0.66384 | -11.0461 | -7.3328 | 0.71661 | -11.2923 | -8.0922 | 0.47557 | -8.3101 | -3.952 | 0.73511 | -11.5363 | -8.4804 | 0.76043 | -11.2242 | -8.5352 | 0.78268 | -11.329 | -8.867 | 0.77729 | -11.2535 | -8.7473 | 0.75387 | -11.324 | -8.5368 | 0.71174 | -9.4421 | -6.7203 | 0.76948 | -7.546 | -5.8064 | 0.55254 | -8.5061 | -4.7 | 0.68871 | -10.1194 | -6.9693 | 0.31972 | -8.267 | -2.6432 | 0.71448 | -10.8929 | -7.7827 | 0.74211 | -10.691 | -7.9339 | 0.73755 | -10.6288 | -7.8392 | 0.75831 | -10.7132 | -8.1239 | 0.77172 | -10.5839 | -8.1679 | 0.7615 | -10.7352 | -8.1749
724.2501 | 5:47 | -8.5047 | -2.0476 | 0.68074 | -11.4278 | -7.7793 | 0.64873 | -10.0737 | -6.535 | 0.74348 | -10.9489 | -8.1403 | 0.38512 | -8.1288 | -3.1305 | 0.64527 | -11.3311 | -7.3116 | 0.72429 | -11.1865 | -8.1023 | 0.47827 | -8.2585 | -3.9498 | 0.76086 | -11.226 | -8.5415 | 0.75447 | -11.3 | -8.5256 | 0.76571 | -11.5502 | -8.8441 | 0.77452 | -11.2247 | -8.6937 | 0.75916 | -11.269 | -8.555 | 0.66047 | -10.0325 | -6.6262 | 0.76475 | -7.598 | -5.8106 | 0.56354 | -8.3958 | -4.7314 | 0.69946 | -9.9791 | -6.98 | 0.31537 | -8.3673 | -2.6388 | 0.7023 | -11.0302 | -7.7465 | 0.74474 | -10.6092 | -7.9011 | 0.73472 | -10.6602 | -7.8323 | 0.76056 | -10.6854 | -8.127 | 0.7529 | -10.7969 | -8.129 | 0.76592 | -10.6864 | -8.1849
724.5 | 6:00 | -8.2048 | -2.0537 | 0.6878 | -11.3653 | -7.817 | 0.64442 | -10.2002 | -6.5732 | 0.71991 | -11.202 | -8.0644 | 0.38212 | -8.1659 | -3.1204 | 0.63401 | -11.4635 | -7.268 | 0.72177 | -11.2097 | -8.0908 | 0.47532 | -8.189 | -3.8924 | 0.73477 | -11.5299 | -8.4718 | 0.75772 | -11.2578 | -8.5303 | 0.7667 | -11.5273 | -8.8379 | 0.75966 | -11.4456 | -8.6947 | 0.76161 | -11.2208 | -8.5458 | 0.68199 | -10.1156 | -6.8987 | 0.75637 | -7.6527 | -5.7883 | 0.57234 | -8.3014 | -4.7512 | 0.70027 | -9.9297 | -6.9535 | 0.31669 | -8.3586 | -2.6471 | 0.72425 | -10.7678 | -7.7985 | 0.73885 | -10.6675 | -7.8816 | 0.74451 | -10.5216 | -7.8334 | 0.76579 | -10.6165 | -8.1301 | 0.75556 | -10.7701 | -8.1374 | 0.7691 | -10.6553 | -8.1949
724.7502 | 6:02 | -8.1507 | -2.0503 | 0.69135 | -11.3117 | -7.8204 | 0.64915 | -10.0735 | -6.5392 | 0.73117 | -11.0748 | -8.0975 | 0.37536 | -8.2439 | -3.0945 | 0.65527 | -11.2029 | -7.3409 | 0.70834 | -11.3724 | -8.0555 | 0.48317 | -8.1471 | -3.9364 | 0.76242 | -11.2017 | -8.5404 | 0.76164 | -11.2028 | -8.5325 | 0.76708 | -11.522 | -8.8383 | 0.7653 | -11.3829 | -8.7113 | 0.74771 | -11.3786 | -8.5078 | 0.63995 | -9.8697 | -6.3161 | 0.74621 | -7.7372 | -5.7736 | 0.58323 | -8.1675 | -4.7636 | 0.7024 | -9.925 | -6.9713 | 0.32395 | -8.1687 | -2.6462 | 0.72213 | -10.7845 | -7.7878 | 0.75443 | -10.4041 | -7.8491 | 0.75038 | -10.4579 | -7.8474 | 0.77362 | -10.5316 | -8.1474 | 0.76162 | -10.7047 | -8.1529 | 0.76441 | -10.7117 | -8.188
725.0001 | 5:59 | -8.2188 | -2.0495 | 0.69376 | -11.3096 | -7.8462 | 0.64532 | -10.2417 | -6.6092 | 0.71479 | -11.2663 | -8.0531 | 0.37187 | -8.373 | -3.1137 | 0.65198 | -11.2387 | -7.3274 | 0.70194 | -11.4501 | -8.0373 | 0.47714 | -8.2453 | -3.9341 | 0.76552 | -11.1587 | -8.5422 | 0.74927 | -11.3618 | -8.5131 | 0.7748 | -11.4307 | -8.8565 | 0.7706 | -11.3217 | -8.7245 | 0.74475 | -11.4294 | -8.5121 | 0.63884 | -9.7334 | -6.2181 | 0.75006 | -7.7089 | -5.7821 | 0.56465 | -8.3604 | -4.7207 | 0.69559 | -9.982 | -6.9433 | 0.32288 | -8.1683 | -2.6374 | 0.7276 | -10.7129 | -7.7948 | 0.73793 | -10.6425 | -7.8534 | 0.72883 | -10.7161 | -7.8102 | 0.75844 | -10.7127 | -8.1249 | 0.75386 | -10.7521 | -8.1056 | 0.74676 | -10.8726 | -8.1192
725.2501 | 5:56 | -8.283 | -2.0458 | 0.7092 | -11.1484 | -7.9065 | 0.64346 | -10.2065 | -6.5675 | 0.73236 | -11.0786 | -8.1135 | 0.37218 | -8.3702 | -3.1153 | 0.6467 | -11.3064 | -7.3119 | 0.72308 | -11.2053 | -8.1023 | 0.47412 | -8.3788 | -3.9725 | 0.76735 | -11.1405 | -8.5487 | 0.75661 | -11.2725 | -8.5289 | 0.77224 | -11.4551 | -8.8461 | 0.76111 | -11.4256 | -8.6961 | 0.75539 | -11.3081 | -8.542 | 0.65178 | -9.7297 | -6.3417 | 0.75842 | -7.6396 | -5.794 | 0.5651 | -8.3826 | -4.737 | 0.70221 | -9.9275 | -6.9712 | 0.31925 | -8.2457 | -2.6324 | 0.71643 | -10.8563 | -7.7778 | 0.74406 | -10.6027 | -7.8891 | 0.72687 | -10.734 | -7.8022 | 0.76025 | -10.6806 | -8.1199 | 0.75506 | -10.7565 | -8.1218 | 0.76028 | -10.7277 | -8.156
725.5001 | 5:52 | -8.3514 | -2.043 | 0.69997 | -11.2252 | -7.8574 | 0.63139 | -10.4608 | -6.6048 | 0.71986 | -11.2242 | -8.0799 | 0.3696 | -8.3897 | -3.1009 | 0.65281 | -11.1789 | -7.2977 | 0.71493 | -11.2954 | -8.0754 | 0.50042 | -7.9506 | -3.9787 | 0.75374 | -11.2955 | -8.5139 | 0.76556 | -11.1664 | -8.5486 | 0.77567 | -11.4167 | -8.8556 | 0.78484 | -11.126 | -8.7322 | 0.73873 | -11.4895 | -8.4876 | 0.63814 | -9.7413 | -6.2163 | 0.76821 | -7.5477 | -5.7983 | 0.55654 | -8.457 | -4.7066 | 0.69827 | -9.9338 | -6.9365 | 0.31461 | -8.3727 | -2.6341 | 0.73541 | -10.618 | -7.8086 | 0.73657 | -10.7053 | -7.8853 | 0.73211 | -10.6739 | -7.8145 | 0.75725 | -10.7132 | -8.1126 | 0.75449 | -10.7759 | -8.1303 | 0.76653 | -10.6667 | -8.1763
725.7502 | 5:59 | -8.208 | -2.0445 | 0.68461 | -11.3906 | -7.7981 | 0.66711 | -9.8879 | -6.5963 | 0.72709 | -11.1359 | -8.0968 | 0.36931 | -8.4006 | -3.1024 | 0.65829 | -11.1065 | -7.3112 | 0.70124 | -11.4478 | -8.0277 | 0.49663 | -8.0784 | -4.012 | 0.75282 | -11.3187 | -8.521 | 0.76181 | -11.2092 | -8.5392 | 0.75656 | -11.6427 | -8.8085 | 0.78262 | -11.1475 | -8.7243 | 0.75005 | -11.3676 | -8.5262 | 0.63973 | -9.821 | -6.2828 | 0.74711 | -7.7214 | -5.7687 | 0.56593 | -8.3887 | -4.7474 | 0.69507 | -9.9716 | -6.931 | 0.33123 | -7.9498 | -2.6332 | 0.70953 | -10.9554 | -7.7732 | 0.73772 | -10.6812 | -7.8798 | 0.74667 | -10.5093 | -7.8469 | 0.74751 | -10.8254 | -8.0921 | 0.7625 | -10.6621 | -8.1299 | 0.77607 | -10.5747 | -8.2067
726 | 5:50 | -8.3999 | -2.0428 | 0.69941 | -11.2249 | -7.8508 | 0.62995 | -10.4177 | -6.5626 | 0.72051 | -11.1989 | -8.0689 | 0.36327 | -8.5457 | -3.1044 | 0.63513 | -11.4105 | -7.2471 | 0.7027 | -11.4329 | -8.0339 | 0.47759 | -8.3805 | -4.0024 | 0.74864 | -11.3694 | -8.5115 | 0.75159 | -11.3303 | -8.5157 | 0.76265 | -11.5846 | -8.835 | 0.76884 | -11.3286 | -8.7099 | 0.74303 | -11.4512 | -8.5085 | 0.61667 | -10.0817 | -6.2171 | 0.7613 | -7.6029 | -5.7881 | 0.56561 | -8.3759 | -4.7375 | 0.67776 | -10.2538 | -6.9496 | 0.3252 | -8.0849 | -2.6292 | 0.71273 | -10.902 | -7.7702 | 0.74747 | -10.5912 | -7.9166 | 0.72735 | -10.7393 | -7.8112 | 0.76444 | -10.6433 | -8.1361 | 0.77451 | -10.5473 | -8.169 | 0.75292 | -10.8119 | -8.1405
726.25 | 5:54 | -8.3022 | -2.0436 | 0.70151 | -11.2157 | -7.868 | 0.63711 | -10.3932 | -6.6216 | 0.72558 | -11.1447 | -8.0864 | 0.39521 | -7.8721 | -3.1111 | 0.6523 | -11.1808 | -7.2933 | 0.71969 | -11.2414 | -8.0902 | 0.50809 | -8.0119 | -4.0708 | 0.75462 | -11.2963 | -8.5245 | 0.7485 | -11.3594 | -8.5025 | 0.76415 | -11.5574 | -8.8316 | 0.76946 | -11.3179 | -8.7087 | 0.74673 | -11.4083 | -8.5189 | 0.62786 | -9.9086 | -6.2212 | 0.74425 | -7.7467 | -5.7655 | 0.56368 | -8.3672 | -4.7164 | 0.7131 | -9.7602 | -6.96 | 0.32024 | -8.1897 | -2.6227 | 0.71859 | -10.8302 | -7.7825 | 0.74552 | -10.6313 | -7.9259 | 0.7435 | -10.5582 | -7.85 | 0.76578 | -10.6135 | -8.1277 | 0.77092 | -10.5761 | -8.1533 | 0.75891 | -10.7393 | -8.1502
726.5001 | 6:01 | -8.1546 | -2.0471 | 0.6835 | -11.4024 | -7.7935 | 0.6344 | -10.2806 | -6.522 | 0.70038 | -11.4024 | -7.986 | 0.38375 | -8.0559 | -3.0914 | 0.64375 | -11.2947 | -7.2709 | 0.71462 | -11.3061 | -8.0795 | 0.47009 | -8.3232 | -3.9127 | 0.75853 | -11.2444 | -8.5292 | 0.75434 | -11.2965 | -8.5214 | 0.76959 | -11.4734 | -8.8298 | 0.76716 | -11.3275 | -8.6901 | 0.75458 | -11.2955 | -8.5234 | 0.63883 | -9.7923 | -6.2556 | 0.74944 | -7.7107 | -5.7787 | 0.56868 | -8.3329 | -4.7387 | 0.6988 | -9.9346 | -6.9423 | 0.31556 | -8.293 | -2.6169 | 0.71438 | -10.8795 | -7.7721 | 0.74471 | -10.6211 | -7.9097 | 0.73845 | -10.6112 | -7.8358 | 0.73881 | -10.9151 | -8.0641 | 0.75722 | -10.741 | -8.1333 | 0.76851 | -10.6407 | -8.1775
726.7501 | 6:02 | -8.1277 | -2.0454 | 0.70528 | -11.1846 | -7.8883 | 0.63985 | -10.2703 | -6.5715 | 0.71024 | -11.3103 | -8.033 | 0.37987 | -8.2327 | -3.1274 | 0.66712 | -10.9509 | -7.3056 | 0.71456 | -11.2876 | -8.0657 | 0.4894 | -8.1119 | -3.9699 | 0.76658 | -11.1435 | -8.5424 | 0.75446 | -11.2893 | -8.5174 | 0.75216 | -11.7099 | -8.8077 | 0.77677 | -11.2123 | -8.7094 | 0.75213 | -11.3411 | -8.53 | 0.62218 | -9.9957 | -6.2192 | 0.7451 | -7.7393 | -5.7666 | 0.57304 | -8.2715 | -4.7399 | 0.69485 | -9.9816 | -6.9357 | 0.32096 | -8.1634 | -2.6201 | 0.71726 | -10.8287 | -7.767 | 0.74438 | -10.6086 | -7.8968 | 0.74017 | -10.5895 | -7.838 | 0.75615 | -10.7389 | -8.1202 | 0.7651 | -10.6549 | -8.1521 | 0.77568 | -10.5596 | -8.1908
727 | 5:56 | -8.2604 | -2.043 | 0.67776 | -11.4595 | -7.7668 | 0.62997 | -10.3889 | -6.5446 | 0.71859 | -11.2207 | -8.0631 | 0.37399 | -8.3492 | -3.1225 | 0.65072 | -11.1852 | -7.2785 | 0.71154 | -11.3319 | -8.0631 | 0.47445 | -8.0939 | -3.8401 | 0.75579 | -11.2843 | -8.5286 | 0.76336 | -11.1861 | -8.539 | 0.77212 | -11.447 | -8.8384 | 0.7669 | -11.3078 | -8.6719 | 0.74166 | -11.466 | -8.5039 | 0.65447 | -9.5269 | -6.2351 | 0.7545 | -7.6651 | -5.7833 | 0.5791 | -8.1824 | -4.7384 | 0.69701 | -9.9568 | -6.94 | 0.31494 | -8.3149 | -2.6187 | 0.71295 | -10.8989 | -7.7704 | 0.74587 | -10.6045 | -7.9096 | 0.73296 | -10.6635 | -7.816 | 0.75509 | -10.7216 | -8.0957 | 0.76255 | -10.6898 | -8.1515 | 0.76879 | -10.6523 | -8.1894
727.2501 | 5:56 | -8.2657 | -2.0416 | 0.70508 | -11.1326 | -7.8494 | 0.63902 | -10.285 | -6.5723 | 0.71923 | -11.2135 | -8.0651 | 0.37178 | -8.3745 | -3.1135 | 0.66364 | -10.9961 | -7.2974 | 0.69899 | -11.4542 | -8.0064 | 0.46341 | -8.4099 | -3.8972 | 0.74507 | -11.404 | -8.4967 | 0.76843 | -11.1151 | -8.5412 | 0.77416 | -11.4258 | -8.8454 | 0.77951 | -11.1602 | -8.6996 | 0.74881 | -11.3824 | -8.5233 | 0.62231 | -10.0555 | -6.2576 | 0.75232 | -7.6879 | -5.7838 | 0.57171 | -8.3003 | -4.7454 | 0.66668 | -10.2549 | -6.8368 | 0.31058 | -8.4068 | -2.611 | 0.724 | -10.7564 | -7.7877 | 0.73141 | -10.7403 | -7.8556 | 0.74281 | -10.5535 | -7.8392 | 0.7517 | -10.7438 | -8.0762 | 0.77311 | -10.5699 | -8.1717 | 0.75793 | -10.7666 | -8.1603
727.5002 | 5:57 | -8.2379 | -2.0415 | 0.74495 | -10.6449 | -7.9299 | 0.63404 | -10.6892 | -6.7774 | 0.72196 | -11.1866 | -8.0762 | 0.36238 | -8.5481 | -3.0976 | 0.65031 | -11.2043 | -7.2863 | 0.70879 | -11.3636 | -8.0544 | 0.47071 | -8.162 | -3.8419 | 0.75782 | -11.2553 | -8.5294 | 0.74631 | -11.3879 | -8.499 | 0.78067 | -11.3191 | -8.8365 | 0.77447 | -11.2201 | -8.6896 | 0.7433 | -11.4442 | -8.5065 | 0.64296 | -9.6928 | -6.2321 | 0.76718 | -7.5513 | -5.7932 | 0.57001 | -8.2923 | -4.7267 | 0.68891 | -10.093 | -6.9532 | 0.31757 | -8.2646 | -2.6246 | 0.72875 | -10.6957 | -7.7944 | 0.72836 | -10.7948 | -7.8625 | 0.73003 | -10.7133 | -7.8211 | 0.74717 | -10.8221 | -8.086 | 0.75805 | -10.7239 | -8.1293 | 0.75573 | -10.7828 | -8.1489
727.75 | 6:04 | -8.083 | -2.0424 | 0.68984 | -11.32 | -7.8089 | 0.62607 | -10.4991 | -6.5732 | 0.73772 | -11.0207 | -8.1302 | 0.37419 | -8.2833 | -3.0995 | 0.62357 | -11.5069 | -7.1753 | 0.71609 | -11.2792 | -8.077 | 0.45747 | -8.3015 | -3.7977 | 0.7563 | -11.2747 | -8.527 | 0.76003 | -11.2248 | -8.5312 | 0.78135 | -11.3254 | -8.8491 | 0.76832 | -11.2971 | -8.6799 | 0.75339 | -11.3153 | -8.5248 | 0.65827 | -9.5661 | -6.2971 | 0.75369 | -7.6643 | -5.7765 | 0.55476 | -8.4922 | -4.7111 | 0.69593 | -9.9433 | -6.9198 | 0.30668 | -8.5275 | -2.6153 | 0.71417 | -10.8849 | -7.7736 | 0.73375 | -10.7487 | -7.8868 | 0.74189 | -10.5611 | -7.8351 | 0.75935 | -10.6741 | -8.1054 | 0.76722 | -10.6389 | -8.1623 | 0.76648 | -10.6663 | -8.1755
728 | 5:54 | -8.3003 | -2.0413 | 0.70186 | -11.2017 | -7.862 | 0.64219 | -10.0727 | -6.4686 | 0.71151 | -11.2894 | -8.0326 | 0.37308 | -8.3439 | -3.113 | 0.64319 | -11.2556 | -7.2395 | 0.71077 | -11.3443 | -8.0632 | 0.47245 | -8.1201 | -3.8363 | 0.76245 | -11.1937 | -8.5347 | 0.75754 | -11.2569 | -8.5276 | 0.77561 | -11.4069 | -8.8473 | 0.76739 | -11.3049 | -8.6753 | 0.7471 | -11.4007 | -8.5174 | 0.63993 | -9.7116 | -6.2148 | 0.75692 | -7.6395 | -5.7825 | 0.55443 | -8.4729 | -4.6977 | 0.69002 | -10.0524 | -6.9364 | 0.31451 | -8.3615 | -2.6298 | 0.71633 | -10.8556 | -7.7762 | 0.7446 | -10.6376 | -7.9208 | 0.737 | -10.6164 | -7.8242 | 0.75026 | -10.7803 | -8.0881 | 0.75905 | -10.7136 | -8.1321 | 0.77866 | -10.5405 | -8.2074
728.2501 | 6:06 | -8.027 | -2.0399 | 0.66632 | -11.5601 | -7.7027 | 0.63813 | -10.2584 | -6.5462 | 0.71137 | -11.2811 | -8.025 | 0.37484 | -8.2215 | -3.0817 | 0.63791 | -11.2961 | -7.2058 | 0.70211 | -11.4375 | -8.0304 | 0.4552 | -8.4682 | -3.8547 | 0.75788 | -11.2545 | -8.5296 | 0.75852 | -11.2396 | -8.5254 | 0.77903 | -11.3527 | -8.8441 | 0.77751 | -11.1762 | -8.6896 | 0.74684 | -11.3985 | -8.5128 | 0.63182 | -9.7841 | -6.1818 | 0.74918 | -7.7066 | -5.7736 | 0.56377 | -8.3744 | -4.7213 | 0.69037 | -10.0568 | -6.9429 | 0.32582 | -8.0334 | -2.6175 | 0.71086 | -10.9235 | -7.7651 | 0.72735 | -10.7898 | -7.848 | 0.73085 | -10.6938 | -7.8156 | 0.75794 | -10.689 | -8.1016 | 0.75733 | -10.7394 | -8.1333 | 0.76589 | -10.6788 | -8.1787
728.5001 | 6:00 | -8.1644 | -2.0401 | 0.73355 | -10.8336 | -7.947 | 0.6478 | -10.2143 | -6.6169 | 0.71299 | -11.273 | -8.0375 | 0.37146 | -8.2446 | -3.0625 | 0.65214 | -11.1424 | -7.2664 | 0.71796 | -11.2328 | -8.0648 | 0.46469 | -8.3272 | -3.8695 | 0.75782 | -11.2488 | -8.5246 | 0.75521 | -11.2774 | -8.5168 | 0.76684 | -11.5022 | -8.8204 | 0.76854 | -11.2982 | -8.6832 | 0.75377 | -11.3124 | -8.527 | 0.62238 | -9.9175 | -6.1725 | 0.73714 | -7.7975 | -5.7479 | 0.56696 | -8.3447 | -4.7311 | 0.70464 | -9.7719 | -6.8857 | 0.31932 | -8.1477 | -2.6018 | 0.71175 | -10.9026 | -7.7599 | 0.72523 | -10.8142 | -7.8428 | 0.73691 | -10.62 | -7.826 | 0.75199 | -10.7453 | -8.0803 | 0.76301 | -10.6811 | -8.1498 | 0.76529 | -10.6624 | -8.1598
728.7501 | 5:58 | -8.2124 | -2.0409 | 0.66792 | -11.5439 | -7.7104 | 0.63738 | -10.4723 | -6.6748 | 0.73611 | -11.0144 | -8.1078 | 0.38397 | -8.0705 | -3.0988 | 0.65382 | -11.1008 | -7.2579 | 0.71382 | -11.2809 | -8.0525 | 0.45462 | -8.4107 | -3.8236 | 0.76925 | -11.1089 | -8.5456 | 0.75267 | -11.3147 | -8.5162 | 0.77089 | -11.4576 | -8.8326 | 0.77214 | -11.2969 | -8.7227 | 0.75268 | -11.3229 | -8.5225 | 0.62983 | -9.8799 | -6.2226 | 0.76005 | -7.6091 | -5.7834 | 0.56635 | -8.3316 | -4.7186 | 0.69638 | -9.9238 | -6.9107 | 0.32015 | -8.1171 | -2.5987 | 0.7144 | -10.8656 | -7.7624 | 0.73115 | -10.7236 | -7.8405 | 0.73347 | -10.651 | -7.8122 | 0.75656 | -10.715 | -8.1065 | 0.76023 | -10.7056 | -8.1387 | 0.77991 | -10.5172 | -8.2025
729.0001 | 5:59 | -8.191 | -2.0407 | 0.70121 | -11.2201 | -7.8676 | 0.63871 | -10.4605 | -6.6812 | 0.71908 | -11.2038 | -8.0564 | 0.37676 | -8.1993 | -3.0892 | 0.65106 | -11.1443 | -7.2556 | 0.71461 | -11.2863 | -8.0653 | 0.46757 | -8.215 | -3.8411 | 0.76564 | -11.1446 | -8.5328 | 0.74953 | -11.3522 | -8.5088 | 0.77249 | -11.4375 | -8.8354 | 0.77435 | -11.2512 | -8.7123 | 0.74488 | -11.4175 | -8.5047 | 0.64667 | -9.6332 | -6.2295 | 0.75923 | -7.6309 | -5.7936 | 0.57448 | -8.2465 | -4.7375 | 0.69687 | -9.9348 | -6.9232 | 0.31834 | -8.1286 | -2.5877 | 0.72423 | -10.7408 | -7.7788 | 0.73039 | -10.7161 | -7.8269 | 0.73646 | -10.6243 | -7.8244 | 0.76182 | -10.6377 | -8.104 | 0.76573 | -10.6538 | -8.158 | 0.77302 | -10.589 | -8.1855
729.25 | 5:46 | -8.457 | -2.0336 | 0.68478 | -11.3828 | -7.7947 | 0.62191 | -10.4874 | -6.5222 | 0.71025 | -11.2854 | -8.0155 | 0.36519 | -8.4267 | -3.0773 | 0.66064 | -10.9997 | -7.2668 | 0.72777 | -11.1289 | -8.0993 | 0.45937 | -8.3778 | -3.8485 | 0.76247 | -11.1931 | -8.5345 | 0.75098 | -11.3271 | -8.5065 | 0.77805 | -11.3606 | -8.8391 | 0.7884 | -11.0447 | -8.7077 | 0.74108 | -11.4669 | -8.4979 | 0.65768 | -9.4282 | -6.2008 | 0.74284 | -7.7514 | -5.758 | 0.5546 | -8.4547 | -4.6889 | 0.69066 | -9.9627 | -6.8808 | 0.31344 | -8.2974 | -2.6007 | 0.72349 | -10.7574 | -7.7829 | 0.74828 | -10.5235 | -7.8746 | 0.72261 | -10.7906 | -7.7974 | 0.77495 | -10.4767 | -8.1189 | 0.76584 | -10.6487 | -8.1552 | 0.77531 | -10.5492 | -8.1789
729.5001 | 5:57 | -8.233 | -2.0435 | 0.68436 | -11.3997 | -7.8015 | 0.64085 | -10.3141 | -6.6098 | 0.7338 | -11.0045 | -8.0751 | 0.38698 | -7.9997 | -3.0958 | 0.65482 | -11.1189 | -7.2809 | 0.71869 | -11.2441 | -8.081 | 0.46807 | -8.2427 | -3.8582 | 0.7557 | -11.2818 | -8.5257 | 0.75484 | -11.2779 | -8.513 | 0.7809 | -11.3185 | -8.8386 | 0.7769 | -11.204 | -8.7044 | 0.75918 | -11.2481 | -8.5393 | 0.61688 | -9.7487 | -6.0138 | 0.75888 | -7.6363 | -5.795 | 0.5691 | -8.3197 | -4.7347 | 0.69564 | -9.9398 | -6.9145 | 0.31867 | -8.1865 | -2.6088 | 0.71238 | -10.8829 | -7.7528 | 0.75169 | -10.4946 | -7.8887 | 0.7386 | -10.6016 | -7.8303 | 0.75402 | -10.7359 | -8.0951 | 0.76873 | -10.6246 | -8.1675 | 0.77309 | -10.5963 | -8.1919
729.75 | 5:57 | -8.2237 | -2.0416 | 0.67807 | -11.4578 | -7.7691 | 0.64197 | -10.3266 | -6.6293 | 0.73421 | -11.008 | -8.0822 | 0.37462 | -8.2901 | -3.1057 | 0.64465 | -11.2723 | -7.2667 | 0.7163 | -11.2851 | -8.0835 | 0.46693 | -8.3721 | -3.9092 | 0.74918 | -11.3515 | -8.5043 | 0.76612 | -11.1374 | -8.5326 | 0.76858 | -11.4768 | -8.8209 | 0.78106 | -11.156 | -8.7135 | 0.75621 | -11.2825 | -8.532 | 0.63274 | -9.6192 | -6.0864 | 0.74235 | -7.7653 | -5.7646 | 0.54976 | -8.5345 | -4.692 | 0.68778 | -9.9611 | -6.851 | 0.32228 | -8.0982 | -2.6099 | 0.72186 | -10.7591 | -7.7666 | 0.74983 | -10.5147 | -7.8843 | 0.74127 | -10.5732 | -7.8376 | 0.75621 | -10.6983 | -8.0901 | 0.75757 | -10.7388 | -8.1354 | 0.76211 | -10.7206 | -8.1703
730.0001 | 5:48 | -8.4156 | -2.0344 | 0.70539 | -11.171 | -7.88 | 0.65909 | -10.1555 | -6.6933 | 0.71437 | -11.2534 | -8.0391 | 0.37914 | -8.116 | -3.0771 | 0.64535 | -11.2538 | -7.2627 | 0.70756 | -11.3628 | -8.0399 | 0.46507 | -8.409 | -3.9108 | 0.75525 | -11.2747 | -8.5152 | 0.75812 | -11.2452 | -8.5251 | 0.774 | -11.4113 | -8.8324 | 0.76389 | -11.369 | -8.6847 | 0.73966 | -11.487 | -8.4965 | 0.64038 | -9.1776 | -5.8772 | 0.73473 | -7.8187 | -5.7447 | 0.56443 | -8.3699 | -4.7242 | 0.67983 | -10.1272 | -6.8848 | 0.32127 | -8.1134 | -2.6066 | 0.71126 | -10.9 | -7.7528 | 0.73333 | -10.7061 | -7.8511 | 0.73689 | -10.6168 | -7.8234 | 0.75231 | -10.7567 | -8.0923 | 0.75462 | -10.7671 | -8.125 | 0.75738 | -10.7557 | -8.1462
730.25 | 6:03 | -8.0786 | -2.037 | 0.70002 | -11.2202 | -7.8544 | 0.63788 | -10.4614 | -6.6731 | 0.71037 | -11.288 | -8.0187 | 0.36893 | -8.3626 | -3.0852 | 0.64928 | -11.1978 | -7.2705 | 0.70973 | -11.3212 | -8.035 | 0.47961 | -8.2745 | -3.9686 | 0.75578 | -11.2538 | -8.5054 | 0.74633 | -11.3838 | -8.496 | 0.7828 | -11.2862 | -8.8348 | 0.77059 | -11.2976 | -8.7058 | 0.74764 | -11.3881 | -8.5142 | 0.58885 | -9.7886 | -5.764 | 0.74336 | -7.753 | -5.7633 | 0.56161 | -8.4122 | -4.7244 | 0.68561 | -10.0596 | -6.8969 | 0.32517 | -8.0033 | -2.6024 | 0.7203 | -10.7976 | -7.7775 | 0.73905 | -10.7749 | -7.9632 | 0.73355 | -10.6515 | -7.8133 | 0.75635 | -10.6997 | -8.0926 | 0.77405 | -10.5651 | -8.1779 | 0.76985 | -10.6015 | -8.1616
730.5001 | 6:03 | -8.0807 | -2.0371 | 0.70787 | -11.133 | -7.8807 | 0.62716 | -10.5115 | -6.5924 | 0.7274 | -11.125 | -8.0923 | 0.36427 | -8.4925 | -3.0935 | 0.6457 | -11.2439 | -7.2602 | 0.71779 | -11.2505 | -8.0754 | 0.47173 | -8.3639 | -3.9455 | 0.76142 | -11.2015 | -8.5291 | 0.75945 | -11.2309 | -8.5293 | 0.78097 | -11.3127 | -8.8348 | 0.76547 | -11.3608 | -8.6964 | 0.74984 | -11.3667 | -8.5232 | 0.60173 | -9.8776 | -5.9436 | 0.76547 | -7.5578 | -5.7852 | 0.56026 | -8.4137 | -4.7138 | 0.69014 | -9.9903 | -6.8947 | 0.31406 | -8.2876 | -2.6028 | 0.71582 | -10.8518 | -7.7679 | 0.73913 | -10.5882 | -7.826 | 0.73198 | -10.6724 | -7.812 | 0.74859 | -10.8144 | -8.0955 | 0.74281 | -10.888 | -8.0877 | 0.74475 | -10.8602 | -8.0882
730.7502 | 5:50 | -8.3673 | -2.0352 | 0.69034 | -11.324 | -7.8175 | 0.66956 | -10.0045 | -6.6986 | 0.71563 | -11.2282 | -8.0353 | 0.37495 | -8.2303 | -3.086 | 0.64317 | -11.2777 | -7.2535 | 0.70671 | -11.3694 | -8.0348 | 0.46758 | -8.4372 | -3.9451 | 0.7576 | -11.2462 | -8.5201 | 0.75448 | -11.288 | -8.5165 | 0.77778 | -11.3636 | -8.8384 | 0.76029 | -11.343 | -8.6239 | 0.74689 | -11.4013 | -8.5156 | 0.65839 | -9.0187 | -5.9379 | 0.75252 | -7.6726 | -5.7738 | 0.56968 | -8.2774 | -4.7155 | 0.69644 | -9.9543 | -6.9326 | 0.31274 | -8.3312 | -2.6055 | 0.71209 | -10.8906 | -7.7551 | 0.75446 | -10.4365 | -7.8739 | 0.7439 | -10.5338 | -7.8361 | 0.75476 | -10.7397 | -8.1058 | 0.7708 | -10.5941 | -8.166 | 0.77307 | -10.6211 | -8.2108
731.0001 | 5:57 | -8.2132 | -2.0385 | 0.68814 | -11.3314 | -7.7976 | 0.64457 | -10.2701 | -6.6198 | 0.72119 | -11.1834 | -8.0653 | 0.38041 | -8.0715 | -3.0705 | 0.65045 | -11.2108 | -7.292 | 0.70219 | -11.4204 | -8.0194 | 0.4855 | -8.1876 | -3.975 | 0.76506 | -11.1465 | -8.5278 | 0.76097 | -11.1957 | -8.5196 | 0.76363 | -11.5518 | -8.8213 | 0.77612 | -11.1727 | -8.6713 | 0.75882 | -11.2315 | -8.5227 | 0.61822 | -9.8047 | -6.0615 | 0.7616 | -7.5921 | -5.7821 | 0.55104 | -8.5121 | -4.6905 | 0.67267 | -10.3298 | -6.9485 | 0.3251 | -8.0046 | -2.6023 | 0.72616 | -10.7194 | -7.784 | 0.73142 | -10.7372 | -7.8534 | 0.73384 | -10.6455 | -7.8121 | 0.76214 | -10.6514 | -8.1178 | 0.76561 | -10.6291 | -8.1377 | 0.75307 | -10.7983 | -8.1319
731.2501 | 5:49 | -8.3778 | -2.0304 | 0.68575 | -11.3611 | -7.7908 | 0.64697 | -10.2994 | -6.6634 | 0.73231 | -11.0661 | -8.1038 | 0.37832 | -8.1162 | -3.0705 | 0.64163 | -11.3313 | -7.2705 | 0.71688 | -11.2628 | -8.0741 | 0.47411 | -8.3544 | -3.9609 | 0.77107 | -11.0751 | -8.5397 | 0.7656 | -11.1325 | -8.5231 | 0.77681 | -11.3814 | -8.8412 | 0.77283 | -11.2413 | -8.6876 | 0.75129 | -11.3373 | -8.5176 | 0.6372 | -9.3299 | -5.945 | 0.76129 | -7.6062 | -5.7906 | 0.56354 | -8.3606 | -4.7116 | 0.7046 | -9.9733 | -7.0272 | 0.32315 | -8.0855 | -2.6128 | 0.71736 | -10.8335 | -7.7715 | 0.72669 | -10.7986 | -7.8472 | 0.74969 | -10.4679 | -7.8476 | 0.76829 | -10.5601 | -8.1131 | 0.75131 | -10.8043 | -8.1174 | 0.76455 | -10.6768 | -8.163
731.5001 | 5:55 | -8.242 | -2.0325 | 0.67916 | -11.4396 | -7.7693 | 0.65555 | -10.2508 | -6.7199 | 0.72464 | -11.1507 | -8.0802 | 0.36667 | -8.3318 | -3.055 | 0.65217 | -11.1435 | -7.2675 | 0.71623 | -11.2677 | -8.0703 | 0.47245 | -8.3615 | -3.9504 | 0.74997 | -11.3465 | -8.5096 | 0.7576 | -11.2503 | -8.5232 | 0.76845 | -11.4826 | -8.8239 | 0.7517 | -11.5306 | -8.6676 | 0.75655 | -11.2793 | -8.5334 | 0.63461 | -9.4825 | -6.0177 | 0.74906 | -7.701 | -5.7685 | 0.55698 | -8.4558 | -4.7097 | 0.68416 | -10.1003 | -6.9102 | 0.32277 | -8.0842 | -2.6093 | 0.70595 | -10.9782 | -7.7501 | 0.74291 | -10.6055 | -7.8789 | 0.73985 | -10.5809 | -7.8283 | 0.76692 | -10.5839 | -8.1169 | 0.75579 | -10.7492 | -8.1242 | 0.74478 | -10.8846 | -8.1066
731.7501 | 6:07 | -7.9872 | -2.0373 | 0.69844 | -11.2298 | -7.8434 | 0.64501 | -10.4025 | -6.7097 | 0.7152 | -11.2303 | -8.032 | 0.3616 | -8.4602 | -3.0592 | 0.6397 | -11.3201 | -7.2415 | 0.72251 | -11.1939 | -8.0876 | 0.49353 | -8.052 | -3.9739 | 0.76902 | -11.1004 | -8.5365 | 0.76183 | -11.1835 | -8.5199 | 0.77611 | -11.3738 | -8.8273 | 0.77636 | -11.2109 | -8.7037 | 0.74507 | -11.4208 | -8.5092 | 0.63445 | -9.5649 | -6.0684 | 0.73625 | -7.8093 | -5.7496 | 0.5565 | -8.4667 | -4.7117 | 0.71056 | -9.6857 | -6.8822 | 0.31768 | -8.2232 | -2.6124 | 0.72041 | -10.7867 | -7.7708 | 0.74146 | -10.6084 | -7.8657 | 0.7406 | -10.5668 | -7.8257 | 0.76169 | -10.6544 | -8.1154 | 0.75538 | -10.7546 | -8.1238 | 0.75476 | -10.7797 | -8.1361
732.0001 | 5:53 | -8.3041 | -2.0338 | 0.6865 | -11.3602 | -7.7988 | 0.66572 | -10.1745 | -6.7734 | 0.72775 | -11.1057 | -8.0822 | 0.36836 | -8.3015 | -3.058 | 0.64036 | -11.3052 | -7.2393 | 0.70915 | -11.3419 | -8.0431 | 0.48985 | -8.1877 | -4.0107 | 0.75433 | -11.287 | -8.5141 | 0.75349 | -11.2954 | -8.511 | 0.76632 | -11.5169 | -8.8257 | 0.77421 | -11.2388 | -8.7011 | 0.75661 | -11.2779 | -8.5329 | 0.61345 | -9.9118 | -6.0804 | 0.76001 | -7.6149 | -5.7874 | 0.56133 | -8.3953 | -4.7125 | 0.67676 | -10.0012 | -6.7685 | 0.31009 | -8.4226 | -2.6117 | 0.71982 | -10.794 | -7.7697 | 0.72703 | -10.797 | -7.8498 | 0.74046 | -10.5696 | -7.8263 | 0.77482 | -10.4845 | -8.1236 | 0.75473 | -10.7523 | -8.115 | 0.77564 | -10.5589 | -8.1899
732.2501 | 5:59 | -8.1401 | -2.0321 | 0.69776 | -11.249 | -7.8491 | 0.62831 | -10.6258 | -6.6763 | 0.73145 | -11.0659 | -8.0942 | 0.36745 | -8.3672 | -3.0745 | 0.64148 | -11.319 | -7.2609 | 0.69367 | -11.5286 | -7.997 | 0.49019 | -8.1295 | -3.985 | 0.75674 | -11.2685 | -8.5273 | 0.75586 | -11.2612 | -8.5119 | 0.77215 | -11.4453 | -8.8375 | 0.76857 | -11.3199 | -8.7001 | 0.75347 | -11.3016 | -8.5154 | 0.6186 | -9.8934 | -6.1201 | 0.75752 | -7.6314 | -5.7809 | 0.5645 | -8.3434 | -4.7099 | 0.69094 | -9.9247 | -6.8574 | 0.32234 | -8.1006 | -2.6111 | 0.71569 | -10.8473 | -7.7633 | 0.73872 | -10.6775 | -7.8876 | 0.72919 | -10.7057 | -7.8065 | 0.75368 | -10.7379 | -8.093 | 0.75783 | -10.7509 | -8.1474 | 0.76937 | -10.6382 | -8.1848
732.5001 | 6:03 | -8.0527 | -2.0296 | 0.68805 | -11.3539 | -7.8121 | 0.65028 | -10.3561 | -6.7343 | 0.73581 | -11.0208 | -8.1092 | 0.37689 | -8.1799 | -3.0829 | 0.65259 | -11.176 | -7.2933 | 0.7121 | -11.3077 | -8.0521 | 0.48549 | -8.3063 | -4.0326 | 0.75513 | -11.2753 | -8.5144 | 0.75635 | -11.2565 | -8.5138 | 0.7696 | -11.4744 | -8.8307 | 0.7724 | -11.2658 | -8.7017 | 0.74713 | -11.389 | -8.5091 | 0.63076 | -9.6353 | -6.0775 | 0.75568 | -7.662 | -5.79 | 0.56334 | -8.3791 | -4.7203 | 0.7195 | -9.9656 | -7.1702 | 0.32048 | -8.1465 | -2.6108 | 0.70884 | -10.9325 | -7.7494 | 0.73524 | -10.6993 | -7.8666 | 0.73896 | -10.589 | -7.8248 | 0.7654 | -10.6032 | -8.1158 | 0.75115 | -10.8129 | -8.1222 | 0.76833 | -10.6412 | -8.176
732.7501 | 5:55 | -8.2322 | -2.0278 | 0.6682 | -11.5374 | -7.7093 | 0.64661 | -10.3951 | -6.7216 | 0.722 | -11.1884 | -8.078 | 0.36557 | -8.3264 | -3.0439 | 0.64867 | -11.2276 | -7.2829 | 0.7132 | -11.3078 | -8.0647 | 0.4712 | -8.541 | -4.0245 | 0.76648 | -11.1391 | -8.5379 | 0.7579 | -11.2471 | -8.5241 | 0.76304 | -11.555 | -8.817 | 0.77473 | -11.2935 | -8.7495 | 0.75818 | -11.2583 | -8.5358 | 0.62004 | -9.7919 | -6.0714 | 0.76217 | -7.6047 | -5.796 | 0.56594 | -8.3422 | -4.7212 | 0.70772 | -10.0751 | -7.1304 | 0.31272 | -8.3329 | -2.6059 | 0.72449 | -10.7397 | -7.7808 | 0.76261 | -10.4783 | -7.9909 | 0.73709 | -10.6168 | -7.8256 | 0.76461 | -10.5977 | -8.1031 | 0.75215 | -10.7931 | -8.118 | 0.77125 | -10.6201 | -8.1907
733.0001 | 5:58 | -8.163 | -2.0286 | 0.69782 | -11.2533 | -7.8527 | 0.66991 | -10.0969 | -6.764 | 0.72341 | -11.1749 | -8.084 | 0.37985 | -7.979 | -3.0308 | 0.63501 | -11.3623 | -7.2152 | 0.70981 | -11.3368 | -8.0469 | 0.47839 | -8.416 | -4.0261 | 0.76444 | -11.1634 | -8.5337 | 0.76813 | -11.1197 | -8.5414 | 0.76194 | -11.5703 | -8.816 | 0.77186 | -11.2963 | -8.7191 | 0.73709 | -11.5132 | -8.4863 | 0.62788 | -9.561 | -6.0031 | 0.74777 | -7.7076 | -5.7635 | 0.57224 | -8.2721 | -4.7336 | 0.71001 | -10.0164 | -7.1117 | 0.31468 | -8.2772 | -2.6047 | 0.72003 | -10.8024 | -7.778 | 0.73055 | -10.7625 | -7.8625 | 0.72767 | -10.7254 | -7.8045 | 0.76414 | -10.6047 | -8.1034 | 0.78034 | -10.4984 | -8.1923 | 0.77167 | -10.61 | -8.1875
733.2501 | 5:57 | -8.178 | -2.0265 | 0.69017 | -11.3328 | -7.8216 | 0.63514 | -10.5233 | -6.6837 | 0.72129 | -11.1737 | -8.0595 | 0.36753 | -8.3612 | -3.073 | 0.64326 | -11.2754 | -7.253 | 0.7077 | -11.3674 | -8.0448 | 0.48128 | -8.3429 | -4.0152 | 0.77261 | -11.0545 | -8.5408 | 0.76268 | -11.1827 | -8.5288 | 0.76663 | -11.5121 | -8.8255 | 0.74608 | -11.5989 | -8.6536 | 0.75703 | -11.2833 | -8.5418 | 0.59457 | -9.9519 | -5.9171 | 0.75003 | -7.7012 | -5.7761 | 0.55368 | -8.4533 | -4.6804 | 0.70152 | -10.1051 | -7.0889 | 0.3161 | -8.2398 | -2.6046 | 0.72592 | -10.7172 | -7.7798 | 0.74307 | -10.6603 | -7.9213 | 0.74063 | -10.5671 | -7.8263 | 0.75042 | -10.7761 | -8.0866 | 0.77359 | -10.5535 | -8.164 | 0.77454 | -10.5829 | -8.1969
733.5001 | 5:57 | -8.1823 | -2.0276 | 0.68774 | -11.3566 | -7.8103 | 0.63624 | -10.5344 | -6.7024 | 0.74141 | -10.9392 | -8.1104 | 0.37147 | -8.2619 | -3.069 | 0.6542 | -11.1281 | -7.28 | 0.72371 | -11.1963 | -8.1029 | 0.50784 | -7.9699 | -4.0474 | 0.75978 | -11.2212 | -8.5256 | 0.76634 | -11.1407 | -8.5376 | 0.77553 | -11.398 | -8.8394 | 0.76432 | -11.3958 | -8.7101 | 0.76054 | -11.2446 | -8.552 | 0.62454 | -9.6445 | -6.0234 | 0.76226 | -7.5934 | -5.7882 | 0.55339 | -8.4871 | -4.6967 | 0.69955 | -10.129 | -7.0857 | 0.31148 | -8.3849 | -2.6117 | 0.71615 | -10.8418 | -7.7643 | 0.7456 | -10.5983 | -7.9021 | 0.7389 | -10.5847 | -7.821 | 0.76123 | -10.6602 | -8.1149 | 0.77878 | -10.4979 | -8.1756 | 0.76149 | -10.7295 | -8.1704
733.75 | 5:56 | -8.1861 | -2.0255 | 0.69607 | -11.2759 | -7.8489 | 0.66041 | -10.2011 | -6.7369 | 0.7317 | -11.0571 | -8.0905 | 0.38149 | -8.0787 | -3.082 | 0.64408 | -11.243 | -7.2414 | 0.69516 | -11.5007 | -7.9948 | 0.48341 | -8.3553 | -4.039 | 0.75721 | -11.2494 | -8.5181 | 0.75806 | -11.2391 | -8.5199 | 0.76399 | -11.5563 | -8.8289 | 0.77916 | -11.2161 | -8.7391 | 0.7503 | -11.3571 | -8.5212 | 0.64493 | -10.4691 | -6.7518 | 0.75992 | -7.6164 | -5.7879 | 0.57124 | -8.3186 | -4.7519 | 0.68235 | -10.3242 | -7.0447 | 0.31721 | -8.211 | -2.6046 | 0.72784 | -10.6872 | -7.7786 | 0.74608 | -10.5501 | -7.8712 | 0.73424 | -10.6598 | -7.8269 | 0.75996 | -10.6664 | -8.1061 | 0.75576 | -10.7442 | -8.1201 | 0.77983 | -10.5381 | -8.2179
734 | 5:48 | -8.3667 | -2.0213 | 0.6878 | -11.3573 | -7.8115 | 0.62558 | -10.5733 | -6.6144 | 0.7062 | -11.3299 | -8.0012 | 0.37118 | -8.2599 | -3.0659 | 0.66483 | -11.0241 | -7.3292 | 0.71176 | -11.3353 | -8.0681 | 0.50461 | -8.0639 | -4.0692 | 0.75403 | -11.298 | -8.5191 | 0.7546 | -11.2852 | -8.5158 | 0.75883 | -11.6165 | -8.8149 | 0.77448 | -11.41 | -8.8368 | 0.7471 | -11.4038 | -8.5198 | 0.64626 | -9.5785 | -6.1902 | 0.75221 | -7.6806 | -5.7774 | 0.5543 | -8.4717 | -4.6959 | 0.69799 | -10.1452 | -7.0813 | 0.31007 | -8.3826 | -2.5991 | 0.70702 | -10.9529 | -7.744 | 0.73853 | -10.5776 | -7.8118 | 0.73637 | -10.6257 | -7.8244 | 0.74244 | -10.8478 | -8.0538 | 0.76977 | -10.6089 | -8.1664 | 0.75529 | -10.7786 | -8.141
734.2501 | 5:51 | -8.2826 | -2.0214 | 0.70381 | -11.192 | -7.877 | 0.63813 | -10.4528 | -6.6702 | 0.73422 | -11.0409 | -8.1064 | 0.37923 | -8.0769 | -3.063 | 0.63951 | -11.3451 | -7.2553 | 0.72511 | -11.1775 | -8.1049 | 0.47438 | -8.5316 | -4.0472 | 0.75314 | -11.302 | -8.5121 | 0.76587 | -11.1263 | -8.5213 | 0.77848 | -11.3698 | -8.8512 | 0.76563 | -11.2302 | -8.5982 | 0.75783 | -11.2666 | -8.5382 | 0.61729 | -9.6872 | -5.9798 | 0.75948 | -7.6257 | -5.7915 | 0.56889 | -8.3527 | -4.7517 | 0.69863 | -10.1356 | -7.081 | 0.32826 | -7.9087 | -2.5961 | 0.71817 | -10.8224 | -7.7723 | 0.74435 | -10.5979 | -7.8885 | 0.74456 | -10.5304 | -7.8406 | 0.74205 | -10.8561 | -8.0557 | 0.75376 | -10.7721 | -8.1196 | 0.77033 | -10.6329 | -8.1909
734.5001 | 5:56 | -8.1832 | -2.0228 | 0.69171 | -11.3147 | -7.8266 | 0.64929 | -10.3536 | -6.7225 | 0.73494 | -11.0275 | -8.1046 | 0.37472 | -8.1518 | -3.0546 | 0.65231 | -11.1911 | -7.3 | 0.70873 | -11.3702 | -8.0584 | 0.4782 | -8.4372 | -4.0347 | 0.7554 | -11.2796 | -8.5206 | 0.76678 | -11.1256 | -8.5309 | 0.77028 | -11.4722 | -8.8369 | 0.77326 | -11.2575 | -8.705 | 0.74995 | -11.3649 | -8.5231 | 0.6108 | -9.6203 | -5.8761 | 0.74871 | -7.7025 | -5.7669 | 0.5651 | -8.3631 | -4.726 | 0.69232 | -10.2149 | -7.072 | 0.30557 | -8.4856 | -2.5929 | 0.71742 | -10.841 | -7.7776 | 0.7343 | -10.7266 | -7.8765 | 0.72559 | -10.7467 | -7.7977 | 0.74724 | -10.7844 | -8.0585 | 0.75137 | -10.7875 | -8.1055 | 0.77244 | -10.5987 | -8.1868
734.7501 | 5:54 | -8.2175 | -2.0204 | 0.69364 | -11.3063 | -7.8425 | 0.67328 | -10.0471 | -6.7645 | 0.73251 | -11.0587 | -8.1006 | 0.35079 | -8.6458 | -3.0328 | 0.64532 | -11.2974 | -7.2904 | 0.71259 | -11.3119 | -8.0608 | 0.47689 | -8.3866 | -3.9995 | 0.75853 | -11.2314 | -8.5193 | 0.7635 | -11.1645 | -8.5241 | 0.77243 | -11.4299 | -8.8288 | 0.78678 | -11.1299 | -8.7568 | 0.74534 | -11.4277 | -8.5175 | 0.61989 | -9.6694 | -5.994 | 0.76687 | -7.5635 | -5.8003 | 0.5614 | -8.4227 | -4.7285 | 0.69946 | -10.1187 | -7.0777 | 0.31332 | -8.2972 | -2.5997 | 0.7232 | -10.7658 | -7.7858 | 0.74224 | -10.6209 | -7.8833 | 0.72528 | -10.7473 | -7.7948 | 0.7563 | -10.699 | -8.0916 | 0.76968 | -10.5919 | -8.1523 | 0.75198 | -10.8056 | -8.1256
735.0002 | 5:53 | -8.2237 | -2.0167 | 0.72226 | -10.959 | -7.9152 | 0.6294 | -10.5745 | -6.6556 | 0.72329 | -11.156 | -8.069 | 0.37259 | -8.0205 | -2.9884 | 0.63596 | -11.3699 | -7.2308 | 0.71799 | -11.2478 | -8.0758 | 0.50506 | -7.9748 | -4.0277 | 0.74923 | -11.352 | -8.5053 | 0.75484 | -11.2845 | -8.518 | 0.77015 | -11.4849 | -8.8451 | 0.77884 | -11.1927 | -8.7173 | 0.75857 | -11.2586 | -8.5405 | 0.62846 | -9.6057 | -6.0368 | 0.77057 | -7.5289 | -5.8015 | 0.56104 | -8.4205 | -4.7243 | 0.69889 | -10.1206 | -7.0732 | 0.31462 | -8.2457 | -2.5943 | 0.72147 | -10.7783 | -7.7762 | 0.73959 | -10.6707 | -7.8919 | 0.74329 | -10.553 | -7.8439 | 0.77199 | -10.5208 | -8.1219 | 0.75801 | -10.7352 | -8.1374 | 0.77347 | -10.5772 | -8.1812
735.2501 | 5:58 | -8.1231 | -2.0187 | 0.69598 | -11.2522 | -7.8313 | 0.65278 | -10.3203 | -6.7368 | 0.71221 | -11.2717 | -8.0278 | 0.35994 | -8.3719 | -3.0134 | 0.64826 | -11.2475 | -7.2912 | 0.71725 | -11.2679 | -8.082 | 0.47903 | -8.4781 | -4.0613 | 0.74639 | -11.3819 | -8.4953 | 0.76288 | -11.183 | -8.5312 | 0.76886 | -11.4801 | -8.8266 | 0.76396 | -11.3411 | -8.6642 | 0.75216 | -11.3497 | -8.5368 | 0.62994 | -9.6879 | -6.1028 | 0.76529 | -7.5735 | -5.7959 | 0.56233 | -8.3996 | -4.7233 | 0.70304 | -10.084 | -7.0894 | 0.30866 | -8.3956 | -2.5914 | 0.72576 | -10.7259 | -7.7843 | 0.7267 | -10.8216 | -7.864 | 0.73791 | -10.5985 | -7.8207 | 0.76911 | -10.5504 | -8.1145 | 0.75658 | -10.7532 | -8.1357 | 0.7863 | -10.4369 | -8.2065
735.5001 | 5:48 | -8.3506 | -2.0159 | 0.71603 | -11.0167 | -7.8883 | 0.64885 | -10.3669 | -6.7266 | 0.7227 | -11.1654 | -8.0692 | 0.3784 | -7.9873 | -3.0224 | 0.64623 | -11.2802 | -7.2896 | 0.73169 | -11.0877 | -8.1127 | 0.48535 | -8.2556 | -4.0069 | 0.74511 | -11.3929 | -8.4889 | 0.76012 | -11.2194 | -8.5281 | 0.77832 | -11.3538 | -8.8369 | 0.77805 | -11.1867 | -8.7038 | 0.75226 | -11.3271 | -8.521 | 0.61794 | -9.6242 | -5.9472 | 0.75925 | -7.6213 | -5.7865 | 0.57268 | -8.2578 | -4.7291 | 0.70059 | -10.1087 | -7.0821 | 0.31785 | -8.1603 | -2.5937 | 0.72245 | -10.7614 | -7.7747 | 0.73316 | -10.7394 | -7.8737 | 0.73626 | -10.6245 | -7.8224 | 0.75808 | -10.6829 | -8.0984 | 0.75013 | -10.8139 | -8.1118 | 0.76572 | -10.6635 | -8.1653
735.7501 | 6:06 | -7.9301 | -2.0164 | 0.67427 | -11.4765 | -7.7383 | 0.63053 | -10.5512 | -6.6529 | 0.70746 | -11.3011 | -7.9951 | 0.35992 | -8.3251 | -2.9964 | 0.66193 | -11.0645 | -7.324 | 0.696 | -11.4899 | -7.997 | 0.48241 | -8.3579 | -4.0319 | 0.76708 | -11.1183 | -8.5286 | 0.76391 | -11.157 | -8.5229 | 0.76166 | -11.5744 | -8.8158 | 0.78598 | -11.0828 | -8.7108 | 0.74734 | -11.3943 | -8.5154 | 0.63582 | -9.5862 | -6.0951 | 0.76358 | -7.5646 | -5.7762 | 0.5699 | -8.3202 | -4.7417 | 0.69817 | -10.0858 | -7.0416 | 0.31929 | -8.0868 | -2.5821 | 0.73137 | -10.6502 | -7.7892 | 0.7454 | -10.5991 | -7.9006 | 0.72962 | -10.7037 | -7.8096 | 0.75649 | -10.6971 | -8.0922 | 0.76267 | -10.6869 | -8.1506 | 0.77014 | -10.6092 | -8.1706
736.0001 | 5:55 | -8.1936 | -2.0192 | 0.67496 | -11.4668 | -7.7396 | 0.64977 | -10.3322 | -6.7135 | 0.70859 | -11.3093 | -8.0136 | 0.35695 | -8.4129 | -3.003 | 0.66215 | -11.0489 | -7.3161 | 0.72335 | -11.1767 | -8.0847 | 0.48159 | -8.3108 | -4.0024 | 0.7601 | -11.2095 | -8.5204 | 0.76681 | -11.1135 | -8.5219 | 0.77327 | -11.4323 | -8.8402 | 0.75879 | -11.4464 | -8.6854 | 0.74923 | -11.3698 | -8.5185 | 0.62304 | -9.7481 | -6.0735 | 0.76183 | -7.5911 | -5.7831 | 0.56093 | -8.3943 | -4.7086 | 0.70558 | -10.013 | -7.0649 | 0.31437 | -8.2367 | -2.5894 | 0.71481 | -10.8583 | -7.7616 | 0.74966 | -10.5458 | -7.9058 | 0.73554 | -10.6238 | -7.8143 | 0.75496 | -10.7125 | -8.0875 | 0.7702 | -10.5902 | -8.1566 | 0.75149 | -10.8249 | -8.1348
736.2501 | 5:49 | -8.333 | -2.018 | 0.69778 | -11.2428 | -7.845 | 0.63794 | -10.4337 | -6.656 | 0.71331 | -11.2567 | -8.0295 | 0.37226 | -8.158 | -3.0369 | 0.65236 | -11.1965 | -7.3041 | 0.73499 | -11.0378 | -8.1127 | 0.48188 | -8.388 | -4.0419 | 0.74759 | -11.3701 | -8.5001 | 0.75878 | -11.2295 | -8.5207 | 0.77695 | -11.3684 | -8.8327 | 0.78153 | -11.3372 | -8.8604 | 0.74765 | -11.3996 | -8.5229 | 0.75452 | -11.3487 | -8.5628 | 0.75627 | -7.6413 | -5.7789 | 0.56896 | -8.309 | -4.7275 | 0.70034 | -10.0752 | -7.056 | 0.32173 | -8.0436 | -2.5879 | 0.70333 | -11.0031 | -7.7388 | 0.75252 | -10.4886 | -7.8929 | 0.73418 | -10.6301 | -7.8044 | 0.75616 | -10.6884 | -8.0821 | 0.75546 | -10.7497 | -8.121 | 0.76927 | -10.6463 | -8.1899
736.5002 | 5:55 | -8.1854 | -2.0156 | 0.6911 | -11.3076 | -7.8147 | 0.65178 | -10.278 | -6.699 | 0.71828 | -11.1952 | -8.0412 | 0.38159 | -7.9894 | -3.0486 | 0.64831 | -11.2214 | -7.2749 | 0.71523 | -11.2701 | -8.0607 | 0.48669 | -8.4165 | -4.0963 | 0.75231 | -11.3034 | -8.5036 | 0.75754 | -11.2297 | -8.507 | 0.7759 | -11.3884 | -8.8362 | 0.76292 | -11.1197 | -8.4835 | 0.75581 | -11.2856 | -8.5297 | 0.66065 | -10.2412 | -6.7659 | 0.74245 | -7.7499 | -5.7539 | 0.56815 | -8.3376 | -4.737 | 0.71133 | -9.9218 | -7.0577 | 0.31543 | -8.2186 | -2.5924 | 0.71963 | -10.793 | -7.7669 | 0.73826 | -10.6812 | -7.8855 | 0.7417 | -10.5557 | -7.8291 | 0.76115 | -10.6257 | -8.0877 | 0.75799 | -10.716 | -8.1226 | 0.77171 | -10.5997 | -8.1798
736.7501 | 5:51 | -8.2722 | -2.0183 | 0.68911 | -11.325 | -7.8041 | 0.67958 | -9.8749 | -6.7108 | 0.72619 | -11.1161 | -8.0724 | 0.38321 | -7.9843 | -3.0597 | 0.64017 | -11.3638 | -7.2747 | 0.70889 | -11.3497 | -8.0457 | 0.49011 | -8.2643 | -4.0504 | 0.73933 | -11.4599 | -8.4726 | 0.74759 | -11.3636 | -8.4953 | 0.7692 | -11.4803 | -8.8306 | 0.76962 | -11.2044 | -8.6231 | 0.74784 | -11.3831 | -8.5127 | 0.65909 | -9.6643 | -6.3696 | 0.74519 | -7.7218 | -5.7542 | 0.5631 | -8.4012 | -4.7307 | 0.69715 | -10.1092 | -7.0477 | 0.31344 | -8.2642 | -2.5903 | 0.72317 | -10.7595 | -7.7809 | 0.72817 | -10.7741 | -7.8454 | 0.73353 | -10.6407 | -7.8053 | 0.74829 | -10.7674 | -8.0572 | 0.7602 | -10.6909 | -8.1272 | 0.76498 | -10.7132 | -8.1954
737.0002 | 5:46 | -8.3699 | -2.0133 | 0.70118 | -11.1985 | -7.8522 | 0.66266 | -10.1339 | -6.7153 | 0.70783 | -11.3046 | -8.0018 | 0.3654 | -8.3201 | -3.0402 | 0.65588 | -11.1473 | -7.3114 | 0.71022 | -11.3363 | -8.0513 | 0.48485 | -8.3926 | -4.0692 | 0.75747 | -11.235 | -8.5101 | 0.75927 | -11.2153 | -8.5155 | 0.76545 | -11.5181 | -8.8165 | 0.76758 | -11.2349 | -8.6238 | 0.74543 | -11.4073 | -8.5034 | 0.66213 | -9.6482 | -6.3883 | 0.76294 | -7.5827 | -5.7851 | 0.57763 | -8.2102 | -4.7425 | 0.69602 | -10.115 | -7.0402 | 0.30835 | -8.3916 | -2.5875 | 0.71519 | -10.8515 | -7.7609 | 0.73472 | -10.7026 | -7.8634 | 0.72181 | -10.7771 | -7.7791 | 0.77485 | -10.4552 | -8.1012 | 0.75397 | -10.7633 | -8.1152 | 0.74735 | -10.8604 | -8.1165
737.2502 | 5:54 | -8.206 | -2.0147 | 0.7248 | -10.9055 | -7.9043 | 0.65216 | -10.2775 | -6.7026 | 0.72061 | -11.1734 | -8.0517 | 0.35547 | -8.4048 | -2.9876 | 0.6502 | -11.2233 | -7.2974 | 0.70737 | -11.3699 | -8.0427 | 0.48975 | -8.3443 | -4.0866 | 0.75779 | -11.2384 | -8.5163 | 0.75597 | -11.2625 | -8.5141 | 0.78317 | -11.303 | -8.8521 | 0.75405 | -11.4219 | -8.6127 | 0.75058 | -11.3463 | -8.5163 | 0.64119 | -9.8721 | -6.3299 | 0.75105 | -7.6806 | -5.7685 | 0.55274 | -8.4698 | -4.6815 | 0.69953 | -10.0773 | -7.0494 | 0.31023 | -8.3094 | -2.5779 | 0.69957 | -11.0363 | -7.7207 | 0.73999 | -10.6182 | -7.8573 | 0.73215 | -10.6573 | -7.8027 | 0.75779 | -10.6608 | -8.0786 | 0.77401 | -10.5526 | -8.1678 | 0.76275 | -10.7203 | -8.1768
737.5001 | 5:57 | -8.1359 | -2.0147 | 0.68442 | -11.3704 | -7.7822 | 0.65625 | -10.2355 | -6.7171 | 0.71934 | -11.1899 | -8.0494 | 0.36378 | -8.2878 | -3.015 | 0.63581 | -11.3863 | -7.2395 | 0.72115 | -11.2188 | -8.0905 | 0.4899 | -8.1831 | -4.0089 | 0.75178 | -11.3065 | -8.5 | 0.76156 | -11.1864 | -8.5192 | 0.76589 | -11.524 | -8.8262 | 0.76624 | -11.2626 | -8.6299 | 0.75411 | -11.2931 | -8.5162 | 0.65079 | -9.689 | -6.3055 | 0.76103 | -7.5953 | -5.7803 | 0.56885 | -8.2833 | -4.7119 | 0.70086 | -10.0598 | -7.0506 | 0.31929 | -8.1037 | -2.5874 | 0.71381 | -10.862 | -7.7534 | 0.74505 | -10.5914 | -7.8912 | 0.74752 | -10.4684 | -7.8254 | 0.75599 | -10.6919 | -8.083 | 0.76144 | -10.6853 | -8.1362 | 0.78526 | -10.4514 | -8.207
737.7501 | 5:57 | -8.1274 | -2.0143 | 0.67892 | -11.4207 | -7.7537 | 0.67109 | -10.0573 | -6.7494 | 0.74308 | -10.9042 | -8.1028 | 0.37212 | -8.1056 | -3.0162 | 0.64205 | -11.3177 | -7.2665 | 0.72814 | -11.096 | -8.0795 | 0.48483 | -8.2279 | -3.9891 | 0.75879 | -11.2217 | -8.5148 | 0.76739 | -11.1122 | -8.5274 | 0.77783 | -11.3561 | -8.8331 | 0.76396 | -11.3233 | -8.6505 | 0.74236 | -11.4443 | -8.4958 | 0.63531 | -9.9946 | -6.3497 | 0.75843 | -7.6073 | -5.7696 | 0.58171 | -8.1734 | -4.7546 | 0.70292 | -10.0247 | -7.0465 | 0.3289 | -7.8323 | -2.576 | 0.71682 | -10.8277 | -7.7615 | 0.74973 | -10.6332 | -7.972 | 0.72787 | -10.7068 | -7.7932 | 0.75917 | -10.6473 | -8.0831 | 0.77286 | -10.5429 | -8.1481 | 0.7695 | -10.6272 | -8.1777
738.0002 | 5:54 | -8.1897 | -2.0133 | 0.68683 | -11.3551 | -7.799 | 0.64813 | -10.3919 | -6.7353 | 0.72464 | -11.1399 | -8.0724 | 0.36232 | -8.2957 | -3.0057 | 0.65739 | -11.0757 | -7.2811 | 0.70219 | -11.4081 | -8.0107 | 0.47133 | -8.5098 | -4.0109 | 0.76478 | -11.1408 | -8.5203 | 0.75552 | -11.2656 | -8.5114 | 0.76383 | -11.5503 | -8.8224 | 0.77674 | -11.1483 | -8.6593 | 0.73586 | -11.51 | -8.4697 | 0.66625 | -9.626 | -6.4134 | 0.76753 | -7.5305 | -5.7799 | 0.5641 | -8.3555 | -4.7133 | 0.69765 | -10.0926 | -7.0411 | 0.31962 | -8.0791 | -2.5823 | 0.71485 | -10.8579 | -7.7618 | 0.73934 | -10.7072 | -7.9162 | 0.73513 | -10.6348 | -7.8179 | 0.75583 | -10.6843 | -8.0755 | 0.7716 | -10.5436 | -8.1354 | 0.76941 | -10.6252 | -8.1752
738.2501 | 5:54 | -8.1988 | -2.0129 | 0.72369 | -10.9285 | -7.9088 | 0.66086 | -10.2458 | -6.771 | 0.71989 | -11.1588 | -8.0331 | 0.3643 | -8.2705 | -3.013 | 0.66598 | -10.9844 | -7.3154 | 0.72326 | -11.1983 | -8.0993 | 0.48096 | -8.1966 | -3.9423 | 0.75881 | -11.2247 | -8.5174 | 0.76165 | -11.1853 | -8.5193 | 0.77374 | -11.4142 | -8.8317 | 0.76226 | -11.2708 | -8.5913 | 0.75316 | -11.3099 | -8.5181 | 0.65491 | -9.8351 | -6.441 | 0.76485 | -7.5581 | -5.7808 | 0.56956 | -8.3024 | -4.7287 | 0.68981 | -10.2085 | -7.042 | 0.31839 | -8.0985 | -2.5785 | 0.73475 | -10.599 | -7.7876 | 0.7376 | -10.7324 | -7.9162 | 0.74467 | -10.5171 | -7.8317 | 0.76522 | -10.583 | -8.0983 | 0.76999 | -10.5812 | -8.1475 | 0.75714 | -10.7448 | -8.1353
738.5001 | 5:56 | -8.1215 | -2.01 | 0.68716 | -11.3383 | -7.7912 | 0.6538 | -10.3283 | -6.7527 | 0.71794 | -11.2028 | -8.0429 | 0.37927 | -7.928 | -3.0069 | 0.64246 | -11.2775 | -7.2454 | 0.73009 | -11.0999 | -8.1039 | 0.46465 | -8.3659 | -3.8872 | 0.74814 | -11.3517 | -8.4927 | 0.75086 | -11.3143 | -8.4954 | 0.76047 | -11.5821 | -8.8078 | 0.77009 | -11.2124 | -8.6345 | 0.74734 | -11.3831 | -8.507 | 0.65006 | -9.8167 | -6.3814 | 0.74892 | -7.6979 | -5.7651 | 0.55987 | -8.4197 | -4.714 | 0.69853 | -10.0689 | -7.0335 | 0.3181 | -8.1164 | -2.5818 | 0.72272 | -10.7392 | -7.7614 | 0.7448 | -10.3643 | -7.7193 | 0.7435 | -10.5261 | -7.8262 | 0.76836 | -10.5335 | -8.0935 | 0.75652 | -10.7351 | -8.1213 | 0.76422 | -10.6881 | -8.168
738.7502 | 5:56 | -8.1324 | -2.0103 | 0.68956 | -11.2988 | -7.7912 | 0.66696 | -10.1314 | -6.7573 | 0.73388 | -11.0066 | -8.0774 | 0.36704 | -8.328 | -3.0567 | 0.6429 | -11.229 | -7.2191 | 0.72481 | -11.1444 | -8.0776 | 0.49156 | -7.9924 | -3.9288 | 0.74664 | -11.3639 | -8.4847 | 0.75964 | -11.2023 | -8.5097 | 0.76447 | -11.5238 | -8.8096 | 0.7561 | -11.4192 | -8.634 | 0.74231 | -11.4364 | -8.4894 | 0.65109 | -9.8048 | -6.3838 | 0.75001 | -7.6841 | -5.7631 | 0.56628 | -8.3369 | -4.7211 | 0.69013 | -10.1886 | -7.0314 | 0.32373 | -7.9508 | -2.5739 | 0.71943 | -10.7929 | -7.7648 | 0.74151 | -10.5386 | -7.8144 | 0.72816 | -10.6855 | -7.7807 | 0.7531 | -10.7189 | -8.0725 | 0.75667 | -10.7163 | -8.1088 | 0.76065 | -10.7157 | -8.1509
739 | 5:44 | -8.3996 | -2.0059 | 0.71378 | -11.0474 | -7.8854 | 0.68046 | -10.4698 | -7.1242 | 0.71602 | -11.2194 | -8.0333 | 0.36337 | -8.3446 | -3.0322 | 0.65063 | -11.0895 | -7.2152 | 0.71521 | -11.2801 | -8.0676 | 0.49059 | -8.032 | -3.9405 | 0.74508 | -11.3729 | -8.4737 | 0.77341 | -11.0134 | -8.5179 | 0.7677 | -11.4807 | -8.8137 | 0.77947 | -11.1072 | -8.6577 | 0.75127 | -11.3239 | -8.5074 | 0.65634 | -9.8684 | -6.4771 | 0.75034 | -7.6734 | -5.7577 | 0.55602 | -8.4566 | -4.7021 | 0.68846 | -10.2004 | -7.0225 | 0.32569 | -7.9002 | -2.573 | 0.71582 | -10.8285 | -7.7513 | 0.73061 | -10.6765 | -7.8004 | 0.71814 | -10.8046 | -7.7592 | 0.7692 | -10.499 | -8.0759 | 0.75726 | -10.7067 | -8.1077 | 0.76246 | -10.6709 | -8.1362
739.25 | 5:45 | -8.3822 | -2.0109 | 0.70823 | -11.1097 | -7.8683 | 0.68302 | -10.4472 | -7.1357 | 0.72315 | -11.1369 | -8.0536 | 0.38435 | -7.9823 | -3.068 | 0.62717 | -11.3106 | -7.0936 | 0.71822 | -11.2139 | -8.054 | 0.48456 | -8.2537 | -3.9995 | 0.74887 | -11.3257 | -8.4815 | 0.76647 | -11.1056 | -8.5121 | 0.77626 | -11.3589 | -8.8174 | 0.77779 | -11.1048 | -8.6373 | 0.75166 | -11.3078 | -8.4996 | 0.67042 | -9.7534 | -6.5389 | 0.76535 | -7.5518 | -5.7798 | 0.55732 | -8.4155 | -4.6901 | 0.70153 | -10.0208 | -7.0299 | 0.32168 | -8.0017 | -2.574 | 0.73379 | -10.5888 | -7.77 | 0.73978 | -10.5751 | -7.8233 | 0.74177 | -10.5262 | -7.808 | 0.76082 | -10.6067 | -8.0698 | 0.76154 | -10.673 | -8.1279 | 0.76277 | -10.6786 | -8.1454
739.5 | 5:56 | -8.1409 | -2.0153 | 0.70983 | -11.0675 | -7.8561 | 0.66375 | -10.6795 | -7.0885 | 0.71933 | -11.177 | -8.04 | 0.37062 | -8.0548 | -2.9852 | 0.64395 | -11.2531 | -7.2464 | 0.7068 | -11.3466 | -8.0198 | 0.48596 | -8.2272 | -3.9981 | 0.75757 | -11.2287 | -8.5065 | 0.75708 | -11.2261 | -8.4991 | 0.77947 | -11.3127 | -8.8179 | 0.77202 | -11.1862 | -8.6359 | 0.74648 | -11.3761 | -8.4921 | 0.6604 | -9.8771 | -6.5229 | 0.73912 | -7.7587 | -5.7346 | 0.55308 | -8.4774 | -4.6887 | 0.69202 | -10.1192 | -7.0027 | 0.31201 | -8.2695 | -2.5802 | 0.7075 | -10.9356 | -7.7369 | 0.72637 | -10.7379 | -7.7997 | 0.74181 | -10.5336 | -7.8139 | 0.76965 | -10.5182 | -8.0953 | 0.76408 | -10.6316 | -8.1234 | 0.76217 | -10.6739 | -8.1353
739.7501 | 5:56 | -8.1397 | -2.0148 | 0.68735 | -11.3009 | -7.7677 | 0.68065 | -10.4851 | -7.1367 | 0.71811 | -11.1792 | -8.0279 | 0.37212 | -8.0556 | -2.9977 | 0.64317 | -11.258 | -7.2408 | 0.71136 | -11.3024 | -8.0401 | 0.47947 | -8.2169 | -3.9398 | 0.73411 | -11.4921 | -8.4365 | 0.75818 | -11.2045 | -8.495 | 0.76808 | -11.4698 | -8.8097 | 0.77044 | -11.2076 | -8.6349 | 0.74776 | -11.3594 | -8.4942 | 0.68338 | -10.0434 | -6.8634 | 0.76026 | -7.5834 | -5.7653 | 0.56241 | -8.3639 | -4.7039 | 0.69608 | -10.0981 | -7.0291 | 0.30718 | -8.3609 | -2.5683 | 0.71603 | -10.8128 | -7.7422 | 0.73794 | -10.6227 | -7.8389 | 0.74513 | -10.4684 | -7.8003 | 0.75793 | -10.6685 | -8.0859 | 0.76049 | -10.677 | -8.1197 | 0.75709 | -10.743 | -8.1334
740.0001 | 5:57 | -8.1129 | -2.0117 | 0.70906 | -11.0849 | -7.8599 | 0.65567 | -10.7802 | -7.0683 | 0.74077 | -10.9432 | -8.1065 | 0.36512 | -8.1926 | -2.9913 | 0.64754 | -11.1687 | -7.2322 | 0.70034 | -11.4197 | -7.9977 | 0.48236 | -8.324 | -4.0152 | 0.75643 | -11.2373 | -8.5003 | 0.75217 | -11.2754 | -8.481 | 0.78119 | -11.2927 | -8.8218 | 0.76353 | -11.2846 | -8.6162 | 0.74398 | -11.4112 | -8.4897 | 0.68868 | -9.7146 | -6.6902 | 0.74938 | -7.6739 | -5.7507 | 0.54837 | -8.4974 | -4.6598 | 0.70188 | -10.0204 | -7.0332 | 0.31188 | -8.2435 | -2.571 | 0.71235 | -10.8657 | -7.7403 | 0.73552 | -10.6097 | -7.8037 | 0.74345 | -10.4995 | -7.8059 | 0.76196 | -10.626 | -8.0965 | 0.75195 | -10.7574 | -8.089 | 0.76367 | -10.6666 | -8.1458
740.25 | 6:04 | -7.9737 | -2.0143 | 0.71149 | -11.0543 | -7.8651 | 0.677 | -10.5278 | -7.1273 | 0.70787 | -11.2857 | -7.9888 | 0.36388 | -8.1968 | -2.9827 | 0.65566 | -11.0717 | -7.2592 | 0.72195 | -11.1547 | -8.0531 | 0.49455 | -8.1878 | -4.0492 | 0.76919 | -11.0577 | -8.5055 | 0.75273 | -11.2701 | -8.4833 | 0.7753 | -11.364 | -8.8105 | 0.76538 | -11.2765 | -8.6308 | 0.74363 | -11.4012 | -8.4783 | 0.67831 | -9.9802 | -6.7697 | 0.75017 | -7.6602 | -5.7465 | 0.55649 | -8.4198 | -4.6855 | 0.68442 | -10.2229 | -6.9967 | 0.32442 | -7.9254 | -2.5711 | 0.71979 | -10.7511 | -7.7385 | 0.72625 | -10.7538 | -7.81 | 0.73821 | -10.5509 | -7.7888 | 0.75571 | -10.6977 | -8.0843 | 0.75653 | -10.7102 | -8.1026 | 0.75056 | -10.7934 | -8.1011
740.5001 | 5:52 | -8.2584 | -2.0162 | 0.68592 | -11.3319 | -7.7727 | 0.67283 | -10.5325 | -7.0865 | 0.70105 | -11.3515 | -7.958 | 0.35882 | -8.2415 | -2.9572 | 0.6339 | -11.354 | -7.1973 | 0.71697 | -11.2091 | -8.0366 | 0.46966 | -8.3404 | -3.9171 | 0.76103 | -11.1615 | -8.4942 | 0.75043 | -11.2817 | -8.4662 | 0.77226 | -11.4084 | -8.8103 | 0.77561 | -11.1312 | -8.6335 | 0.76023 | -11.2058 | -8.5189 | 0.67019 | -10.0455 | -6.7324 | 0.74926 | -7.6687 | -5.7458 | 0.56855 | -8.2845 | -4.7102 | 0.71261 | -9.8835 | -7.0431 | 0.31644 | -8.1448 | -2.5773 | 0.71807 | -10.7814 | -7.7418 | 0.7414 | -10.5787 | -7.8431 | 0.73799 | -10.5544 | -7.789 | 0.75565 | -10.6893 | -8.0774 | 0.76281 | -10.639 | -8.1156 | 0.78329 | -10.4348 | -8.1734
740.7501 | 5:50 | -8.2614 | -2.0106 | 0.69215 | -11.2547 | -7.7899 | 0.67219 | -10.5314 | -7.0791 | 0.72408 | -11.1103 | -8.0448 | 0.35754 | -8.212 | -2.9362 | 0.64825 | -11.1119 | -7.2033 | 0.72061 | -11.1627 | -8.0439 | 0.45855 | -8.5932 | -3.9404 | 0.76532 | -11.1107 | -8.5032 | 0.76662 | -11.0824 | -8.496 | 0.77207 | -11.4072 | -8.8071 | 0.76977 | -11.228 | -8.643 | 0.74866 | -11.3367 | -8.4874 | 0.68415 | -10.1861 | -6.9688 | 0.76865 | -7.5012 | -5.7658 | 0.55333 | -8.4661 | -4.6845 | 0.69977 | -10.0299 | -7.0187 | 0.32263 | -7.9835 | -2.5757 | 0.70651 | -10.916 | -7.7122 | 0.74342 | -10.536 | -7.8327 | 0.73469 | -10.5777 | -7.7714 | 0.76024 | -10.6438 | -8.0919 | 0.76964 | -10.5629 | -8.1297 | 0.76908 | -10.5897 | -8.1443
741.0002 | 5:50 | -8.2765 | -2.0092 | 0.67951 | -11.3802 | -7.7329 | 0.67548 | -10.5321 | -7.1142 | 0.73416 | -10.9964 | -8.0731 | 0.37253 | -7.9298 | -2.9541 | 0.63333 | -11.2738 | -7.14 | 0.70945 | -11.2975 | -8.0151 | 0.4926 | -8.3362 | -4.1064 | 0.74535 | -11.3553 | -8.4637 | 0.75982 | -11.168 | -8.4856 | 0.77159 | -11.3992 | -8.7955 | 0.7792 | -10.9846 | -8.5592 | 0.74342 | -11.4027 | -8.477 | 0.66959 | -9.8192 | -6.5749 | 0.75881 | -7.5956 | -5.7636 | 0.5672 | -8.2675 | -4.6893 | 0.68419 | -10.1949 | -6.9752 | 0.31471 | -8.1851 | -2.576 | 0.72329 | -10.7162 | -7.7509 | 0.74688 | -10.5152 | -7.8536 | 0.7271 | -10.6711 | -7.759 | 0.74265 | -10.8253 | -8.0394 | 0.75794 | -10.6793 | -8.0942 | 0.76036 | -10.6956 | -8.1325
741.2502 | 5:45 | -8.3759 | -2.006 | 0.70061 | -11.1697 | -7.8257 | 0.6635 | -10.4209 | -6.9143 | 0.7304 | -11.0235 | -8.0515 | 0.35745 | -8.3094 | -2.9702 | 0.65171 | -11.0715 | -7.2154 | 0.71882 | -11.1924 | -8.0453 | 0.4924 | -8.4957 | -4.1833 | 0.7726 | -11.0009 | -8.4993 | 0.75948 | -11.1639 | -8.4787 | 0.7599 | -11.5447 | -8.7728 | 0.77453 | -11.0957 | -8.594 | 0.76556 | -11.1144 | -8.5087 | 0.68691 | -10.2241 | -7.0231 | 0.74061 | -7.7333 | -5.7274 | 0.55378 | -8.4481 | -4.6784 | 0.69066 | -10.1225 | -6.9912 | 0.31102 | -8.2617 | -2.5696 | 0.71519 | -10.7971 | -7.7219 | 0.74167 | -10.5457 | -7.8214 | 0.73899 | -10.5197 | -7.774 | 0.76674 | -10.534 | -8.0768 | 0.74974 | -10.7589 | -8.0664 | 0.77246 | -10.5311 | -8.1349
741.5001 | 5:57 | -8.1152 | -2.0137 | 0.69536 | -11.2282 | -7.8077 | 0.65368 | -10.6831 | -6.9834 | 0.71866 | -11.1619 | -8.0216 | 0.36377 | -8.2025 | -2.9838 | 0.64314 | -11.2155 | -7.2132 | 0.70768 | -11.3225 | -8.0127 | 0.49402 | -8.2879 | -4.0944 | 0.7627 | -11.1282 | -8.4875 | 0.75927 | -11.1643 | -8.4768 | 0.78085 | -11.2756 | -8.8046 | 0.77 | -11.2052 | -8.628 | 0.74884 | -11.3377 | -8.4901 | 0.66343 | -9.8043 | -6.5044 | 0.73046 | -7.807 | -5.7027 | 0.56307 | -8.352 | -4.7028 | 0.68851 | -10.174 | -7.005 | 0.31513 | -8.1777 | -2.577 | 0.71543 | -10.7877 | -7.7179 | 0.74467 | -10.4854 | -7.8082 | 0.73302 | -10.5998 | -7.7699 | 0.75489 | -10.6647 | -8.0508 | 0.75453 | -10.6946 | -8.0694 | 0.78218 | -10.442 | -8.1676
741.7502 | 5:47 | -8.3346 | -2.0105 | 0.69254 | -11.2648 | -7.8013 | 0.64821 | -10.794 | -6.9968 | 0.727 | -11.0593 | -8.0401 | 0.36202 | -8.2846 | -2.9992 | 0.64137 | -11.2688 | -7.2275 | 0.71785 | -11.1919 | -8.0341 | 0.50076 | -8.1113 | -4.0618 | 0.75677 | -11.2123 | -8.4851 | 0.74672 | -11.3304 | -8.4606 | 0.76646 | -11.474 | -8.7944 | 0.76939 | -11.2376 | -8.6461 | 0.75132 | -11.291 | -8.4832 | 0.68166 | -9.6324 | -6.566 | 0.7517 | -7.6511 | -5.7514 | 0.55567 | -8.406 | -4.671 | 0.69086 | -10.1483 | -7.011 | 0.31898 | -8.0904 | -2.5807 | 0.71451 | -10.8237 | -7.7336 | 0.73428 | -10.6364 | -7.8101 | 0.73833 | -10.5398 | -7.7818 | 0.74283 | -10.7871 | -8.013 | 0.73607 | -10.8929 | -8.0179 | 0.76151 | -10.6615 | -8.1189
742.0001 | 5:58 | -8.0966 | -2.0112 | 0.69566 | -11.2341 | -7.8151 | 0.68369 | -10.3765 | -7.0944 | 0.71997 | -11.1446 | -8.0238 | 0.3737 | -8.1199 | -3.0344 | 0.64157 | -11.2431 | -7.2133 | 0.7044 | -11.3591 | -8.0014 | 0.49595 | -8.1318 | -4.0329 | 0.7546 | -11.2427 | -8.4837 | 0.76153 | -11.1443 | -8.4868 | 0.77693 | -11.319 | -8.7941 | 0.76062 | -11.3488 | -8.6321 | 0.73842 | -11.4528 | -8.4569 | 0.65463 | -9.4665 | -6.1971 | 0.76628 | -7.5271 | -5.7678 | 0.55762 | -8.3851 | -4.6757 | 0.68958 | -10.1607 | -7.0065 | 0.31534 | -8.1628 | -2.5741 | 0.72083 | -10.7305 | -7.7349 | 0.74444 | -10.5504 | -7.8541 | 0.73972 | -10.5213 | -7.7828 | 0.75766 | -10.6543 | -8.0724 | 0.75227 | -10.7464 | -8.0842 | 0.76446 | -10.6415 | -8.1351
742.2501 | 5:54 | -8.1856 | -2.0126 | 0.69971 | -11.179 | -7.822 | 0.65398 | -9.761 | -6.3835 | 0.73083 | -11.0152 | -8.0502 | 0.37726 | -8.2943 | -3.1291 | 0.63977 | -11.2381 | -7.1898 | 0.72077 | -11.1624 | -8.0455 | 0.48585 | -8.4684 | -4.1143 | 0.75166 | -11.2596 | -8.4634 | 0.76112 | -11.1312 | -8.4722 | 0.78136 | -11.2517 | -8.7916 | 0.76074 | -11.2714 | -8.5747 | 0.76296 | -11.1468 | -8.5046 | 0.67976 | -9.485 | -6.4475 | 0.7559 | -7.6069 | -5.7501 | 0.56643 | -8.2957 | -4.699 | 0.70622 | -9.9334 | -7.0152 | 0.31877 | -8.0683 | -2.5719 | 0.71377 | -10.815 | -7.7195 | 0.73962 | -10.5803 | -7.8254 | 0.72366 | -10.6926 | -7.7378 | 0.74141 | -10.8089 | -8.0138 | 0.763 | -10.6156 | -8.0997 | 0.75989 | -10.6739 | -8.111
742.5 | 6:01 | -8.0283 | -2.0125 | 0.7005 | -11.1656 | -7.8215 | 0.63862 | -10.063 | -6.4264 | 0.73231 | -11.0068 | -8.0604 | 0.37064 | -8.1608 | -3.0247 | 0.63094 | -11.2955 | -7.1268 | 0.71576 | -11.2086 | -8.0227 | 0.48766 | -8.4618 | -4.1264 | 0.7581 | -11.1769 | -8.4733 | 0.75208 | -11.2471 | -8.4587 | 0.77046 | -11.4076 | -8.7891 | 0.75953 | -11.3175 | -8.596 | 0.75336 | -11.2602 | -8.483 | 0.65292 | -9.8992 | -6.4634 | 0.74493 | -7.682 | -5.7225 | 0.54751 | -8.4847 | -4.6454 | 0.69519 | -10.0813 | -7.0084 | 0.31221 | -8.2335 | -2.5706 | 0.70046 | -10.9739 | -7.6867 | 0.73316 | -10.673 | -7.825 | 0.72758 | -10.6502 | -7.7489 | 0.74059 | -10.8185 | -8.0121 | 0.76829 | -10.5444 | -8.1012 | 0.77706 | -10.4653 | -8.1322
742.75 | 6:03 | -8.0067 | -2.0163 | 0.70541 | -11.1219 | -7.8455 | 0.65286 | -10.1124 | -6.602 | 0.73978 | -10.8785 | -8.0478 | 0.37332 | -8.116 | -3.0299 | 0.65148 | -11.1037 | -7.2339 | 0.714 | -11.2294 | -8.0177 | 0.48719 | -8.1939 | -3.992 | 0.75058 | -11.2747 | -8.4626 | 0.77784 | -10.9227 | -8.4961 | 0.76586 | -11.4728 | -8.7865 | 0.77049 | -11.1867 | -8.6192 | 0.75027 | -11.3074 | -8.4836 | 0.66322 | -9.913 | -6.5744 | 0.75279 | -7.6383 | -5.75 | 0.56428 | -8.321 | -4.6954 | 0.69922 | -10.0338 | -7.0159 | 0.3077 | -8.3372 | -2.5653 | 0.72154 | -10.7115 | -7.7287 | 0.7479 | -10.4833 | -7.8404 | 0.74015 | -10.5076 | -7.7772 | 0.76273 | -10.5671 | -8.0599 | 0.75889 | -10.652 | -8.0837 | 0.76546 | -10.6053 | -8.1179
743.0001 | 5:54 | -8.1974 | -2.0127 | 0.69965 | -11.1699 | -7.8151 | 0.65141 | -10.1768 | -6.6293 | 0.72904 | -11.0383 | -8.0474 | 0.36342 | -8.3339 | -3.0287 | 0.64314 | -11.1995 | -7.2028 | 0.69832 | -11.4112 | -7.9687 | 0.46831 | -8.5333 | -3.9962 | 0.75433 | -11.2394 | -8.4783 | 0.76407 | -11.1047 | -8.4848 | 0.76318 | -11.5102 | -8.7843 | 0.75998 | -11.3246 | -8.6065 | 0.73879 | -11.4521 | -8.4607 | 0.66092 | -9.759 | -6.45 | 0.75087 | -7.6528 | -5.7463 | 0.55713 | -8.3914 | -4.6751 | 0.69725 | -10.0616 | -7.0155 | 0.30724 | -8.3321 | -2.56 | 0.7217 | -10.7302 | -7.744 | 0.7415 | -10.5701 | -7.8377 | 0.73174 | -10.6179 | -7.7695 | 0.75237 | -10.7104 | -8.0582 | 0.76173 | -10.6464 | -8.1097 | 0.75597 | -10.7185 | -8.1029
743.2501 | 5:55 | -8.1675 | -2.0128 | 0.66805 | -11.5164 | -7.6935 | 0.65191 | -10.1665 | -6.6277 | 0.72224 | -11.1331 | -8.0408 | 0.36797 | -8.2019 | -3.0181 | 0.63896 | -11.2354 | -7.179 | 0.7155 | -11.2195 | -8.0275 | 0.48807 | -8.2635 | -4.0332 | 0.74218 | -11.3948 | -8.457 | 0.7662 | -11.0914 | -8.4983 | 0.76916 | -11.4406 | -8.7996 | 0.76723 | -11.2563 | -8.6362 | 0.74681 | -11.3555 | -8.4804 | 0.66347 | -9.8528 | -6.537 | 0.74527 | -7.6978 | -5.7369 | 0.56421 | -8.3471 | -4.7095 | 0.68334 | -10.2243 | -6.9867 | 0.31078 | -8.2633 | -2.5681 | 0.72727 | -10.6402 | -7.7383 | 0.73939 | -10.6039 | -7.8404 | 0.74107 | -10.532 | -7.8049 | 0.75729 | -10.6694 | -8.0799 | 0.76123 | -10.6448 | -8.103 | 0.7602 | -10.6852 | -8.1229
743.5 | 5:48 | -8.3096 | -2.0086 | 0.69753 | -11.2184 | -7.8251 | 0.63687 | -10.4228 | -6.638 | 0.71934 | -11.1415 | -8.0146 | 0.37516 | -8.066 | -3.0261 | 0.63895 | -11.2522 | -7.1896 | 0.71728 | -11.2068 | -8.0384 | 0.4814 | -8.3303 | -4.0102 | 0.75815 | -11.2018 | -8.4927 | 0.75958 | -11.1793 | -8.4915 | 0.77238 | -11.4064 | -8.8101 | 0.76989 | -11.2097 | -8.6303 | 0.757 | -11.242 | -8.5102 | 0.65171 | -9.9627 | -6.4928 | 0.75292 | -7.6432 | -5.7547 | 0.55435 | -8.466 | -4.6931 | 0.67547 | -10.3261 | -6.9749 | 0.30662 | -8.3698 | -2.5663 | 0.72216 | -10.7399 | -7.7559 | 0.74671 | -10.5015 | -7.8416 | 0.73073 | -10.6454 | -7.7789 | 0.75826 | -10.6558 | -8.0799 | 0.75896 | -10.6807 | -8.1062 | 0.76572 | -10.6329 | -8.1419
743.7502 | 5:47 | -8.348 | -2.0099 | 0.6896 | -11.2936 | -7.788 | 0.67558 | -10.5096 | -7.1 | 0.74687 | -10.8532 | -8.106 | 0.37115 | -8.1045 | -3.008 | 0.65606 | -11.021 | -7.2305 | 0.71487 | -11.2472 | -8.0403 | 0.49291 | -8.087 | -3.9861 | 0.7634 | -11.1371 | -8.502 | 0.74848 | -11.3191 | -8.472 | 0.78283 | -11.2603 | -8.8149 | 0.76366 | -11.3049 | -8.6331 | 0.748 | -11.3508 | -8.4903 | 0.66109 | -9.8751 | -6.5284 | 0.76238 | -7.5748 | -5.7749 | 0.56323 | -8.3704 | -4.7145 | 0.69777 | -10.0635 | -7.0221 | 0.31359 | -8.2112 | -2.5749 | 0.713 | -10.8529 | -7.7382 | 0.74769 | -10.4942 | -7.8464 | 0.73439 | -10.5945 | -7.7805 | 0.74676 | -10.7841 | -8.0531 | 0.75926 | -10.6667 | -8.0988 | 0.76993 | -10.5981 | -8.1598
744.0001 | 5:57 | -8.119 | -2.0116 | 0.68612 | -11.3415 | -7.7816 | 0.66601 | -10.6248 | -7.0762 | 0.72712 | -11.0877 | -8.0621 | 0.35698 | -8.4682 | -3.023 | 0.6437 | -11.2143 | -7.2186 | 0.73184 | -11.0418 | -8.0809 | 0.47827 | -8.2911 | -3.9653 | 0.75716 | -11.2203 | -8.4955 | 0.76038 | -11.1607 | -8.4863 | 0.78955 | -11.158 | -8.8098 | 0.76787 | -11.2618 | -8.6475 | 0.75646 | -11.2588 | -8.5168 | 0.65294 | -9.9687 | -6.5089 | 0.77624 | -7.4494 | -5.7825 | 0.56891 | -8.293 | -4.718 | 0.69754 | -10.0775 | -7.0294 | 0.31552 | -8.1564 | -2.5735 | 0.70713 | -10.9358 | -7.7329 | 0.72574 | -10.7496 | -7.8014 | 0.7373 | -10.5699 | -7.7933 | 0.76548 | -10.5745 | -8.0946 | 0.74805 | -10.7966 | -8.0764 | 0.77576 | -10.5163 | -8.1581
744.2501 | 6:01 | -8.0325 | -2.0115 | 0.7041 | -11.1527 | -7.8526 | 0.65775 | -10.7442 | -7.067 | 0.73006 | -11.0413 | -8.0608 | 0.37425 | -8.0813 | -3.0244 | 0.6503 | -11.1368 | -7.2423 | 0.72339 | -11.1607 | -8.0735 | 0.48004 | -8.2737 | -3.9717 | 0.7576 | -11.2056 | -8.4894 | 0.75714 | -11.2141 | -8.4906 | 0.76529 | -11.4967 | -8.7982 | 0.75025 | -11.4793 | -8.6123 | 0.74478 | -11.3747 | -8.4717 | 0.66525 | -9.9106 | -6.593 | 0.75978 | -7.5936 | -5.7695 | 0.57171 | -8.2801 | -4.7339 | 0.69111 | -10.1334 | -7.0033 | 0.31601 | -8.1192 | -2.5657 | 0.73042 | -10.6353 | -7.7682 | 0.74668 | -10.533 | -7.8648 | 0.73986 | -10.5487 | -7.8046 | 0.7528 | -10.7228 | -8.0721 | 0.77373 | -10.5177 | -8.1379 | 0.73989 | -10.9002 | -8.0649
744.5001 | 5:54 | -8.1746 | -2.0101 | 0.714 | -11.0476 | -7.8879 | 0.67046 | -10.5605 | -7.0804 | 0.72334 | -11.1303 | -8.051 | 0.36224 | -8.3455 | -3.0231 | 0.65864 | -10.9954 | -7.242 | 0.72385 | -11.158 | -8.0768 | 0.48398 | -8.2073 | -3.9722 | 0.7586 | -11.1964 | -8.4935 | 0.75072 | -11.2921 | -8.4771 | 0.76891 | -11.4497 | -8.8038 | 0.74905 | -11.4935 | -8.6092 | 0.74397 | -11.4067 | -8.4863 | 0.66857 | -9.8312 | -6.5728 | 0.74606 | -7.7075 | -5.7502 | 0.57433 | -8.232 | -4.7279 | 0.69374 | -10.1159 | -7.0178 | 0.31291 | -8.2154 | -2.5707 | 0.72178 | -10.7251 | -7.7411 | 0.7329 | -10.6797 | -7.8272 | 0.72191 | -10.7357 | -7.7502 | 0.75931 | -10.6347 | -8.075 | 0.75646 | -10.7122 | -8.1034 | 0.76312 | -10.6599 | -8.1348
744.7501 | 5:51 | -8.2199 | -2.005 | 0.70614 | -11.1423 | -7.868 | 0.64314 | -10.0468 | -6.4615 | 0.71288 | -11.2271 | -8.0036 | 0.37014 | -8.199 | -3.0348 | 0.63691 | -11.2912 | -7.1915 | 0.7156 | -11.2478 | -8.0489 | 0.48373 | -8.2026 | -3.9678 | 0.75783 | -11.2057 | -8.492 | 0.75152 | -11.2831 | -8.4795 | 0.78147 | -11.2848 | -8.8187 | 0.76864 | -11.2352 | -8.6357 | 0.7507 | -11.327 | -8.5031 | 0.66233 | -10.0674 | -6.6679 | 0.75998 | -7.5915 | -5.7694 | 0.565 | -8.3183 | -4.6998 | 0.69808 | -10.0568 | -7.0205 | 0.31265 | -8.2166 | -2.5689 | 0.7208 | -10.7565 | -7.7533 | 0.73338 | -10.6525 | -7.8122 | 0.73739 | -10.5662 | -7.7914 | 0.76193 | -10.6031 | -8.0788 | 0.76259 | -10.6435 | -8.1167 | 0.76863 | -10.6075 | -8.1532
745.0001 | 5:53 | -8.1898 | -2.0068 | 0.69228 | -11.2914 | -7.8168 | 0.6546 | -10.1123 | -6.6195 | 0.73952 | -10.9275 | -8.0811 | 0.35915 | -8.4237 | -3.0253 | 0.64754 | -11.1891 | -7.2454 | 0.717 | -11.227 | -8.0497 | 0.47522 | -8.3269 | -3.9571 | 0.76481 | -11.1244 | -8.5081 | 0.75747 | -11.2084 | -8.49 | 0.77566 | -11.3696 | -8.8189 | 0.76559 | -11.2963 | -8.6484 | 0.7564 | -11.2673 | -8.5226 | 0.66529 | -9.8558 | -6.557 | 0.73977 | -7.7572 | -5.7385 | 0.57313 | -8.2538 | -4.7305 | 0.71043 | -9.9048 | -7.0366 | 0.31208 | -8.2199 | -2.5653 | 0.71346 | -10.862 | -7.7495 | 0.76468 | -10.2936 | -7.8713 | 0.7335 | -10.6025 | -7.777 | 0.76503 | -10.5617 | -8.08 | 0.75031 | -10.7753 | -8.0848 | 0.76594 | -10.6399 | -8.1496
745.2502 | 5:58 | -8.0628 | -2.007 | 0.69268 | -11.2012 | -7.7589 | 0.64787 | -10.0858 | -6.5343 | 0.7268 | -11.101 | -8.0683 | 0.3752 | -8.0499 | -3.0204 | 0.6464 | -11.1954 | -7.2367 | 0.72298 | -11.144 | -8.0569 | 0.47802 | -8.3536 | -3.9932 | 0.75122 | -11.2945 | -8.4847 | 0.76554 | -11.1018 | -8.4988 | 0.77793 | -11.3304 | -8.8142 | 0.7688 | -11.2639 | -8.6597 | 0.75871 | -11.2269 | -8.518 | 0.66739 | -9.7504 | -6.5073 | 0.76075 | -7.5922 | -5.7758 | 0.57627 | -8.2347 | -4.7454 | 0.70107 | -10.0424 | -7.0404 | 0.31846 | -8.0538 | -2.5648 | 0.71726 | -10.8157 | -7.7577 | 0.73694 | -10.6246 | -7.8296 | 0.73833 | -10.5572 | -7.7947 | 0.75453 | -10.7068 | -8.0786 | 0.7595 | -10.6868 | -8.1167 | 0.75404 | -10.7587 | -8.1125
745.5001 | 5:53 | -8.1837 | -2.0049 | 0.70942 | -11.0917 | -7.8686 | 0.65836 | -10.0505 | -6.6168 | 0.70998 | -11.2668 | -7.9992 | 0.35889 | -8.4418 | -3.0297 | 0.65168 | -11.0658 | -7.2113 | 0.72144 | -11.1372 | -8.0348 | 0.49262 | -8.1656 | -4.0225 | 0.73496 | -11.4743 | -8.4332 | 0.759 | -11.1938 | -8.4961 | 0.76601 | -11.4894 | -8.801 | 0.77422 | -11.0607 | -8.5634 | 0.75645 | -11.2491 | -8.5093 | 0.69333 | -9.5967 | -6.6537 | 0.75035 | -7.6623 | -5.7494 | 0.56318 | -8.3585 | -4.7073 | 0.69794 | -10.0809 | -7.0359 | 0.31381 | -8.1706 | -2.564 | 0.71365 | -10.8415 | -7.737 | 0.73976 | -10.5859 | -7.831 | 0.73693 | -10.5678 | -7.7878 | 0.76445 | -10.5801 | -8.0879 | 0.75318 | -10.7547 | -8.1002 | 0.76011 | -10.6899 | -8.1255
745.7501 | 5:53 | -8.1874 | -2.0069 | 0.68868 | -11.3021 | -7.7835 | 0.64691 | -10.3196 | -6.6758 | 0.72436 | -11.1102 | -8.0478 | 0.3903 | -7.797 | -3.0431 | 0.65117 | -11.1355 | -7.251 | 0.70499 | -11.3598 | -8.0085 | 0.48203 | -8.3679 | -4.0335 | 0.75521 | -11.2362 | -8.4857 | 0.77319 | -10.9833 | -8.4921 | 0.76916 | -11.4548 | -8.8106 | 0.77944 | -11.1048 | -8.6555 | 0.74292 | -11.403 | -8.4715 | 0.66608 | -9.7084 | -6.4665 | 0.74791 | -7.6773 | -5.7419 | 0.56319 | -8.3598 | -4.7082 | 0.6913 | -10.1643 | -7.0266 | 0.31561 | -8.1184 | -2.5623 | 0.72491 | -10.6835 | -7.7445 | 0.73979 | -10.5901 | -7.8345 | 0.73936 | -10.539 | -7.7921 | 0.76219 | -10.5883 | -8.0702 | 0.76149 | -10.6615 | -8.1186 | 0.76327 | -10.6481 | -8.1274
746 | 5:52 | -8.1868 | -2.0029 | 0.7149 | -11.0214 | -7.8792 | 0.64069 | -10.3532 | -6.6332 | 0.72082 | -11.146 | -8.0343 | 0.35521 | -8.4486 | -3.001 | 0.64142 | -11.224 | -7.1993 | 0.71145 | -11.3028 | -8.0414 | 0.47242 | -8.4287 | -3.9819 | 0.75565 | -11.2294 | -8.4854 | 0.76041 | -11.1563 | -8.4833 | 0.77478 | -11.3762 | -8.814 | 0.76352 | -11.4931 | -8.7752 | 0.74236 | -11.4155 | -8.4744 | 0.67693 | -9.6515 | -6.5334 | 0.76184 | -7.5637 | -5.7623 | 0.55951 | -8.3776 | -4.6874 | 0.69114 | -10.1488 | -7.0143 | 0.30994 | -8.24 | -2.5539 | 0.71505 | -10.8221 | -7.7384 | 0.73561 | -10.6544 | -7.8375 | 0.72548 | -10.6722 | -7.7424 | 0.74962 | -10.7373 | -8.0489 | 0.77178 | -10.5469 | -8.1399 | 0.77623 | -10.5034 | -8.153
746.25 | 5:51 | -8.1965 | -2.0002 | 0.67475 | -11.4266 | -7.7101 | 0.64784 | -10.2392 | -6.6333 | 0.72917 | -11.0347 | -8.0461 | 0.37164 | -8.1374 | -3.0242 | 0.65445 | -11.0511 | -7.2324 | 0.70216 | -11.3955 | -8.0014 | 0.4999 | -7.9956 | -3.997 | 0.74825 | -11.3187 | -8.4691 | 0.76787 | -11.0667 | -8.4979 | 0.76802 | -11.4625 | -8.8035 | 0.76999 | -11.2054 | -8.628 | 0.75389 | -11.2731 | -8.4986 | 0.67307 | -9.9345 | -6.6866 | 0.75847 | -7.608 | -5.7705 | 0.56528 | -8.3065 | -4.6955 | 0.67606 | -10.3385 | -6.9894 | 0.31538 | -8.1075 | -2.557 | 0.72677 | -10.6712 | -7.7555 | 0.72723 | -10.7702 | -7.8325 | 0.73208 | -10.6264 | -7.7794 | 0.75229 | -10.7273 | -8.0701 | 0.7578 | -10.6955 | -8.1051 | 0.74089 | -10.8728 | -8.0556
746.5 | 5:51 | -8.2061 | -2.0024 | 0.70114 | -11.1402 | -7.8108 | 0.63183 | -10.3388 | -6.5324 | 0.7154 | -11.1919 | -8.0068 | 0.3558 | -8.4378 | -3.0022 | 0.65698 | -11.0501 | -7.2597 | 0.72269 | -11.1657 | -8.0693 | 0.4794 | -8.3897 | -4.022 | 0.75705 | -11.205 | -8.4827 | 0.76138 | -11.1456 | -8.486 | 0.76962 | -11.4318 | -8.7982 | 0.76959 | -11.2503 | -8.658 | 0.74832 | -11.3507 | -8.494 | 0.68684 | -9.722 | -6.6775 | 0.75035 | -7.667 | -5.7529 | 0.56319 | -8.3345 | -4.6939 | 0.71063 | -9.9086 | -7.0414 | 0.31197 | -8.1937 | -2.5562 | 0.71461 | -10.8185 | -7.731 | 0.73816 | -10.6432 | -7.8564 | 0.75135 | -10.3834 | -7.8015 | 0.75536 | -10.6789 | -8.0664 | 0.76815 | -10.568 | -8.1178 | 0.77597 | -10.5128 | -8.1577
746.7502 | 5:55 | -8.1264 | -2.0019 | 0.69705 | -11.2061 | -7.8112 | 0.64781 | -10.316 | -6.6828 | 0.72187 | -11.1129 | -8.0221 | 0.36837 | -8.2122 | -3.0251 | 0.63926 | -11.2792 | -7.2103 | 0.70778 | -11.324 | -8.0149 | 0.48542 | -8.1924 | -3.9767 | 0.74504 | -11.3608 | -8.4642 | 0.74618 | -11.3337 | -8.457 | 0.76455 | -11.4987 | -8.7913 | 0.78158 | -11.0877 | -8.666 | 0.76475 | -11.1397 | -8.5191 | 0.65854 | -10.0689 | -6.6307 | 0.76708 | -7.52 | -5.7685 | 0.57459 | -8.2117 | -4.7184 | 0.69899 | -10.066 | -7.036 | 0.31142 | -8.2076 | -2.556 | 0.72602 | -10.6694 | -7.7461 | 0.74535 | -10.5276 | -7.8467 | 0.72774 | -10.6664 | -7.7624 | 0.77696 | -10.4163 | -8.093 | 0.75102 | -10.7463 | -8.0707 | 0.7781 | -10.4754 | -8.1509
747.0001 | 5:45 | -8.3477 | -1.9984 | 0.6865 | -11.3273 | -7.7763 | 0.6418 | -10.2766 | -6.5955 | 0.71449 | -11.2232 | -8.0189 | 0.35875 | -8.4153 | -3.019 | 0.64685 | -11.1455 | -7.2094 | 0.72119 | -11.1818 | -8.0642 | 0.46935 | -8.5207 | -3.9992 | 0.76325 | -11.1293 | -8.4945 | 0.74864 | -11.3075 | -8.4652 | 0.77478 | -11.3668 | -8.8067 | 0.77574 | -11.1377 | -8.64 | 0.74091 | -11.4386 | -8.475 | 0.65766 | -9.7761 | -6.4293 | 0.76305 | -7.5518 | -5.7624 | 0.56532 | -8.3387 | -4.7141 | 0.68434 | -10.2307 | -7.0012 | 0.31152 | -8.2089 | -2.5573 | 0.71262 | -10.8466 | -7.7294 | 0.75103 | -10.4655 | -7.8599 | 0.73528 | -10.5919 | -7.788 | 0.76247 | -10.603 | -8.0846 | 0.75498 | -10.7195 | -8.0929 | 0.76091 | -10.675 | -8.1226
747.2501 | 5:56 | -8.083 | -1.9993 | 0.68022 | -11.3885 | -7.7467 | 0.66185 | -10.0603 | -6.6585 | 0.7046 | -11.3175 | -7.9743 | 0.36514 | -8.2732 | -3.0209 | 0.65517 | -11.0689 | -7.252 | 0.7093 | -11.3047 | -8.0184 | 0.48762 | -8.1402 | -3.9693 | 0.76066 | -11.1593 | -8.4884 | 0.7517 | -11.2802 | -8.4793 | 0.76946 | -11.4447 | -8.8062 | 0.76651 | -11.2524 | -8.6251 | 0.75135 | -11.3073 | -8.4957 | 0.6413 | -9.9445 | -6.3774 | 0.75117 | -7.6649 | -5.7576 | 0.56361 | -8.3517 | -4.7071 | 0.69449 | -10.1407 | -7.0426 | 0.328 | -7.7549 | -2.5436 | 0.70325 | -10.9622 | -7.7092 | 0.74125 | -10.5801 | -7.8425 | 0.7252 | -10.7037 | -7.7623 | 0.75616 | -10.6767 | -8.0733 | 0.76119 | -10.6564 | -8.1116 | 0.75972 | -10.6839 | -8.1168
747.5 | 5:54 | -8.1331 | -2.0013 | 0.68378 | -11.3609 | -7.7683 | 0.65618 | -10.1339 | -6.6497 | 0.72047 | -11.1316 | -8.0199 | 0.37488 | -8.1158 | -3.0424 | 0.64275 | -11.2054 | -7.2022 | 0.71157 | -11.284 | -8.0293 | 0.4736 | -8.3498 | -3.9545 | 0.76965 | -11.0473 | -8.5026 | 0.74442 | -11.3576 | -8.4548 | 0.77221 | -11.4038 | -8.8061 | 0.76909 | -11.1979 | -8.6123 | 0.75148 | -11.3035 | -8.4944 | 0.6605 | -9.2753 | -6.1264 | 0.7664 | -7.5235 | -5.766 | 0.55312 | -8.4442 | -4.6706 | 0.6911 | -10.1742 | -7.0315 | 0.31153 | -8.1954 | -2.5531 | 0.71846 | -10.7794 | -7.7446 | 0.7311 | -10.7171 | -7.8353 | 0.73314 | -10.6002 | -7.7715 | 0.75655 | -10.6742 | -8.0756 | 0.76159 | -10.6473 | -8.1089 | 0.77741 | -10.4693 | -8.1389
747.7502 | 5:54 | -8.1399 | -1.9987 | 0.69582 | -11.2327 | -7.8159 | 0.62862 | -10.5474 | -6.6303 | 0.72561 | -11.0911 | -8.0478 | 0.38167 | -7.9453 | -3.0325 | 0.65939 | -10.9737 | -7.236 | 0.70986 | -11.2945 | -8.0175 | 0.47981 | -8.2806 | -3.9731 | 0.76026 | -11.1627 | -8.4865 | 0.75562 | -11.2226 | -8.48 | 0.77402 | -11.3768 | -8.806 | 0.76955 | -11.187 | -8.609 | 0.75074 | -11.3229 | -8.5005 | 0.64462 | -9.6161 | -6.1987 | 0.75214 | -7.6456 | -5.7505 | 0.55464 | -8.4554 | -4.6897 | 0.70274 | -10.0097 | -7.0342 | 0.32008 | -7.9599 | -2.5478 | 0.7285 | -10.6402 | -7.7514 | 0.74456 | -10.5246 | -7.8362 | 0.72543 | -10.6937 | -7.7576 | 0.74333 | -10.8324 | -8.052 | 0.75901 | -10.6658 | -8.0954 | 0.77431 | -10.5426 | -8.1633
748.0001 | 5:54 | -8.1327 | -1.9969 | 0.68483 | -11.3522 | -7.7743 | 0.63341 | -10.4852 | -6.6414 | 0.71386 | -11.215 | -8.0059 | 0.37973 | -8.0103 | -3.0417 | 0.62612 | -11.4564 | -7.173 | 0.71578 | -11.2481 | -8.0511 | 0.47476 | -8.3315 | -3.9554 | 0.76025 | -11.1679 | -8.4904 | 0.75757 | -11.2037 | -8.4875 | 0.7741 | -11.3706 | -8.802 | 0.75107 | -11.4157 | -8.5739 | 0.75621 | -11.2593 | -8.5144 | 0.62426 | -9.6685 | -6.0356 | 0.75651 | -7.623 | -5.7668 | 0.57527 | -8.2262 | -4.7323 | 0.69173 | -10.138 | -7.0128 | 0.31433 | -8.1023 | -2.5467 | 0.71242 | -10.8486 | -7.7288 | 0.75515 | -10.405 | -7.8573 | 0.72995 | -10.6392 | -7.7661 | 0.77248 | -10.4792 | -8.095 | 0.76402 | -10.6221 | -8.1156 | 0.75572 | -10.7343 | -8.1121
748.2502 | 5:51 | -8.203 | -1.9992 | 0.6857 | -11.3328 | -7.7708 | 0.66113 | -10.0402 | -6.6379 | 0.70121 | -11.3463 | -7.9562 | 0.37091 | -8.2181 | -3.0482 | 0.65072 | -11.1397 | -7.2488 | 0.704 | -11.3626 | -7.9993 | 0.47995 | -8.3464 | -4.0058 | 0.74674 | -11.3353 | -8.4646 | 0.76477 | -11.1183 | -8.503 | 0.77388 | -11.3855 | -8.811 | 0.772 | -11.1796 | -8.6307 | 0.74997 | -11.3315 | -8.4983 | 0.61361 | -9.7425 | -5.9781 | 0.74955 | -7.6753 | -5.753 | 0.55562 | -8.4336 | -4.6859 | 0.70279 | -9.9898 | -7.0207 | 0.3062 | -8.2995 | -2.5413 | 0.71852 | -10.7756 | -7.7425 | 0.73709 | -10.6183 | -7.8266 | 0.74561 | -10.4597 | -7.7989 | 0.75288 | -10.7231 | -8.0732 | 0.75413 | -10.731 | -8.0926 | 0.75784 | -10.7003 | -8.1092
748.5001 | 5:46 | -8.2847 | -1.9932 | 0.69576 | -11.2282 | -7.8121 | 0.63563 | -10.449 | -6.6417 | 0.72076 | -11.1287 | -8.0211 | 0.37678 | -8.1276 | -3.0623 | 0.62804 | -11.364 | -7.137 | 0.71507 | -11.2476 | -8.0428 | 0.47361 | -8.377 | -3.9674 | 0.76633 | -11.0929 | -8.5008 | 0.75864 | -11.1832 | -8.484 | 0.76458 | -11.4926 | -8.787 | 0.77228 | -11.159 | -8.6178 | 0.75865 | -11.2253 | -8.516 | 0.62431 | -9.7627 | -6.0949 | 0.76163 | -7.5827 | -5.7752 | 0.57327 | -8.2361 | -4.7215 | 0.70484 | -9.9729 | -7.0293 | 0.30718 | -8.2456 | -2.5329 | 0.72222 | -10.7286 | -7.7485 | 0.74855 | -10.4846 | -7.8482 | 0.74355 | -10.4926 | -7.8017 | 0.76265 | -10.6212 | -8.1003 | 0.75799 | -10.6966 | -8.1079 | 0.77419 | -10.5344 | -8.1556
748.75 | 5:44 | -8.3501 | -1.9951 | 0.70644 | -11.1247 | -7.8589 | 0.6435 | -10.2959 | -6.6254 | 0.72544 | -11.0959 | -8.0494 | 0.35373 | -8.6114 | -3.0461 | 0.63877 | -11.229 | -7.1727 | 0.72494 | -11.1317 | -8.0698 | 0.46612 | -8.3374 | -3.8862 | 0.74737 | -11.3164 | -8.4575 | 0.76741 | -11.0773 | -8.5008 | 0.76284 | -11.5091 | -8.7797 | 0.77799 | -11.1322 | -8.6607 | 0.75433 | -11.2723 | -8.503 | 0.63162 | -9.751 | -6.1589 | 0.76358 | -7.5517 | -5.7664 | 0.54986 | -8.5021 | -4.6749 | 0.69251 | -10.1197 | -7.008 | 0.30567 | -8.3258 | -2.545 | 0.71161 | -10.8519 | -7.7223 | 0.73748 | -10.6048 | -7.8208 | 0.72903 | -10.6628 | -7.7735 | 0.76857 | -10.5415 | -8.1019 | 0.7723 | -10.5338 | -8.1352 | 0.76804 | -10.5977 | -8.1394
749.0001 | 5:57 | -8.0562 | -1.9954 | 0.69874 | -11.201 | -7.8265 | 0.65452 | -10.2896 | -6.7348 | 0.71515 | -11.1964 | -8.0071 | 0.37306 | -8.2263 | -3.0689 | 0.64253 | -11.1624 | -7.1721 | 0.70617 | -11.3179 | -7.9924 | 0.46745 | -8.393 | -3.9233 | 0.75499 | -11.2345 | -8.4819 | 0.75791 | -11.1866 | -8.4785 | 0.75618 | -11.6107 | -8.7798 | 0.76129 | -11.3164 | -8.615 | 0.74993 | -11.3286 | -8.4957 | 0.62235 | -9.7934 | -6.095 | 0.75474 | -7.6204 | -5.7515 | 0.56029 | -8.3834 | -4.6972 | 0.69256 | -10.1112 | -7.0026 | 0.31078 | -8.1342 | -2.528 | 0.70901 | -10.8904 | -7.7214 | 0.73456 | -10.591 | -7.7798 | 0.73453 | -10.5928 | -7.7807 | 0.76213 | -10.6137 | -8.089 | 0.76041 | -10.6636 | -8.1088 | 0.76488 | -10.6403 | -8.1385
749.25 | 5:44 | -8.3341 | -1.9907 | 0.69417 | -11.2346 | -7.7988 | 0.64733 | -10.0043 | -6.476 | 0.70868 | -11.2729 | -7.9889 | 0.38436 | -8.0538 | -3.0955 | 0.64107 | -11.2533 | -7.2142 | 0.73341 | -11.0077 | -8.0732 | 0.51028 | -8.1805 | -4.1743 | 0.76228 | -11.1415 | -8.493 | 0.75666 | -11.2143 | -8.4854 | 0.77568 | -11.3485 | -8.8028 | 0.76087 | -11.3151 | -8.6092 | 0.75546 | -11.2564 | -8.5038 | 0.61679 | -10.0376 | -6.1911 | 0.75882 | -7.5979 | -5.7654 | 0.55906 | -8.4166 | -4.7054 | 0.68551 | -10.2126 | -7.0008 | 0.31215 | -8.1459 | -2.5427 | 0.70959 | -10.8763 | -7.7177 | 0.75008 | -10.4798 | -7.8607 | 0.74333 | -10.4955 | -7.8016 | 0.75093 | -10.7437 | -8.0678 | 0.7577 | -10.7032 | -8.1098 | 0.76072 | -10.6885 | -8.131
749.5002 | 5:56 | -8.0749 | -1.9947 | 0.68562 | -11.3299 | -7.768 | 0.66178 | -10.1319 | -6.7051 | 0.7258 | -11.1057 | -8.0605 | 0.36767 | -8.4011 | -3.0888 | 0.63621 | -11.3204 | -7.2021 | 0.72903 | -11.0837 | -8.0804 | 0.4812 | -8.4402 | -4.0614 | 0.75029 | -11.2971 | -8.4761 | 0.73558 | -11.4604 | -8.4301 | 0.76714 | -11.4738 | -8.802 | 0.7714 | -11.231 | -8.6636 | 0.74243 | -11.4284 | -8.4848 | 0.6664 | -9.6014 | -6.3983 | 0.75704 | -7.6108 | -5.7616 | 0.56757 | -8.3181 | -4.7211 | 0.70101 | -10.037 | -7.036 | 0.30875 | -8.2159 | -2.5367 | 0.72033 | -10.7504 | -7.7439 | 0.73791 | -10.5881 | -7.8131 | 0.72758 | -10.6816 | -7.7717 | 0.76696 | -10.5702 | -8.1069 | 0.76188 | -10.647 | -8.1118 | 0.76749 | -10.6187 | -8.1497
749.7501 | 5:53 | -8.1341 | -1.9961 | 0.67504 | -11.42 | -7.7089 | 0.64849 | -10.3551 | -6.7152 | 0.70895 | -11.2743 | -7.9929 | 0.36092 | -8.5329 | -3.0797 | 0.64147 | -11.233 | -7.2057 | 0.72528 | -11.1184 | -8.0639 | 0.4608 | -8.4852 | -3.91 | 0.7475 | -11.3121 | -8.4558 | 0.76609 | -11.0953 | -8.5001 | 0.78098 | -11.2796 | -8.8091 | 0.7832 | -11.0177 | -8.6291 | 0.74619 | -11.3767 | -8.4891 | 0.64825 | -9.4714 | -6.1398 | 0.76029 | -7.5857 | -5.7674 | 0.56797 | -8.3071 | -4.7182 | 0.69834 | -10.074 | -7.0351 | 0.31463 | -8.066 | -2.5378 | 0.72198 | -10.7258 | -7.7438 | 0.73849 | -10.5791 | -7.8125 | 0.74096 | -10.5035 | -7.7827 | 0.75751 | -10.6685 | -8.0815 | 0.76633 | -10.5843 | -8.111 | 0.76558 | -10.6379 | -8.1442
750.0001 | 5:46 | -8.2841 | -1.9927 | 0.68001 | -11.3924 | -7.747 | 0.67062 | -10.0245 | -6.7227 | 0.69986 | -11.3531 | -7.9455 | 0.37222 | -8.3813 | -3.1197 | 0.63763 | -11.2653 | -7.1831 | 0.70322 | -11.3747 | -7.9989 | 0.48609 | -8.0958 | -3.9353 | 0.7544 | -11.218 | -8.4628 | 0.76336 | -11.1188 | -8.4877 | 0.77085 | -11.4065 | -8.7927 | 0.75976 | -11.3577 | -8.6291 | 0.75254 | -11.3008 | -8.5043 | 0.63737 | -9.8277 | -6.2639 | 0.75147 | -7.6553 | -5.7527 | 0.54382 | -8.5371 | -4.6427 | 0.69265 | -10.1339 | -7.0193 | 0.32365 | -7.8476 | -2.5399 | 0.71781 | -10.7882 | -7.7439 | 0.74316 | -10.5846 | -7.8661 | 0.73544 | -10.5887 | -7.7874 | 0.76539 | -10.5607 | -8.0831 | 0.75328 | -10.7211 | -8.076 | 0.75775 | -10.7233 | -8.1256
750.2502 | 5:50 | -8.189 | -1.9901 | 0.70646 | -11.1043 | -7.8447 | 0.6349 | -10.2269 | -6.4931 | 0.71669 | -11.1807 | -8.0131 | 0.36956 | -8.4154 | -3.11 | 0.64651 | -11.1891 | -7.2339 | 0.72497 | -11.093 | -8.0421 | 0.46111 | -8.5208 | -3.9291 | 0.76449 | -11.1054 | -8.4899 | 0.75068 | -11.2813 | -8.4687 | 0.76858 | -11.4512 | -8.8012 | 0.76747 | -11.2354 | -8.6228 | 0.74868 | -11.3433 | -8.4926 | 0.63431 | -9.8323 | -6.2367 | 0.74956 | -7.6733 | -5.7516 | 0.57118 | -8.2752 | -4.7266 | 0.69563 | -10.1 | -7.0259 | 0.31416 | -8.0883 | -2.541 | 0.71408 | -10.8221 | -7.7279 | 0.7316 | -10.6772 | -7.8115 | 0.72906 | -10.6711 | -7.7798 | 0.76422 | -10.5802 | -8.0856 | 0.76301 | -10.6271 | -8.1086 | 0.76258 | -10.6601 | -8.1292
750.5002 | 5:43 | -8.3438 | -1.9902 | 0.70255 | -11.154 | -7.8363 | 0.66102 | -10.1434 | -6.705 | 0.71654 | -11.1947 | -8.0214 | 0.36592 | -8.4861 | -3.1052 | 0.65424 | -11.0939 | -7.2581 | 0.69684 | -11.436 | -7.9691 | 0.47445 | -8.3046 | -3.9401 | 0.73952 | -11.4156 | -8.4421 | 0.75976 | -11.1743 | -8.4898 | 0.77142 | -11.4082 | -8.8005 | 0.76546 | -11.2627 | -8.6211 | 0.75413 | -11.2872 | -8.512 | 0.65029 | -9.7115 | -6.3152 | 0.75531 | -7.6378 | -5.7689 | 0.54705 | -8.5303 | -4.6665 | 0.70176 | -10.0192 | -7.0311 | 0.30851 | -8.2391 | -2.5418 | 0.70532 | -10.9347 | -7.7125 | 0.73514 | -10.7492 | -7.9022 | 0.75146 | -10.3874 | -7.8057 | 0.75635 | -10.6757 | -8.0746 | 0.74061 | -10.8616 | -8.0442 | 0.76944 | -10.6033 | -8.1586
750.7501 | 5:59 | -8.0042 | -1.9931 | 0.70339 | -11.1496 | -7.8426 | 0.65824 | -10.2593 | -6.753 | 0.7295 | -11.0442 | -8.0568 | 0.37229 | -8.3794 | -3.1195 | 0.64823 | -11.1835 | -7.2494 | 0.71483 | -11.2178 | -8.0188 | 0.46614 | -8.489 | -3.9571 | 0.75846 | -11.1829 | -8.4817 | 0.75512 | -11.2316 | -8.4812 | 0.77481 | -11.3557 | -8.7985 | 0.77449 | -11.1453 | -8.6319 | 0.75094 | -11.3144 | -8.4964 | 0.63812 | -9.5406 | -6.0881 | 0.78261 | -7.3741 | -5.771 | 0.56702 | -8.2914 | -4.7014 | 0.69683 | -10.0968 | -7.0358 | 0.32079 | -7.912 | -2.5381 | 0.70477 | -10.9263 | -7.7006 | 0.73514 | -10.7623 | -7.9117 | 0.73219 | -10.63 | -7.7832 | 0.74229 | -10.8306 | -8.0395 | 0.76646 | -10.5989 | -8.1237 | 0.77837 | -10.4643 | -8.1451
751.0002 | 5:56 | -8.0526 | -1.9919 | 0.68253 | -11.3609 | -7.7542 | 0.62941 | -10.4968 | -6.6068 | 0.7374 | -10.9688 | -8.0883 | 0.37248 | -8.3392 | -3.1061 | 0.65493 | -11.061 | -7.2442 | 0.7047 | -11.37 | -8.0124 | 0.49005 | -8.0596 | -3.9496 | 0.75769 | -11.1987 | -8.4851 | 0.75391 | -11.2429 | -8.4762 | 0.77403 | -11.3696 | -8.8005 | 0.7671 | -11.1748 | -8.5722 | 0.74973 | -11.3356 | -8.4986 | 0.62712 | -9.9228 | -6.2228 | 0.764 | -7.5558 | -5.7726 | 0.56421 | -8.3447 | -4.7082 | 0.69205 | -10.1526 | -7.0261 | 0.31361 | -8.0889 | -2.5368 | 0.70828 | -10.8842 | -7.7091 | 0.73689 | -10.7409 | -7.9148 | 0.73904 | -10.544 | -7.7924 | 0.7566 | -10.6828 | -8.0826 | 0.76025 | -10.6626 | -8.1063 | 0.75678 | -10.7297 | -8.1201
751.2501 | 5:45 | -8.3028 | -1.9876 | 0.70063 | -11.1854 | -7.8369 | 0.63819 | -10.5118 | -6.7085 | 0.72175 | -11.1391 | -8.0396 | 0.37624 | -8.318 | -3.1296 | 0.6447 | -11.2174 | -7.2318 | 0.71042 | -11.2864 | -8.0181 | 0.46402 | -8.4702 | -3.9304 | 0.7498 | -11.2941 | -8.4684 | 0.75314 | -11.2538 | -8.4756 | 0.7725 | -11.3985 | -8.8053 | 0.75042 | -11.4579 | -8.5982 | 0.7472 | -11.37 | -8.4956 | 0.62128 | -9.6783 | -6.013 | 0.75625 | -7.624 | -5.7657 | 0.5689 | -8.3134 | -4.7295 | 0.69841 | -10.0587 | -7.0251 | 0.31996 | -7.9189 | -2.5337 | 0.71897 | -10.7552 | -7.7326 | 0.73527 | -10.7505 | -7.9045 | 0.73308 | -10.6121 | -7.7795 | 0.76213 | -10.6127 | -8.0882 | 0.75201 | -10.7487 | -8.0832 | 0.77353 | -10.52 | -8.1375
751.5001 | 5:54 | -8.0939 | -1.9879 | 0.68489 | -11.3505 | -7.7738 | 0.64647 | -10.353 | -6.6929 | 0.72893 | -11.0561 | -8.0591 | 0.37837 | -8.2042 | -3.1042 | 0.64421 | -11.2088 | -7.2208 | 0.72471 | -11.1207 | -8.0594 | 0.49472 | -8.0838 | -3.9992 | 0.75282 | -11.2597 | -8.4765 | 0.76058 | -11.1552 | -8.4845 | 0.7768 | -11.326 | -8.798 | 0.76452 | -11.2577 | -8.6067 | 0.75677 | -11.2519 | -8.5151 | 0.66159 | -9.3753 | -6.2027 | 0.74811 | -7.6835 | -5.7481 | 0.56628 | -8.3321 | -4.7183 | 0.6859 | -10.2205 | -7.0102 | 0.32079 | -7.8982 | -2.5337 | 0.71352 | -10.8278 | -7.7258 | 0.73155 | -10.7953 | -7.8973 | 0.71513 | -10.8165 | -7.7352 | 0.75728 | -10.6723 | -8.082 | 0.75522 | -10.729 | -8.1028 | 0.76144 | -10.6709 | -8.1253
751.7502 | 5:43 | -8.334 | -1.9843 | 0.70685 | -11.1161 | -7.8574 | 0.66198 | -10.214 | -6.7615 | 0.73089 | -11.0182 | -8.053 | 0.37775 | -8.2519 | -3.1171 | 0.64201 | -11.2394 | -7.2158 | 0.70536 | -11.357 | -8.0108 | 0.48997 | -8.2049 | -4.0202 | 0.74914 | -11.3032 | -8.4677 | 0.75448 | -11.2354 | -8.4769 | 0.7788 | -11.3035 | -8.8031 | 0.77033 | -11.1945 | -8.6235 | 0.73518 | -11.4997 | -8.4543 | 0.65316 | -9.646 | -6.3004 | 0.74922 | -7.6691 | -5.7458 | 0.57328 | -8.253 | -4.7313 | 0.68966 | -10.1792 | -7.0202 | 0.30386 | -8.3255 | -2.5298 | 0.71907 | -10.756 | -7.7343 | 0.74344 | -10.6457 | -7.9145 | 0.73453 | -10.5998 | -7.7859 | 0.74137 | -10.8322 | -8.0307 | 0.7701 | -10.5713 | -8.1409 | 0.76414 | -10.6462 | -8.1352
752.0001 | 5:55 | -8.0755 | -1.9907 | 0.66014 | -11.5966 | -7.6554 | 0.64849 | -10.4083 | -6.7497 | 0.7355 | -10.9725 | -8.0702 | 0.36284 | -8.5153 | -3.0897 | 0.64629 | -11.2033 | -7.2406 | 0.71146 | -11.2846 | -8.0286 | 0.4664 | -8.2556 | -3.8504 | 0.74018 | -11.4113 | -8.4465 | 0.7422 | -11.3882 | -8.4523 | 0.77397 | -11.3723 | -8.8018 | 0.76346 | -11.3365 | -8.655 | 0.74881 | -11.3489 | -8.4982 | 0.63551 | -9.987 | -6.3469 | 0.7504 | -7.6602 | -5.7482 | 0.57254 | -8.2672 | -4.7333 | 0.6983 | -10.0729 | -7.0339 | 0.30884 | -8.1934 | -2.5305 | 0.70152 | -10.9704 | -7.696 | 0.75126 | -10.5624 | -7.9352 | 0.73415 | -10.6131 | -7.7916 | 0.75678 | -10.6801 | -8.0825 | 0.77719 | -10.4727 | -8.1393 | 0.7598 | -10.7047 | -8.1335
752.2501 | 5:45 | -8.2841 | -1.9866 | 0.71517 | -11.0214 | -7.8822 | 0.63464 | -10.5476 | -6.6939 | 0.73462 | -10.9968 | -8.0785 | 0.37164 | -8.2596 | -3.0696 | 0.64489 | -11.2268 | -7.2401 | 0.7063 | -11.3308 | -8.0029 | 0.47964 | -8.0001 | -3.8371 | 0.7574 | -11.1965 | -8.4802 | 0.76042 | -11.1665 | -8.4913 | 0.76974 | -11.4252 | -8.7944 | 0.76215 | -11.3412 | -8.6437 | 0.76858 | -11.1054 | -8.5355 | 0.6679 | -9.7167 | -6.4898 | 0.74576 | -7.7062 | -5.747 | 0.5475 | -8.5062 | -4.6571 | 0.69085 | -10.1558 | -7.0161 | 0.30998 | -8.1625 | -2.5302 | 0.71945 | -10.7717 | -7.7497 | 0.73152 | -10.7941 | -7.8961 | 0.73679 | -10.5836 | -7.7979 | 0.74894 | -10.764 | -8.0616 | 0.75623 | -10.6974 | -8.0897 | 0.77087 | -10.5579 | -8.1388
752.5001 | 5:53 | -8.1132 | -1.9885 | 0.70119 | -11.1768 | -7.8371 | 0.671 | -10.1118 | -6.7851 | 0.70309 | -11.3114 | -7.9529 | 0.36075 | -8.5388 | -3.0804 | 0.64019 | -11.2548 | -7.2052 | 0.70747 | -11.3349 | -8.0192 | 0.47645 | -8.0043 | -3.8136 | 0.75388 | -11.2372 | -8.4715 | 0.75556 | -11.2154 | -8.474 | 0.78026 | -11.281 | -8.8021 | 0.7546 | -11.4311 | -8.6259 | 0.74591 | -11.3821 | -8.49 | 0.66843 | -9.6306 | -6.4374 | 0.7611 | -7.5783 | -5.7679 | 0.56511 | -8.3295 | -4.7071 | 0.69231 | -10.1563 | -7.0313 | 0.29694 | -8.501 | -2.5243 | 0.71303 | -10.8358 | -7.7263 | 0.72629 | -10.8201 | -7.8585 | 0.73366 | -10.6026 | -7.7787 | 0.76322 | -10.5954 | -8.0867 | 0.7729 | -10.5497 | -8.1539 | 0.76523 | -10.626 | -8.1313
752.75 | 5:54 | -8.0813 | -1.9868 | 0.70891 | -11.0963 | -7.8663 | 0.66028 | -10.2401 | -6.7613 | 0.72633 | -11.0851 | -8.0513 | 0.37413 | -8.2278 | -3.0783 | 0.63731 | -11.3166 | -7.2121 | 0.72559 | -11.0828 | -8.0416 | 0.45257 | -8.4542 | -3.8261 | 0.76022 | -11.1647 | -8.4876 | 0.75969 | -11.1485 | -8.4694 | 0.77273 | -11.391 | -8.8021 | 0.77037 | -11.2518 | -8.6681 | 0.73595 | -11.4892 | -8.4555 | 0.6658 | -9.7263 | -6.4757 | 0.76711 | -7.5131 | -5.7633 | 0.55967 | -8.3823 | -4.6913 | 0.66555 | -10.4301 | -6.9417 | 0.31202 | -8.1289 | -2.5364 | 0.72203 | -10.7047 | -7.7291 | 0.74511 | -10.6041 | -7.9012 | 0.72075 | -10.7604 | -7.7556 | 0.74965 | -10.7415 | -8.0524 | 0.76795 | -10.5645 | -8.113 | 0.76109 | -10.6863 | -8.1332
753.0002 | 5:55 | -8.0689 | -1.9869 | 0.70892 | -11.0931 | -7.8641 | 0.646 | -10.3256 | -6.6703 | 0.71194 | -11.2392 | -8.0016 | 0.36405 | -8.4391 | -3.0723 | 0.64199 | -11.2244 | -7.206 | 0.71265 | -11.2711 | -8.0323 | 0.48037 | -7.9992 | -3.8426 | 0.74393 | -11.3551 | -8.4474 | 0.75507 | -11.2271 | -8.4772 | 0.77341 | -11.3787 | -8.8004 | 0.77736 | -11.1528 | -8.6697 | 0.74768 | -11.3436 | -8.4814 | 0.653 | -10.0578 | -6.5678 | 0.76921 | -7.5005 | -5.7695 | 0.57078 | -8.2837 | -4.7282 | 0.69824 | -10.0868 | -7.043 | 0.3068 | -8.2744 | -2.5386 | 0.7218 | -10.7265 | -7.7424 | 0.76013 | -10.4241 | -7.9236 | 0.74035 | -10.5333 | -7.7983 | 0.7702 | -10.5081 | -8.0933 | 0.76298 | -10.6139 | -8.0982 | 0.77093 | -10.5746 | -8.1523
753.25 | 5:46 | -8.2673 | -1.985 | 0.70446 | -11.1457 | -7.8517 | 0.65924 | -10.2662 | -6.7679 | 0.7261 | -11.0819 | -8.0465 | 0.38721 | -8.029 | -3.109 | 0.64076 | -11.2329 | -7.1975 | 0.70151 | -11.3941 | -7.9931 | 0.47088 | -8.2945 | -3.9057 | 0.75329 | -11.2524 | -8.4763 | 0.75544 | -11.211 | -8.4693 | 0.77149 | -11.4015 | -8.7961 | 0.76447 | -11.3077 | -8.6444 | 0.75539 | -11.2652 | -8.5096 | 0.66245 | -10.1187 | -6.7031 | 0.74648 | -7.6986 | -5.7469 | 0.57269 | -8.2485 | -4.7238 | 0.67643 | -10.326 | -6.9849 | 0.30735 | -8.2337 | -2.5306 | 0.71559 | -10.7829 | -7.7161 | 0.72522 | -10.8278 | -7.8526 | 0.73033 | -10.6465 | -7.7755 | 0.75804 | -10.6515 | -8.0743 | 0.76401 | -10.6185 | -8.1126 | 0.76215 | -10.6663 | -8.1294
753.5001 | 5:47 | -8.247 | -1.985 | 0.69506 | -11.2392 | -7.8119 | 0.64054 | -10.4749 | -6.7095 | 0.71689 | -11.1841 | -8.0178 | 0.38296 | -8.0586 | -3.0861 | 0.65775 | -11.0049 | -7.2384 | 0.71133 | -11.286 | -8.0282 | 0.46799 | -8.3152 | -3.8915 | 0.74728 | -11.3207 | -8.4597 | 0.76678 | -11.0702 | -8.4884 | 0.76916 | -11.4227 | -8.7858 | 0.78002 | -11.1135 | -8.6687 | 0.74902 | -11.3392 | -8.4932 | 0.65705 | -9.5203 | -6.2553 | 0.74843 | -7.6785 | -5.7468 | 0.55321 | -8.4574 | -4.6787 | 0.68198 | -10.2562 | -6.9946 | 0.31326 | -8.1851 | -2.5641 | 0.71333 | -10.8199 | -7.7182 | 0.73096 | -10.7765 | -7.8772 | 0.73355 | -10.5996 | -7.7754 | 0.75825 | -10.644 | -8.0707 | 0.7482 | -10.7582 | -8.0493 | 0.7603 | -10.6845 | -8.1234
753.7501 | 5:53 | -8.0933 | -1.9857 | 0.67672 | -11.4341 | -7.7377 | 0.66112 | -10.1676 | -6.722 | 0.72568 | -11.0942 | -8.0509 | 0.36877 | -8.3807 | -3.0905 | 0.64266 | -11.2079 | -7.2029 | 0.71635 | -11.2339 | -8.0474 | 0.50169 | -8.6977 | -4.3636 | 0.74442 | -11.3509 | -8.4499 | 0.76012 | -11.1432 | -8.4702 | 0.77833 | -11.2993 | -8.7946 | 0.77007 | -11.4174 | -8.7922 | 0.74852 | -11.3446 | -8.4917 | 0.66122 | -9.7285 | -6.4327 | 0.7404 | -7.7382 | -5.7293 | 0.55474 | -8.42 | -4.6709 | 0.68953 | -10.1862 | -7.0236 | 0.32526 | -7.86 | -2.5565 | 0.70989 | -10.859 | -7.7087 | 0.73608 | -10.7039 | -7.8789 | 0.73601 | -10.5839 | -7.7898 | 0.75724 | -10.6479 | -8.063 | 0.77072 | -10.5268 | -8.1132 | 0.76448 | -10.6245 | -8.1222
754.0001 | 5:55 | -8.0532 | -1.9854 | 0.6942 | -11.2611 | -7.8174 | 0.65428 | -10.2804 | -6.7263 | 0.72837 | -11.0673 | -8.0611 | 0.37082 | -8.366 | -3.1023 | 0.62007 | -11.5073 | -7.1354 | 0.69846 | -11.4231 | -7.9786 | 0.5087 | -8.266 | -4.2049 | 0.75379 | -11.248 | -8.4786 | 0.76226 | -11.1259 | -8.4809 | 0.76086 | -11.5304 | -8.773 | 0.76056 | -11.2291 | -8.5404 | 0.74357 | -11.4035 | -8.4794 | 0.67202 | -9.6692 | -6.4979 | 0.73103 | -7.8086 | -5.7084 | 0.54798 | -8.5121 | -4.6645 | 0.69758 | -10.0918 | -7.0399 | 0.3145 | -8.1341 | -2.5582 | 0.72398 | -10.6806 | -7.7325 | 0.73186 | -10.7425 | -7.8619 | 0.72533 | -10.6989 | -7.7602 | 0.74343 | -10.8111 | -8.0373 | 0.76601 | -10.5894 | -8.1116 | 0.74925 | -10.7984 | -8.0907
754.2501 | 5:47 | -8.2343 | -1.9836 | 0.72054 | -10.8946 | -7.85 | 0.65324 | -10.2851 | -6.7187 | 0.72495 | -11.0928 | -8.0417 | 0.36713 | -8.4207 | -3.0915 | 0.65672 | -11.0646 | -7.2664 | 0.69978 | -11.409 | -7.9837 | 0.50903 | -8.4146 | -4.2832 | 0.76349 | -11.1196 | -8.4897 | 0.74256 | -11.3638 | -8.4383 | 0.77665 | -11.3302 | -8.7996 | 0.7711 | -11.1543 | -8.6011 | 0.75186 | -11.309 | -8.5028 | 0.66295 | -9.8683 | -6.5422 | 0.74883 | -7.6735 | -5.7461 | 0.57252 | -8.263 | -4.7307 | 0.69336 | -10.1174 | -7.015 | 0.31431 | -8.1681 | -2.5673 | 0.70621 | -10.9015 | -7.6988 | 0.74603 | -10.5933 | -7.903 | 0.7407 | -10.5134 | -7.7873 | 0.75397 | -10.7026 | -8.0694 | 0.76043 | -10.6487 | -8.0975 | 0.77335 | -10.5435 | -8.1538
754.5001 | 5:42 | -8.3405 | -1.9808 | 0.70905 | -11.0858 | -7.8604 | 0.6355 | -10.4177 | -6.6205 | 0.72552 | -11.081 | -8.0394 | 0.37605 | -8.225 | -3.093 | 0.63547 | -11.3496 | -7.2123 | 0.72691 | -11.1015 | -8.0698 | 0.50214 | -8.5064 | -4.2714 | 0.7577 | -11.1865 | -8.4761 | 0.75724 | -11.2025 | -8.483 | 0.77448 | -11.3527 | -8.7924 | 0.77635 | -11.1364 | -8.6457 | 0.74949 | -11.3275 | -8.4899 | 0.64799 | -9.822 | -6.3646 | 0.74976 | -7.664 | -5.7462 | 0.56682 | -8.3175 | -4.7145 | 0.69881 | -10.0518 | -7.0243 | 0.31094 | -8.2267 | -2.558 | 0.72606 | -10.6467 | -7.7301 | 0.74444 | -10.6318 | -7.9147 | 0.73022 | -10.6437 | -7.7723 | 0.76797 | -10.5303 | -8.0869 | 0.76107 | -10.6412 | -8.0987 | 0.74289 | -10.8505 | -8.0607
754.7501 | 5:52 | -8.1156 | -1.9835 | 0.71243 | -11.0493 | -7.8718 | 0.65044 | -10.3257 | -6.7162 | 0.72436 | -11.1073 | -8.0457 | 0.36393 | -8.4839 | -3.0876 | 0.63641 | -11.3628 | -7.2313 | 0.7109 | -11.2812 | -8.0198 | 0.52286 | -8.0412 | -4.2045 | 0.75557 | -11.2174 | -8.4755 | 0.74975 | -11.2827 | -8.4592 | 0.76922 | -11.4259 | -8.789 | 0.77954 | -11.0953 | -8.6492 | 0.74814 | -11.3474 | -8.4894 | 0.63943 | -10.0731 | -6.4411 | 0.75855 | -7.5967 | -5.7625 | 0.57269 | -8.2251 | -4.7104 | 0.69849 | -10.0664 | -7.0313 | 0.30713 | -8.3246 | -2.5567 | 0.71955 | -10.7387 | -7.727 | 0.73896 | -10.6619 | -7.8787 | 0.73465 | -10.5874 | -7.7781 | 0.74216 | -10.8173 | -8.0282 | 0.76593 | -10.5885 | -8.11 | 0.7483 | -10.7961 | -8.0788
755.0001 | 5:43 | -8.3138 | -1.9802 | 0.70025 | -11.1706 | -7.8222 | 0.64616 | -10.2283 | -6.6091 | 0.72281 | -11.1102 | -8.0306 | 0.36535 | -8.4889 | -3.1015 | 0.64014 | -11.332 | -7.2541 | 0.70245 | -11.3742 | -7.9898 | 0.49756 | -8.4776 | -4.2181 | 0.75564 | -11.2147 | -8.4742 | 0.75659 | -11.2019 | -8.4752 | 0.76945 | -11.4203 | -8.7873 | 0.77891 | -11.0693 | -8.622 | 0.75342 | -11.2816 | -8.4997 | 0.6473 | -9.7591 | -6.317 | 0.75425 | -7.6396 | -5.7622 | 0.56906 | -8.2625 | -4.7019 | 0.70384 | -9.994 | -7.0342 | 0.31599 | -8.1008 | -2.5598 | 0.71448 | -10.8014 | -7.7174 | 0.7433 | -10.6183 | -7.8926 | 0.73886 | -10.5315 | -7.7812 | 0.75283 | -10.7119 | -8.0643 | 0.76252 | -10.6179 | -8.0964 | 0.76365 | -10.6449 | -8.129
755.2501 | 5:49 | -8.1724 | -1.9799 | 0.6774 | -11.3988 | -7.7216 | 0.64723 | -10.394 | -6.7273 | 0.73687 | -10.9097 | -8.039 | 0.38779 | -8.1783 | -3.1715 | 0.6515 | -11.1523 | -7.2657 | 0.70641 | -11.3213 | -7.9975 | 0.49256 | -8.439 | -4.1568 | 0.76953 | -11.0371 | -8.4934 | 0.75979 | -11.1566 | -8.4767 | 0.76428 | -11.4948 | -8.7853 | 0.75908 | -11.3427 | -8.61 | 0.76232 | -11.1757 | -8.5194 | 0.63682 | -9.9134 | -6.3131 | 0.76253 | -7.5666 | -5.7698 | 0.56032 | -8.3627 | -4.6858 | 0.69143 | -10.1477 | -7.0164 | 0.30543 | -8.3545 | -2.5517 | 0.71852 | -10.7482 | -7.7228 | 0.73909 | -10.7023 | -7.9099 | 0.73673 | -10.5541 | -7.7755 | 0.75985 | -10.6174 | -8.0676 | 0.7599 | -10.6646 | -8.104 | 0.7607 | -10.6669 | -8.1143
755.5 | 5:52 | -8.123 | -1.9854 | 0.69638 | -11.2039 | -7.8022 | 0.64607 | -10.3954 | -6.7162 | 0.72046 | -11.1374 | -8.0241 | 0.3737 | -8.3249 | -3.111 | 0.65959 | -11.0208 | -7.2692 | 0.71452 | -11.2479 | -8.0369 | 0.4864 | -8.5338 | -4.1509 | 0.75698 | -11.2042 | -8.4814 | 0.76418 | -11.1013 | -8.4834 | 0.78243 | -11.251 | -8.8032 | 0.76168 | -11.3085 | -8.6134 | 0.75243 | -11.3027 | -8.5044 | 0.65281 | -9.701 | -6.3329 | 0.76386 | -7.5494 | -5.7667 | 0.56484 | -8.3533 | -4.7183 | 0.69304 | -10.1382 | -7.0262 | 0.31953 | -7.9884 | -2.5525 | 0.71259 | -10.8267 | -7.7149 | 0.75216 | -10.5472 | -7.9332 | 0.73828 | -10.5373 | -7.7794 | 0.7586 | -10.6455 | -8.0756 | 0.76185 | -10.651 | -8.1144 | 0.76841 | -10.5847 | -8.1334
755.7501 | 5:49 | -8.1871 | -1.9837 | 0.69628 | -11.2292 | -7.8187 | 0.65971 | -10.1831 | -6.7179 | 0.72762 | -11.0645 | -8.0508 | 0.36439 | -8.517 | -3.1035 | 0.64605 | -11.2346 | -7.2581 | 0.70891 | -11.29 | -8.0036 | 0.51352 | -8.1495 | -4.185 | 0.74841 | -11.31 | -8.4645 | 0.75423 | -11.2183 | -8.4611 | 0.76497 | -11.4868 | -8.787 | 0.76193 | -11.321 | -8.6258 | 0.76304 | -11.1695 | -8.5228 | 0.67849 | -9.2776 | -6.2948 | 0.755 | -7.6333 | -5.7632 | 0.55649 | -8.4186 | -4.6849 | 0.69307 | -10.1339 | -7.0235 | 0.31263 | -8.1659 | -2.5529 | 0.70636 | -10.9048 | -7.7027 | 0.74922 | -10.5615 | -7.9129 | 0.73015 | -10.6332 | -7.7639 | 0.73725 | -10.8843 | -8.0244 | 0.77546 | -10.4759 | -8.1236 | 0.76076 | -10.67 | -8.1173
756 | 5:52 | -8.0952 | -1.9798 | 0.70896 | -11.0906 | -7.8628 | 0.65628 | -10.2488 | -6.7261 | 0.72427 | -11.1032 | -8.0417 | 0.37393 | -8.3015 | -3.1042 | 0.64563 | -11.2317 | -7.2515 | 0.69933 | -11.4181 | -7.985 | 0.50817 | -8.1172 | -4.1249 | 0.75487 | -11.2226 | -8.4717 | 0.75889 | -11.1617 | -8.4705 | 0.76523 | -11.4764 | -8.7821 | 0.76701 | -11.2544 | -8.6323 | 0.73792 | -11.4607 | -8.4571 | 0.67399 | -9.4573 | -6.3742 | 0.74528 | -7.7143 | -5.7493 | 0.57219 | -8.2611 | -4.7269 | 0.68771 | -10.173 | -6.9961 | 0.31061 | -8.2126 | -2.5509 | 0.716 | -10.7784 | -7.7174 | 0.73246 | -10.7637 | -7.8841 | 0.73694 | -10.56 | -7.782 | 0.74443 | -10.8115 | -8.0484 | 0.76254 | -10.6384 | -8.1122 | 0.75477 | -10.7241 | -8.0943
756.2501 | 5:37 | -8.4387 | -1.9721 | 0.70865 | -11.085 | -7.8554 | 0.65108 | -10.5809 | -6.8891 | 0.72096 | -11.1402 | -8.0316 | 0.36981 | -8.4233 | -3.115 | 0.65929 | -11.0735 | -7.3007 | 0.70995 | -11.2975 | -8.0207 | 0.51627 | -8.0473 | -4.1546 | 0.74232 | -11.3795 | -8.4472 | 0.76085 | -11.1386 | -8.4748 | 0.7706 | -11.4035 | -8.7875 | 0.77375 | -11.1613 | -8.636 | 0.75729 | -11.2358 | -8.5087 | 0.66759 | -9.5759 | -6.3928 | 0.75057 | -7.6726 | -5.7588 | 0.56323 | -8.3511 | -4.7036 | 0.68556 | -10.2109 | -7.0001 | 0.31702 | -8.0319 | -2.5463 | 0.7184 | -10.7536 | -7.7254 | 0.73114 | -10.6941 | -7.8189 | 0.74475 | -10.4813 | -7.806 | 0.75834 | -10.6409 | -8.0694 | 0.76057 | -10.6533 | -8.1026 | 0.74519 | -10.8267 | -8.0679
756.5 | 5:50 | -8.1468 | -1.9781 | 0.69351 | -11.2359 | -7.7923 | 0.66337 | -10.4219 | -6.9135 | 0.70797 | -11.2693 | -7.9784 | 0.38286 | -8.2237 | -3.1485 | 0.64755 | -11.0687 | -7.1675 | 0.6993 | -11.4151 | -7.9826 | 0.48978 | -8.4896 | -4.158 | 0.7431 | -11.3651 | -8.4454 | 0.76621 | -11.0709 | -8.4826 | 0.76496 | -11.4814 | -8.7828 | 0.77011 | -11.223 | -8.6429 | 0.7486 | -11.3561 | -8.5012 | 0.68241 | -9.2841 | -6.3355 | 0.7492 | -7.6754 | -5.7504 | 0.57606 | -8.1865 | -4.7159 | 0.68369 | -10.2259 | -6.9914 | 0.31675 | -8.0416 | -2.5472 | 0.72342 | -10.6842 | -7.7292 | 0.74359 | -10.5845 | -7.8705 | 0.73187 | -10.6198 | -7.7723 | 0.7671 | -10.5437 | -8.0881 | 0.75502 | -10.7278 | -8.0998 | 0.77124 | -10.5719 | -8.1535
756.7501 | 5:46 | -8.221 | -1.9753 | 0.69 | -11.288 | -7.7887 | 0.67898 | -10.1933 | -6.921 | 0.72258 | -11.119 | -8.0344 | 0.36807 | -8.5127 | -3.1332 | 0.65388 | -11.0039 | -7.1952 | 0.71174 | -11.2857 | -8.0325 | 0.48794 | -8.481 | -4.1382 | 0.75736 | -11.1937 | -8.4777 | 0.76399 | -11.1134 | -8.4906 | 0.76396 | -11.4925 | -8.7798 | 0.76826 | -11.2202 | -8.6201 | 0.75161 | -11.307 | -8.4985 | 0.67244 | -9.1596 | -6.1593 | 0.74284 | -7.7252 | -5.7387 | 0.56357 | -8.3575 | -4.71 | 0.68359 | -10.2319 | -6.9945 | 0.30576 | -8.3282 | -2.5464 | 0.70913 | -10.8679 | -7.7068 | 0.74211 | -10.6444 | -7.8993 | 0.72432 | -10.7159 | -7.7618 | 0.77538 | -10.4504 | -8.103 | 0.76214 | -10.6404 | -8.1095 | 0.77226 | -10.5669 | -8.1605
757.0002 | 5:56 | -8.0052 | -1.9777 | 0.68728 | -11.3199 | -7.7799 | 0.63345 | -10.3275 | -6.5419 | 0.72599 | -11.0535 | -8.0247 | 0.38564 | -8.0877 | -3.119 | 0.64363 | -11.1571 | -7.181 | 0.73284 | -11.0476 | -8.0961 | 0.48709 | -8.5574 | -4.1682 | 0.75865 | -11.172 | -8.4756 | 0.75563 | -11.2134 | -8.4732 | 0.7756 | -11.3481 | -8.8016 | 0.76417 | -11.2838 | -8.6227 | 0.7568 | -11.2563 | -8.5187 | 0.64221 | -9.8785 | -6.344 | 0.76158 | -7.5736 | -5.7679 | 0.57991 | -8.1651 | -4.7351 | 0.69764 | -10.076 | -7.0294 | 0.29902 | -8.4756 | -2.5344 | 0.71369 | -10.8149 | -7.7185 | 0.75423 | -10.5031 | -7.9218 | 0.73225 | -10.6254 | -7.7805 | 0.76444 | -10.5667 | -8.0776 | 0.76336 | -10.6164 | -8.1042 | 0.75211 | -10.7714 | -8.1013
757.2502 | 5:52 | -8.0827 | -1.9768 | 0.70554 | -11.1219 | -7.847 | 0.63303 | -10.4221 | -6.5975 | 0.70696 | -11.2844 | -7.9776 | 0.37755 | -8.2151 | -3.1017 | 0.65268 | -11.0528 | -7.2139 | 0.73501 | -10.9654 | -8.0597 | 0.48806 | -8.4977 | -4.1474 | 0.74755 | -11.3126 | -8.4567 | 0.76005 | -11.1546 | -8.478 | 0.77459 | -11.3628 | -8.8015 | 0.76685 | -11.2218 | -8.6054 | 0.76745 | -11.1133 | -8.5289 | 0.65159 | -10.0821 | -6.5694 | 0.74795 | -7.6913 | -5.7527 | 0.56053 | -8.3719 | -4.6927 | 0.70109 | -10.0479 | -7.0445 | 0.30414 | -8.3469 | -2.5386 | 0.72504 | -10.6735 | -7.7387 | 0.74374 | -10.6254 | -7.9025 | 0.72104 | -10.7584 | -7.7572 | 0.7625 | -10.6054 | -8.0866 | 0.7521 | -10.7323 | -8.0717 | 0.77197 | -10.5539 | -8.1473
757.5001 | 5:54 | -8.0498 | -1.9765 | 0.71428 | -11.0107 | -7.8648 | 0.64499 | -10.3593 | -6.6817 | 0.71342 | -11.2124 | -7.9991 | 0.38169 | -8.1252 | -3.1013 | 0.62745 | -11.4227 | -7.1672 | 0.71587 | -11.2379 | -8.0448 | 0.50877 | -8.2827 | -4.214 | 0.76353 | -11.1223 | -8.4922 | 0.75541 | -11.2144 | -8.4714 | 0.76471 | -11.4832 | -8.7813 | 0.75099 | -11.4455 | -8.5954 | 0.75577 | -11.2624 | -8.5118 | 0.66929 | -9.7662 | -6.5364 | 0.7464 | -7.7061 | -5.7518 | 0.57143 | -8.2848 | -4.7341 | 0.67736 | -10.3168 | -6.9881 | 0.30975 | -8.1884 | -2.5363 | 0.71398 | -10.8266 | -7.7301 | 0.71472 | -10.9415 | -7.8201 | 0.73161 | -10.6282 | -7.7757 | 0.75824 | -10.6658 | -8.0872 | 0.75929 | -10.678 | -8.1077 | 0.7689 | -10.6116 | -8.1593
757.75 | 5:39 | -8.3624 | -1.9708 | 0.70833 | -11.0949 | -7.8588 | 0.67305 | -9.9869 | -6.7217 | 0.73152 | -11.0097 | -8.0539 | 0.37015 | -8.3617 | -3.0951 | 0.65265 | -11.0919 | -7.2391 | 0.71974 | -11.1845 | -8.0499 | 0.50273 | -8.3642 | -4.205 | 0.73529 | -11.4626 | -8.4283 | 0.76065 | -11.1538 | -8.4841 | 0.76147 | -11.5306 | -8.7802 | 0.77703 | -11.1037 | -8.628 | 0.76452 | -11.1582 | -8.5306 | 0.66085 | -9.8321 | -6.4975 | 0.76458 | -7.5574 | -5.7782 | 0.56275 | -8.375 | -4.713 | 0.6961 | -10.0866 | -7.0213 | 0.31322 | -8.101 | -2.5374 | 0.73079 | -10.6208 | -7.7616 | 0.73251 | -10.7611 | -7.8826 | 0.73329 | -10.6141 | -7.7832 | 0.75922 | -10.6404 | -8.0784 | 0.74638 | -10.7979 | -8.0593 | 0.75308 | -10.7575 | -8.1013
758.0001 | 5:53 | -8.0445 | -1.9746 | 0.71287 | -11.0375 | -7.8683 | 0.6484 | -10.32 | -6.6915 | 0.72775 | -11.0591 | -8.0483 | 0.37419 | -8.3053 | -3.1077 | 0.64134 | -11.2353 | -7.2057 | 0.70552 | -11.3609 | -8.0154 | 0.48729 | -8.4487 | -4.117 | 0.7566 | -11.2069 | -8.4792 | 0.75352 | -11.2393 | -8.469 | 0.78004 | -11.2915 | -8.8079 | 0.75907 | -11.3311 | -8.6011 | 0.74552 | -11.3862 | -8.4887 | 0.65769 | -9.5755 | -6.2977 | 0.76728 | -7.5278 | -5.7759 | 0.55785 | -8.4183 | -4.6961 | 0.70684 | -9.9455 | -7.0298 | 0.31144 | -8.1507 | -2.5384 | 0.71398 | -10.8056 | -7.7149 | 0.72213 | -10.8493 | -7.8346 | 0.73325 | -10.6124 | -7.7815 | 0.76117 | -10.6134 | -8.0786 | 0.76314 | -10.6115 | -8.0982 | 0.74861 | -10.7916 | -8.0787
758.2501 | 5:58 | -7.9328 | -1.9732 | 0.70184 | -11.169 | -7.8389 | 0.657 | -10.2069 | -6.7059 | 0.72596 | -11.0832 | -8.0459 | 0.38342 | -8.1358 | -3.1194 | 0.64207 | -11.2607 | -7.2301 | 0.71198 | -11.2817 | -8.0323 | 0.50488 | -8.2992 | -4.1901 | 0.75129 | -11.2708 | -8.4677 | 0.75111 | -11.2533 | -8.4525 | 0.77708 | -11.3341 | -8.8075 | 0.77924 | -11.0612 | -8.6194 | 0.74506 | -11.3905 | -8.4867 | 0.66801 | -9.6629 | -6.4549 | 0.75339 | -7.6405 | -5.7563 | 0.56983 | -8.2883 | -4.7229 | 0.69396 | -10.096 | -7.0062 | 0.30822 | -8.2408 | -2.54 | 0.71634 | -10.7813 | -7.723 | 0.74304 | -10.6337 | -7.9013 | 0.74391 | -10.4831 | -7.7984 | 0.75748 | -10.6551 | -8.071 | 0.7677 | -10.5897 | -8.1297 | 0.76038 | -10.6713 | -8.1143
758.5001 | 5:50 | -8.116 | -1.9715 | 0.69842 | -11.206 | -7.8264 | 0.6529 | -10.2764 | -6.7095 | 0.72047 | -11.1391 | -8.0254 | 0.36821 | -8.4391 | -3.1073 | 0.64646 | -11.1248 | -7.1918 | 0.71701 | -11.2233 | -8.0472 | 0.4938 | -8.7683 | -4.3298 | 0.75284 | -11.2548 | -8.4731 | 0.74963 | -11.2729 | -8.4505 | 0.77552 | -11.3425 | -8.7964 | 0.7617 | -11.2941 | -8.6027 | 0.73874 | -11.4695 | -8.473 | 0.63099 | -9.9341 | -6.2684 | 0.75768 | -7.6181 | -5.772 | 0.57547 | -8.204 | -4.7212 | 0.70527 | -9.973 | -7.0336 | 0.31694 | -7.9957 | -2.5341 | 0.71969 | -10.7363 | -7.7268 | 0.7405 | -10.6689 | -7.9003 | 0.73492 | -10.5975 | -7.7884 | 0.76497 | -10.5764 | -8.0907 | 0.7635 | -10.6213 | -8.1094 | 0.77229 | -10.5261 | -8.1292
758.75 | 5:53 | -8.0316 | -1.9713 | 0.68419 | -11.3482 | -7.7643 | 0.66182 | -10.2322 | -6.7719 | 0.72607 | -11.093 | -8.0543 | 0.36825 | -8.4619 | -3.1161 | 0.64868 | -11.1195 | -7.213 | 0.72055 | -11.1981 | -8.0688 | 0.49673 | -8.5373 | -4.2407 | 0.75564 | -11.2165 | -8.4757 | 0.75513 | -11.2222 | -8.4742 | 0.78031 | -11.286 | -8.8066 | 0.78112 | -11.0305 | -8.616 | 0.75031 | -11.327 | -8.4987 | 0.63588 | -9.9431 | -6.3226 | 0.74474 | -7.7144 | -5.7452 | 0.55266 | -8.4634 | -4.6774 | 0.68685 | -10.2094 | -7.0123 | 0.30566 | -8.2751 | -2.5294 | 0.70946 | -10.8722 | -7.7134 | 0.73715 | -10.6938 | -7.883 | 0.7508 | -10.3914 | -7.8019 | 0.75493 | -10.6971 | -8.0755 | 0.76892 | -10.548 | -8.1105 | 0.77306 | -10.5415 | -8.1492
759.0002 | 5:42 | -8.2701 | -1.9666 | 0.68799 | -11.3171 | -7.786 | 0.65494 | -10.2966 | -6.7436 | 0.71513 | -11.1842 | -7.9981 | 0.37364 | -8.3691 | -3.1271 | 0.63064 | -11.3513 | -7.1586 | 0.71066 | -11.3076 | -8.0358 | 0.53648 | -8.0651 | -4.3268 | 0.75348 | -11.2511 | -8.4776 | 0.76075 | -11.1468 | -8.4798 | 0.76547 | -11.4801 | -8.7876 | 0.75955 | -11.3283 | -8.6043 | 0.75392 | -11.286 | -8.5087 | 0.6592 | -9.5347 | -6.2852 | 0.76522 | -7.5494 | -5.777 | 0.57188 | -8.2514 | -4.7188 | 0.70083 | -10.0349 | -7.0327 | 0.30439 | -8.3223 | -2.5333 | 0.70863 | -10.8854 | -7.7138 | 0.75343 | -10.4915 | -7.9046 | 0.7253 | -10.7013 | -7.7617 | 0.76049 | -10.6279 | -8.0824 | 0.76319 | -10.624 | -8.1081 | 0.77349 | -10.538 | -8.151
759.25 | 5:54 | -8.0221 | -1.9715 | 0.68488 | -11.3531 | -7.7755 | 0.66163 | -10.2103 | -6.7554 | 0.71698 | -11.1883 | -8.0217 | 0.37849 | -8.2325 | -3.1159 | 0.65102 | -11.0676 | -7.2052 | 0.72241 | -11.1553 | -8.0587 | 0.51507 | -8.5007 | -4.3785 | 0.76063 | -11.1447 | -8.4771 | 0.75919 | -11.1684 | -8.479 | 0.77106 | -11.4029 | -8.7923 | 0.77837 | -11.0667 | -8.6139 | 0.75839 | -11.2391 | -8.5236 | 0.65809 | -9.524 | -6.2676 | 0.75788 | -7.6196 | -5.7748 | 0.56019 | -8.4046 | -4.7081 | 0.70535 | -9.961 | -7.0259 | 0.30787 | -8.2395 | -2.5367 | 0.71803 | -10.7714 | -7.7342 | 0.73418 | -10.7144 | -7.8663 | 0.72791 | -10.6629 | -7.7617 | 0.76605 | -10.5702 | -8.0973 | 0.75562 | -10.7168 | -8.0978 | 0.78538 | -10.3816 | -8.1535
759.5001 | 5:49 | -8.122 | -1.9671 | 0.71228 | -11.0352 | -7.8602 | 0.65417 | -10.3279 | -6.7562 | 0.72716 | -11.079 | -8.0562 | 0.38207 | -8.1539 | -3.1154 | 0.65051 | -11.1113 | -7.2279 | 0.70463 | -11.3657 | -8.0086 | 0.51497 | -8.4338 | -4.3431 | 0.76059 | -11.1616 | -8.4893 | 0.7618 | -11.1268 | -8.4764 | 0.76954 | -11.4261 | -8.7929 | 0.77488 | -11.1311 | -8.6252 | 0.75123 | -11.3158 | -8.5008 | 0.67247 | -9.6687 | -6.5019 | 0.75126 | -7.6601 | -5.7547 | 0.55502 | -8.4516 | -4.6909 | 0.70269 | -9.9934 | -7.0223 | 0.31182 | -8.1578 | -2.5438 | 0.70053 | -10.9786 | -7.6909 | 0.74386 | -10.6056 | -7.8891 | 0.74188 | -10.5049 | -7.7933 | 0.75872 | -10.6547 | -8.084 | 0.75233 | -10.7362 | -8.0772 | 0.75491 | -10.7389 | -8.1069
759.75 | 5:52 | -8.0678 | -1.9696 | 0.70909 | -11.0861 | -7.861 | 0.66924 | -10.0795 | -6.7456 | 0.70863 | -11.2678 | -7.9847 | 0.36881 | -8.4626 | -3.1211 | 0.6343 | -11.3088 | -7.1732 | 0.70913 | -11.3199 | -8.0273 | 0.51765 | -8.3624 | -4.3288 | 0.75434 | -11.2357 | -8.4756 | 0.77303 | -10.9905 | -8.496 | 0.76879 | -11.4417 | -8.7962 | 0.75167 | -11.458 | -8.6126 | 0.75387 | -11.2934 | -8.5138 | 0.64672 | -9.8034 | -6.3401 | 0.76165 | -7.5911 | -5.7817 | 0.54973 | -8.4951 | -4.67 | 0.698 | -10.0621 | -7.0233 | 0.29932 | -8.4421 | -2.5269 | 0.72197 | -10.7259 | -7.7438 | 0.74568 | -10.5829 | -7.8914 | 0.73395 | -10.5921 | -7.774 | 0.75753 | -10.655 | -8.0715 | 0.74546 | -10.8035 | -8.0536 | 0.7761 | -10.5421 | -8.1818
760.0001 | 5:38 | -8.3525 | -1.9633 | 0.68011 | -11.3855 | -7.7434 | 0.64601 | -10.3674 | -6.6975 | 0.71949 | -11.1648 | -8.0329 | 0.3825 | -8.1446 | -3.1153 | 0.63419 | -11.3503 | -7.1983 | 0.71168 | -11.2914 | -8.0359 | 0.50887 | -8.5138 | -4.3324 | 0.75365 | -11.2447 | -8.4746 | 0.75401 | -11.2405 | -8.4755 | 0.77626 | -11.3277 | -8.7932 | 0.77004 | -11.21 | -8.6322 | 0.72054 | -11.6605 | -8.4019 | 0.65889 | -9.6407 | -6.3522 | 0.77064 | -7.4959 | -5.7766 | 0.57565 | -8.2197 | -4.7316 | 0.69676 | -10.0611 | -7.0102 | 0.31177 | -8.1366 | -2.5367 | 0.71048 | -10.8612 | -7.7167 | 0.72638 | -10.8277 | -7.865 | 0.72507 | -10.7134 | -7.7679 | 0.75763 | -10.678 | -8.09 | 0.75805 | -10.6881 | -8.1021 | 0.76649 | -10.6305 | -8.1482
760.2501 | 5:44 | -8.2265 | -1.9652 | 0.68074 | -11.3953 | -7.7572 | 0.63974 | -10.4374 | -6.6772 | 0.70984 | -11.2626 | -7.9946 | 0.38248 | -8.1559 | -3.1195 | 0.65807 | -11.036 | -7.2624 | 0.71681 | -11.2461 | -8.0614 | 0.49674 | -8.5823 | -4.2632 | 0.75684 | -11.1995 | -8.4762 | 0.75702 | -11.1952 | -8.475 | 0.78675 | -11.203 | -8.8139 | 0.77449 | -11.1547 | -8.6392 | 0.74028 | -11.4401 | -8.4689 | 0.67042 | -9.5057 | -6.3728 | 0.76699 | -7.5382 | -5.7817 | 0.55786 | -8.377 | -4.6732 | 0.6969 | -10.0945 | -7.0348 | 0.31157 | -8.126 | -2.5318 | 0.69544 | -11.0301 | -7.6708 | 0.74784 | -10.5461 | -7.8867 | 0.73727 | -10.5458 | -7.775 | 0.76499 | -10.5811 | -8.0945 | 0.7549 | -10.7226 | -8.0946 | 0.7785 | -10.4891 | -8.1657
760.5001 | 5:48 | -8.1258 | -1.9657 | 0.67494 | -11.4544 | -7.731 | 0.65317 | -10.1926 | -6.6574 | 0.72649 | -11.0785 | -8.0484 | 0.37847 | -8.2788 | -3.1333 | 0.63467 | -11.3318 | -7.1919 | 0.6991 | -11.423 | -7.9858 | 0.50345 | -8.5574 | -4.3082 | 0.75636 | -11.2073 | -8.4768 | 0.75797 | -11.1917 | -8.4831 | 0.78002 | -11.2892 | -8.8058 | 0.77524 | -11.1551 | -8.6478 | 0.74813 | -11.3613 | -8.4998 | 0.68204 | -9.6207 | -6.5617 | 0.76026 | -7.5932 | -5.7728 | 0.55888 | -8.4211 | -4.7064 | 0.69595 | -10.0859 | -7.0193 | 0.30761 | -8.2176 | -2.5278 | 0.7208 | -10.7327 | -7.7362 | 0.74813 | -10.5771 | -7.9131 | 0.73278 | -10.6109 | -7.7755 | 0.74433 | -10.8218 | -8.0549 | 0.76251 | -10.6405 | -8.1135 | 0.77065 | -10.6063 | -8.1737
760.7502 | 5:49 | -8.1093 | -1.9661 | 0.69938 | -11.1855 | -7.8229 | 0.64548 | -10.3652 | -6.6905 | 0.70542 | -11.299 | -7.9706 | 0.38596 | -8.0966 | -3.125 | 0.63655 | -11.3131 | -7.2014 | 0.72726 | -11.1013 | -8.0736 | 0.51288 | -8.488 | -4.3533 | 0.76512 | -11.0979 | -8.4912 | 0.76013 | -11.171 | -8.4914 | 0.76078 | -11.5391 | -8.7787 | 0.7769 | -11.1278 | -8.6452 | 0.74779 | -11.3629 | -8.497 | 0.65466 | -9.9795 | -6.5332 | 0.75025 | -7.6758 | -5.7588 | 0.57095 | -8.2851 | -4.7304 | 0.69154 | -10.1262 | -7.0027 | 0.31227 | -8.0804 | -2.5233 | 0.72366 | -10.7008 | -7.7437 | 0.72967 | -10.7765 | -7.8633 | 0.72544 | -10.7069 | -7.7672 | 0.75127 | -10.743 | -8.071 | 0.76936 | -10.5625 | -8.1263 | 0.76412 | -10.6585 | -8.1444
761.0001 | 5:48 | -8.1221 | -1.9656 | 0.68407 | -11.3685 | -7.7768 | 0.64474 | -10.4048 | -6.7083 | 0.71841 | -11.1636 | -8.02 | 0.36304 | -8.577 | -3.1138 | 0.64089 | -11.2524 | -7.2115 | 0.73032 | -11.0397 | -8.0625 | 0.4777 | -8.9365 | -4.269 | 0.75675 | -11.2104 | -8.4835 | 0.7635 | -11.1112 | -8.4835 | 0.77782 | -11.3275 | -8.8108 | 0.77102 | -11.2142 | -8.6463 | 0.75231 | -11.3131 | -8.511 | 0.662 | -9.9197 | -6.5668 | 0.76255 | -7.5691 | -5.7718 | 0.55291 | -8.4615 | -4.6785 | 0.67913 | -10.2726 | -6.9764 | 0.32367 | -7.8015 | -2.5251 | 0.7018 | -10.9673 | -7.6969 | 0.73637 | -10.6994 | -7.8787 | 0.74545 | -10.4675 | -7.803 | 0.74694 | -10.7971 | -8.0648 | 0.76235 | -10.6426 | -8.1134 | 0.76488 | -10.6424 | -8.1402
761.25 | 5:53 | -8.0334 | -1.9674 | 0.6825 | -11.3431 | -7.7416 | 0.65281 | -10.3029 | -6.7258 | 0.71986 | -11.1414 | -8.0202 | 0.38401 | -8.1405 | -3.126 | 0.64381 | -11.2326 | -7.2317 | 0.68897 | -11.5365 | -7.9484 | 0.50548 | -8.3914 | -4.2417 | 0.73749 | -11.4396 | -8.4366 | 0.76355 | -11.1252 | -8.4947 | 0.76552 | -11.4834 | -8.7908 | 0.7712 | -11.2084 | -8.6438 | 0.75828 | -11.2292 | -8.5148 | 0.62045 | -9.9988 | -6.2038 | 0.74906 | -7.6812 | -5.7537 | 0.55295 | -8.4896 | -4.6943 | 0.68877 | -10.1821 | -7.0132 | 0.31218 | -8.0952 | -2.5272 | 0.70754 | -10.9023 | -7.7138 | 0.73715 | -10.678 | -7.8713 | 0.73089 | -10.6338 | -7.7721 | 0.76247 | -10.6164 | -8.0947 | 0.74111 | -10.8712 | -8.0568 | 0.75356 | -10.7438 | -8.0961
761.5002 | 5:45 | -8.2164 | -1.9682 | 0.71019 | -11.0875 | -7.8742 | 0.63626 | -10.4571 | -6.6535 | 0.72634 | -11.0844 | -8.0511 | 0.38709 | -8.0789 | -3.1273 | 0.64169 | -11.1957 | -7.1842 | 0.71586 | -11.2533 | -8.0558 | 0.50189 | -8.5111 | -4.2717 | 0.73739 | -11.4401 | -8.4358 | 0.76163 | -11.1478 | -8.4905 | 0.76218 | -11.5252 | -8.7843 | 0.76689 | -11.2362 | -8.6169 | 0.74411 | -11.3909 | -8.4761 | 0.60573 | -10.0712 | -6.1004 | 0.76065 | -7.5934 | -5.7759 | 0.5628 | -8.3406 | -4.6941 | 0.71073 | -9.9031 | -7.0384 | 0.31525 | -7.998 | -2.5214 | 0.72025 | -10.7356 | -7.7324 | 0.74209 | -10.6238 | -7.8838 | 0.73452 | -10.601 | -7.7866 | 0.76991 | -10.5264 | -8.1044 | 0.76464 | -10.6096 | -8.1126 | 0.76999 | -10.5941 | -8.1574
761.7502 | 5:52 | -8.0389 | -1.9644 | 0.69997 | -11.1847 | -7.8289 | 0.63647 | -10.4632 | -6.6595 | 0.73586 | -10.9788 | -8.0789 | 0.36798 | -8.6217 | -3.1727 | 0.63689 | -11.3039 | -7.1993 | 0.70294 | -11.3875 | -8.0047 | 0.49578 | -8.5846 | -4.2561 | 0.76404 | -11.1144 | -8.4918 | 0.74987 | -11.2812 | -8.4594 | 0.7762 | -11.3392 | -8.8014 | 0.76182 | -11.3198 | -8.6236 | 0.75231 | -11.3009 | -8.5018 | 0.66662 | -9.4459 | -6.2968 | 0.76351 | -7.5634 | -5.7747 | 0.55481 | -8.4316 | -4.6779 | 0.69149 | -10.1422 | -7.0132 | 0.30419 | -8.3116 | -2.5283 | 0.70994 | -10.8518 | -7.7042 | 0.74379 | -10.6085 | -7.8905 | 0.7432 | -10.4904 | -7.7965 | 0.74807 | -10.7663 | -8.0539 | 0.77259 | -10.5293 | -8.1348 | 0.76799 | -10.6158 | -8.1527
762.0001 | 5:46 | -8.1874 | -1.9647 | 0.68677 | -11.3376 | -7.7863 | 0.64935 | -10.3251 | -6.7045 | 0.71837 | -11.1721 | -8.0257 | 0.37434 | -8.4925 | -3.1791 | 0.64324 | -11.1704 | -7.1852 | 0.70376 | -11.3767 | -8.0065 | 0.49171 | -8.6035 | -4.2304 | 0.76631 | -11.0767 | -8.4882 | 0.75024 | -11.2723 | -8.4569 | 0.77276 | -11.3786 | -8.7929 | 0.77202 | -11.1929 | -8.6411 | 0.74242 | -11.4237 | -8.4811 | 0.64464 | -9.8794 | -6.3686 | 0.75496 | -7.6367 | -5.7654 | 0.56408 | -8.3726 | -4.7229 | 0.70734 | -9.9385 | -7.0299 | 0.32005 | -7.8783 | -2.5215 | 0.72236 | -10.7148 | -7.7399 | 0.74318 | -10.6502 | -7.915 | 0.73221 | -10.6076 | -7.767 | 0.764 | -10.6047 | -8.102 | 0.76862 | -10.5676 | -8.1225 | 0.76813 | -10.6171 | -8.1553
762.2501 | 5:34 | -8.4448 | -1.9583 | 0.69549 | -11.235 | -7.8138 | 0.63977 | -10.4313 | -6.6736 | 0.73494 | -10.9806 | -8.07 | 0.38694 | -8.1783 | -3.1645 | 0.64597 | -11.0145 | -7.115 | 0.7195 | -11.1863 | -8.0485 | 0.50935 | -8.3823 | -4.2695 | 0.75793 | -11.1801 | -8.4738 | 0.76137 | -11.1326 | -8.476 | 0.76842 | -11.4381 | -8.7893 | 0.75941 | -11.3487 | -8.6183 | 0.75823 | -11.2212 | -8.5083 | 0.65653 | -9.9728 | -6.5474 | 0.74512 | -7.7096 | -5.7446 | 0.57365 | -8.2642 | -4.7408 | 0.69699 | -10.073 | -7.0208 | 0.30484 | -8.2753 | -2.5227 | 0.72455 | -10.6847 | -7.7416 | 0.74964 | -10.536 | -7.8982 | 0.72175 | -10.7295 | -7.744 | 0.75391 | -10.698 | -8.0652 | 0.75836 | -10.6491 | -8.0759 | 0.7696 | -10.5958 | -8.1545
762.5002 | 5:58 | -7.9027 | -1.963 | 0.70184 | -11.1638 | -7.8352 | 0.6497 | -10.3159 | -6.7023 | 0.72283 | -11.1163 | -8.0352 | 0.37202 | -8.4799 | -3.1547 | 0.64943 | -11.0765 | -7.1935 | 0.70752 | -11.3359 | -8.0204 | 0.50215 | -8.4613 | -4.2488 | 0.75545 | -11.2108 | -8.4691 | 0.75928 | -11.1681 | -8.4797 | 0.78466 | -11.2146 | -8.7996 | 0.77824 | -11.112 | -8.6478 | 0.74627 | -11.371 | -8.4858 | 0.67169 | -9.726 | -6.5328 | 0.74153 | -7.7354 | -5.736 | 0.55879 | -8.3879 | -4.6871 | 0.69867 | -10.069 | -7.0349 | 0.31165 | -8.0712 | -2.5154 | 0.70855 | -10.8767 | -7.7066 | 0.74922 | -10.5456 | -7.901 | 0.73374 | -10.5884 | -7.7691 | 0.76697 | -10.5508 | -8.0922 | 0.76234 | -10.6264 | -8.1009 | 0.75816 | -10.7147 | -8.1234
762.75 | 5:43 | -8.2422 | -1.9604 | 0.67982 | -11.3918 | -7.7443 | 0.64447 | -10.3509 | -6.6709 | 0.72087 | -11.1336 | -8.0259 | 0.38302 | -8.3138 | -3.1844 | 0.63921 | -11.2048 | -7.1622 | 0.72464 | -11.1284 | -8.0641 | 0.51448 | -8.4896 | -4.3678 | 0.7387 | -11.414 | -8.4315 | 0.75943 | -11.1557 | -8.472 | 0.75833 | -11.5588 | -8.7654 | 0.75522 | -11.4024 | -8.6113 | 0.7539 | -11.2778 | -8.5023 | 0.63461 | -10.0578 | -6.3827 | 0.76929 | -7.5036 | -5.7725 | 0.56602 | -8.3267 | -4.7131 | 0.70006 | -10.0365 | -7.0262 | 0.308 | -8.1658 | -2.5151 | 0.71907 | -10.7471 | -7.7279 | 0.73317 | -10.7399 | -7.8742 | 0.74666 | -10.4314 | -7.7887 | 0.75218 | -10.7195 | -8.063 | 0.76023 | -10.6387 | -8.0878 | 0.75411 | -10.7454 | -8.1032
763.0002 | 5:37 | -8.3478 | -1.9555 | 0.67708 | -11.4139 | -7.7281 | 0.65152 | -10.2616 | -6.6856 | 0.72479 | -11.0837 | -8.0333 | 0.37873 | -8.4327 | -3.1937 | 0.64218 | -11.172 | -7.1745 | 0.72181 | -11.1317 | -8.035 | 0.48856 | -8.7972 | -4.2979 | 0.76177 | -11.1278 | -8.4768 | 0.75875 | -11.1691 | -8.4745 | 0.79079 | -11.1179 | -8.792 | 0.76644 | -11.2495 | -8.6221 | 0.75615 | -11.2368 | -8.4967 | 0.6452 | -9.3806 | -6.0524 | 0.74914 | -7.672 | -5.7474 | 0.55992 | -8.3701 | -4.6866 | 0.71104 | -9.8906 | -7.0327 | 0.32072 | -7.8365 | -2.5133 | 0.71877 | -10.7469 | -7.7246 | 0.73174 | -10.7529 | -7.8683 | 0.72693 | -10.6649 | -7.7527 | 0.75829 | -10.6451 | -8.0721 | 0.76388 | -10.5833 | -8.0844 | 0.79693 | -10.2574 | -8.1744
763.25 | 5:56 | -7.9314 | -1.9592 | 0.69612 | -11.2095 | -7.8032 | 0.65257 | -10.2985 | -6.7205 | 0.71927 | -11.1515 | -8.021 | 0.39594 | -8.0752 | -3.1973 | 0.646 | -11.0915 | -7.1651 | 0.70901 | -11.291 | -8.0054 | 0.52119 | -8.3135 | -4.3329 | 0.7528 | -11.2371 | -8.4593 | 0.76483 | -11.0794 | -8.4739 | 0.7718 | -11.392 | -8.7924 | 0.76557 | -11.2759 | -8.6325 | 0.74187 | -11.4156 | -8.4688 | 0.61982 | -10.041 | -6.2236 | 0.7532 | -7.6366 | -5.7519 | 0.58277 | -8.1082 | -4.7252 | 0.71188 | -9.8961 | -7.0448 | 0.30925 | -8.1445 | -2.5187 | 0.69769 | -10.9976 | -7.6729 | 0.73384 | -10.713 | -7.8617 | 0.73582 | -10.5732 | -7.78 | 0.75771 | -10.6491 | -8.0689 | 0.76378 | -10.606 | -8.1006 | 0.76293 | -10.6354 | -8.114
763.5001 | 5:45 | -8.171 | -1.959 | 0.69344 | -11.2287 | -7.7864 | 0.65898 | -10.1949 | -6.7182 | 0.71075 | -11.231 | -7.9825 | 0.39481 | -8.1068 | -3.2006 | 0.64102 | -11.1355 | -7.1381 | 0.7269 | -11.0819 | -8.0555 | 0.50751 | -8.5877 | -4.3583 | 0.75448 | -11.2184 | -8.464 | 0.76527 | -11.0724 | -8.4733 | 0.77279 | -11.3673 | -8.7845 | 0.75902 | -11.3406 | -8.6077 | 0.74914 | -11.3259 | -8.4847 | 0.60733 | -10.0311 | -6.0922 | 0.75145 | -7.6505 | -5.749 | 0.55799 | -8.4099 | -4.6926 | 0.69802 | -10.0539 | -7.0178 | 0.30542 | -8.2291 | -2.5133 | 0.71728 | -10.7572 | -7.7159 | 0.74436 | -10.579 | -7.8745 | 0.73158 | -10.6165 | -7.7668 | 0.76339 | -10.5773 | -8.0746 | 0.7541 | -10.699 | -8.0681 | 0.76277 | -10.6395 | -8.1155
763.75 | 5:37 | -8.3382 | -1.9523 | 0.69936 | -11.1714 | -7.8129 | 0.65036 | -10.2849 | -6.6888 | 0.73012 | -11.0185 | -8.0449 | 0.38079 | -8.3625 | -3.1843 | 0.64973 | -11.0286 | -7.1656 | 0.69315 | -11.4637 | -7.946 | 0.50952 | -8.2132 | -4.1848 | 0.7436 | -11.3431 | -8.4347 | 0.7593 | -11.1457 | -8.4629 | 0.76072 | -11.5288 | -8.7702 | 0.78043 | -11.0485 | -8.6226 | 0.75042 | -11.3166 | -8.4923 | 0.66388 | -9.3172 | -6.1855 | 0.76382 | -7.5486 | -5.7657 | 0.57076 | -8.2753 | -4.7233 | 0.68437 | -10.2078 | -6.9859 | 0.32131 | -7.8189 | -2.5123 | 0.72878 | -10.6147 | -7.7358 | 0.72506 | -10.8199 | -7.8451 | 0.72512 | -10.6894 | -7.7511 | 0.7567 | -10.6575 | -8.0645 | 0.75331 | -10.7185 | -8.0744 | 0.74609 | -10.8139 | -8.0681
764.0001 | 5:48 | -8.1033 | -1.9596 | 0.7094 | -11.0723 | -7.8546 | 0.67184 | -9.7829 | -6.5726 | 0.73412 | -10.9642 | -8.049 | 0.38943 | -8.0145 | -3.1211 | 0.65035 | -10.9988 | -7.1531 | 0.71403 | -11.2573 | -8.0381 | 0.49841 | -8.4634 | -4.2183 | 0.74669 | -11.3083 | -8.4438 | 0.74965 | -11.2755 | -8.4527 | 0.76995 | -11.397 | -8.7751 | 0.77107 | -11.1832 | -8.623 | 0.75709 | -11.2343 | -8.5053 | 0.63115 | -9.7922 | -6.1803 | 0.77126 | -7.483 | -5.7714 | 0.56534 | -8.306 | -4.6957 | 0.68321 | -10.2211 | -6.9832 | 0.30582 | -8.2247 | -2.5152 | 0.7163 | -10.7643 | -7.7105 | 0.74514 | -10.6003 | -7.8987 | 0.75133 | -10.3818 | -7.8001 | 0.75557 | -10.6695 | -8.0615 | 0.76638 | -10.5721 | -8.1022 | 0.76877 | -10.5687 | -8.1248
764.2501 | 5:47 | -8.14 | -1.9616 | 0.69147 | -11.2605 | -7.7862 | 0.58798 | -10.7301 | -6.3091 | 0.72762 | -11.0498 | -8.0401 | 0.37576 | -8.39 | -3.1526 | 0.63553 | -11.2398 | -7.1433 | 0.72436 | -11.1153 | -8.0514 | 0.51151 | -8.1295 | -4.1583 | 0.74948 | -11.2736 | -8.4493 | 0.74493 | -11.3269 | -8.4378 | 0.77419 | -11.3503 | -8.7873 | 0.76856 | -11.2388 | -8.6377 | 0.75563 | -11.2534 | -8.5035 | 0.64626 | -9.6777 | -6.2543 | 0.75962 | -7.5874 | -5.7635 | 0.56667 | -8.3081 | -4.708 | 0.67191 | -10.3452 | -6.951 | 0.3036 | -8.2727 | -2.5116 | 0.71464 | -10.7935 | -7.7135 | 0.73449 | -10.696 | -7.8562 | 0.73021 | -10.6242 | -7.7579 | 0.75574 | -10.6579 | -8.0546 | 0.75752 | -10.6702 | -8.0829 | 0.76714 | -10.5991 | -8.1309
764.5002 | 5:41 | -8.2787 | -1.9585 | 0.68834 | -11.2865 | -7.769 | 0.62667 | -10.2954 | -6.4519 | 0.73009 | -11.0285 | -8.0518 | 0.37671 | -8.395 | -3.1625 | 0.66345 | -10.843 | -7.1938 | 0.70074 | -11.3778 | -7.9729 | 0.48341 | -8.5117 | -4.1146 | 0.75691 | -11.179 | -8.4615 | 0.7448 | -11.3284 | -8.4374 | 0.75985 | -11.525 | -8.7573 | 0.76909 | -11.2183 | -8.6279 | 0.74442 | -11.3722 | -8.4657 | 0.66697 | -9.3244 | -6.2191 | 0.75083 | -7.6573 | -5.7494 | 0.55946 | -8.3728 | -4.6842 | 0.69737 | -10.074 | -7.0253 | 0.30128 | -8.3357 | -2.5114 | 0.71814 | -10.7345 | -7.7089 | 0.73601 | -10.6731 | -7.8556 | 0.73336 | -10.5705 | -7.752 | 0.76302 | -10.5643 | -8.0607 | 0.74177 | -10.815 | -8.0223 | 0.76469 | -10.6162 | -8.1181
764.75 | 5:54 | -7.9823 | -1.9623 | 0.69419 | -11.2248 | -7.7921 | 0.66355 | -9.9156 | -6.5795 | 0.71955 | -11.1538 | -8.0257 | 0.39462 | -8.0681 | -3.1839 | 0.65243 | -10.9349 | -7.1342 | 0.72119 | -11.1339 | -8.0297 | 0.4962 | -8.2892 | -4.1131 | 0.75186 | -11.2394 | -8.4504 | 0.76376 | -11.0892 | -8.4695 | 0.76158 | -11.5136 | -8.7685 | 0.77301 | -11.1623 | -8.6285 | 0.74782 | -11.348 | -8.4863 | 0.64997 | -9.4738 | -6.1577 | 0.7409 | -7.7295 | -5.7268 | 0.56737 | -8.3127 | -4.7164 | 0.69587 | -10.0849 | -7.0178 | 0.29834 | -8.4293 | -2.5148 | 0.71212 | -10.8278 | -7.7107 | 0.72662 | -10.7531 | -7.8134 | 0.7376 | -10.5441 | -7.7773 | 0.76386 | -10.5697 | -8.0738 | 0.75917 | -10.6351 | -8.0738 | 0.77507 | -10.5268 | -8.159
765.0001 | 5:43 | -8.2125 | -1.9588 | 0.69309 | -11.2498 | -7.7971 | 0.6683 | -9.8834 | -6.6051 | 0.73377 | -10.9542 | -8.0379 | 0.39082 | -8.1305 | -3.1775 | 0.64821 | -11.0056 | -7.134 | 0.70646 | -11.3365 | -8.0088 | 0.49834 | -8.3201 | -4.1462 | 0.73892 | -11.3967 | -8.4212 | 0.73199 | -11.4699 | -8.3959 | 0.76746 | -11.4368 | -8.7773 | 0.76178 | -11.3039 | -8.6111 | 0.75036 | -11.3145 | -8.49 | 0.64313 | -9.4608 | -6.0845 | 0.74946 | -7.6631 | -5.7432 | 0.57483 | -8.2301 | -4.7309 | 0.69331 | -10.1189 | -7.0156 | 0.30873 | -8.1512 | -2.5165 | 0.69883 | -10.9794 | -7.6727 | 0.72879 | -10.7456 | -7.8312 | 0.7225 | -10.7183 | -7.744 | 0.75341 | -10.6962 | -8.0586 | 0.75638 | -10.6795 | -8.0778 | 0.75903 | -10.6946 | -8.1175
765.25 | 5:47 | -8.1228 | -1.9583 | 0.70522 | -11.1091 | -7.8344 | 0.67055 | -9.8976 | -6.6368 | 0.72463 | -11.0701 | -8.0217 | 0.37267 | -8.5284 | -3.1782 | 0.65191 | -11.0191 | -7.1835 | 0.71874 | -11.188 | -8.0413 | 0.4809 | -8.5717 | -4.1221 | 0.73853 | -11.4078 | -8.4249 | 0.75719 | -11.1785 | -8.4643 | 0.76426 | -11.4744 | -8.7695 | 0.76761 | -11.2417 | -8.6293 | 0.76485 | -11.1416 | -8.5217 | 0.64681 | -9.528 | -6.1628 | 0.7476 | -7.6833 | -5.744 | 0.56551 | -8.3217 | -4.706 | 0.67975 | -10.2508 | -6.9679 | 0.30331 | -8.2649 | -2.5069 | 0.70879 | -10.8788 | -7.7107 | 0.72851 | -10.7821 | -7.8549 | 0.72877 | -10.6558 | -7.7656 | 0.76251 | -10.5844 | -8.0707 | 0.76654 | -10.5541 | -8.0902 | 0.75299 | -10.7586 | -8.1011
765.5001 | 5:51 | -8.041 | -1.9594 | 0.69571 | -11.2187 | -7.805 | 0.66643 | -10.1169 | -6.7421 | 0.72579 | -11.0645 | -8.0305 | 0.37815 | -8.4226 | -3.185 | 0.64268 | -11.1105 | -7.1405 | 0.70138 | -11.3973 | -7.9938 | 0.48618 | -8.5579 | -4.1607 | 0.76129 | -11.1287 | -8.4722 | 0.74575 | -11.317 | -8.4396 | 0.7612 | -11.5212 | -8.7699 | 0.78053 | -11.0635 | -8.6355 | 0.75443 | -11.2682 | -8.501 | 0.64698 | -9.6039 | -6.2136 | 0.74119 | -7.7338 | -5.7322 | 0.56107 | -8.3872 | -4.7058 | 0.70438 | -9.9755 | -7.0266 | 0.29924 | -8.3795 | -2.5075 | 0.71559 | -10.7971 | -7.7262 | 0.73861 | -10.6458 | -7.863 | 0.73543 | -10.5901 | -7.7882 | 0.76418 | -10.5808 | -8.0856 | 0.74988 | -10.7396 | -8.0534 | 0.77702 | -10.5123 | -8.1683
765.7501 | 5:50 | -8.0571 | -1.9565 | 0.70124 | -11.1529 | -7.8208 | 0.6653 | -10.1499 | -6.7527 | 0.70757 | -11.2643 | -7.9702 | 0.37099 | -8.5506 | -3.1721 | 0.62374 | -11.339 | -7.0726 | 0.70994 | -11.3044 | -8.0255 | 0.49551 | -8.3666 | -4.1457 | 0.75872 | -11.1605 | -8.4676 | 0.75697 | -11.1732 | -8.4577 | 0.76137 | -11.5098 | -8.7632 | 0.77292 | -11.2058 | -8.6612 | 0.74789 | -11.3464 | -8.4859 | 0.65943 | -9.5407 | -6.2915 | 0.74628 | -7.7005 | -5.7467 | 0.56343 | -8.3499 | -4.7046 | 0.68768 | -10.1678 | -6.9922 | 0.3032 | -8.283 | -2.5114 | 0.71057 | -10.8539 | -7.7125 | 0.73286 | -10.6915 | -7.8353 | 0.72982 | -10.6388 | -7.7645 | 0.76596 | -10.5405 | -8.0736 | 0.7443 | -10.7832 | -8.0259 | 0.75523 | -10.724 | -8.0991
766.0001 | 5:45 | -8.1784 | -1.9588 | 0.6964 | -11.1958 | -7.7968 | 0.66413 | -10.1763 | -6.7583 | 0.71421 | -11.1974 | -7.9973 | 0.37683 | -8.4585 | -3.1874 | 0.6439 | -11.1103 | -7.154 | 0.72343 | -11.0866 | -8.0204 | 0.49078 | -8.4356 | -4.14 | 0.75668 | -11.1798 | -8.4595 | 0.77643 | -10.9083 | -8.4695 | 0.76593 | -11.4538 | -8.7728 | 0.7648 | -11.257 | -8.6093 | 0.76194 | -11.1487 | -8.4947 | 0.62696 | -9.8561 | -6.1793 | 0.76317 | -7.547 | -5.7597 | 0.54499 | -8.5314 | -4.6495 | 0.68054 | -10.2569 | -6.9803 | 0.31201 | -8.0625 | -2.5156 | 0.71415 | -10.7937 | -7.7084 | 0.74028 | -10.5978 | -7.8453 | 0.73486 | -10.5807 | -7.7754 | 0.75613 | -10.6401 | -8.0454 | 0.74375 | -10.8066 | -8.0374 | 0.75893 | -10.678 | -8.1039
766.2501 | 5:43 | -8.2102 | -1.9582 | 0.67619 | -11.3875 | -7.7002 | 0.65614 | -10.1947 | -6.6891 | 0.72144 | -11.1117 | -8.0164 | 0.38305 | -8.3258 | -3.1892 | 0.62767 | -11.3243 | -7.1079 | 0.71189 | -11.2624 | -8.0176 | 0.49367 | -8.3794 | -4.1367 | 0.76325 | -11.0755 | -8.4534 | 0.75267 | -11.2261 | -8.4496 | 0.77619 | -11.3106 | -8.7792 | 0.77295 | -11.1357 | -8.6074 | 0.75928 | -11.1914 | -8.4974 | 0.64016 | -9.624 | -6.161 | 0.74975 | -7.6568 | -5.7407 | 0.57376 | -8.1989 | -4.7042 | 0.70103 | -9.9397 | -6.9681 | 0.29922 | -8.3824 | -2.5082 | 0.7035 | -10.9253 | -7.686 | 0.75562 | -10.4145 | -7.8693 | 0.7265 | -10.6753 | -7.7556 | 0.75539 | -10.664 | -8.0554 | 0.75489 | -10.6895 | -8.0694 | 0.76215 | -10.6444 | -8.1127
766.5 | 5:40 | -8.2676 | -1.9543 | 0.68862 | -11.2699 | -7.7606 | 0.64388 | -10.4121 | -6.7041 | 0.70041 | -11.3345 | -7.9388 | 0.39326 | -8.1395 | -3.2009 | 0.63955 | -11.1478 | -7.1296 | 0.71633 | -11.2266 | -8.042 | 0.48543 | -8.4532 | -4.1035 | 0.74374 | -11.3259 | -8.4236 | 0.74908 | -11.2545 | -8.4305 | 0.77389 | -11.34 | -8.7759 | 0.77514 | -11.1078 | -8.61 | 0.74126 | -11.394 | -8.4459 | 0.64566 | -9.5291 | -6.1526 | 0.74139 | -7.7211 | -5.7243 | 0.56465 | -8.3325 | -4.705 | 0.69647 | -10.0313 | -6.9866 | 0.30069 | -8.3488 | -2.5104 | 0.71474 | -10.78 | -7.7049 | 0.74436 | -10.5525 | -7.8549 | 0.73477 | -10.5647 | -7.7626 | 0.76642 | -10.4951 | -8.0436 | 0.76043 | -10.6264 | -8.0806 | 0.7662 | -10.6011 | -8.1226
766.7502 | 5:43 | -8.2066 | -1.9549 | 0.69438 | -11.1979 | -7.7756 | 0.64253 | -10.4689 | -6.7266 | 0.73354 | -10.9729 | -8.049 | 0.37949 | -8.3979 | -3.1869 | 0.67788 | -10.5625 | -7.1601 | 0.71493 | -11.1933 | -8.0023 | 0.49761 | -8.2626 | -4.1116 | 0.74016 | -11.3662 | -8.4128 | 0.75955 | -11.1298 | -8.4537 | 0.77412 | -11.3285 | -8.7696 | 0.78042 | -11.0512 | -8.6246 | 0.74205 | -11.3942 | -8.455 | 0.65288 | -9.3655 | -6.1146 | 0.73762 | -7.7481 | -5.7152 | 0.57543 | -8.1444 | -4.6865 | 0.68835 | -10.1278 | -6.9714 | 0.30265 | -8.3064 | -2.514 | 0.7069 | -10.8806 | -7.6915 | 0.74349 | -10.5615 | -7.8524 | 0.73427 | -10.5663 | -7.7585 | 0.75163 | -10.6811 | -8.0282 | 0.75969 | -10.6313 | -8.0765 | 0.75775 | -10.6768 | -8.0903
767.0001 | 5:50 | -8.0623 | -1.9577 | 0.7175 | -10.9453 | -7.8533 | 0.62926 | -10.5972 | -6.6684 | 0.74501 | -10.7977 | -8.0444 | 0.3962 | -8.0726 | -3.1984 | 0.65171 | -10.9124 | -7.1117 | 0.71191 | -11.2539 | -8.0117 | 0.48247 | -8.5936 | -4.1461 | 0.76147 | -11.0778 | -8.4354 | 0.76343 | -11.0869 | -8.464 | 0.77142 | -11.3611 | -8.7641 | 0.7767 | -11.0929 | -8.6159 | 0.74651 | -11.3419 | -8.4668 | 0.61676 | -10.1179 | -6.2403 | 0.76091 | -7.5614 | -5.7536 | 0.57002 | -8.2411 | -4.6976 | 0.69984 | -10.0019 | -6.9997 | 0.31009 | -8.1171 | -2.517 | 0.70688 | -10.8685 | -7.6827 | 0.7352 | -10.677 | -7.8497 | 0.73858 | -10.5158 | -7.7668 | 0.74001 | -10.7971 | -7.99 | 0.76096 | -10.6087 | -8.0728 | 0.7657 | -10.6046 | -8.12
767.2501 | 5:57 | -7.8992 | -1.9567 | 0.69027 | -11.2543 | -7.7685 | 0.65435 | -10.3192 | -6.7523 | 0.7243 | -11.08 | -8.0253 | 0.38646 | -8.2602 | -3.1922 | 0.63681 | -11.1454 | -7.0976 | 0.71475 | -11.2075 | -8.0106 | 0.49883 | -8.3309 | -4.1557 | 0.75897 | -11.1412 | -8.4558 | 0.74644 | -11.2938 | -8.4302 | 0.7795 | -11.2523 | -8.7712 | 0.76938 | -11.1824 | -8.6036 | 0.74605 | -11.3453 | -8.4642 | 0.6536 | -9.6739 | -6.3228 | 0.75331 | -7.6219 | -5.7416 | 0.57077 | -8.2372 | -4.7016 | 0.70532 | -9.9683 | -7.0309 | 0.3073 | -8.1756 | -2.5124 | 0.71818 | -10.7395 | -7.7128 | 0.75554 | -10.4403 | -7.8881 | 0.73454 | -10.5602 | -7.7569 | 0.75928 | -10.6147 | -8.0596 | 0.76363 | -10.5864 | -8.0841 | 0.74837 | -10.7818 | -8.0688
767.5001 | 5:44 | -8.2043 | -1.9597 | 0.712 | -10.9848 | -7.8212 | 0.64137 | -10.2478 | -6.5726 | 0.73419 | -10.9693 | -8.0535 | 0.38698 | -8.2559 | -3.1948 | 0.64277 | -11.1243 | -7.1503 | 0.70037 | -11.3789 | -7.9695 | 0.51291 | -8.2419 | -4.2274 | 0.7455 | -11.3044 | -8.4275 | 0.75656 | -11.1664 | -8.4481 | 0.77604 | -11.2953 | -8.7656 | 0.76947 | -11.1764 | -8.5999 | 0.75744 | -11.2026 | -8.4853 | 0.63562 | -9.8237 | -6.2442 | 0.76882 | -7.4838 | -5.7538 | 0.56232 | -8.3154 | -4.6759 | 0.70073 | -10.0166 | -7.019 | 0.31362 | -8.0296 | -2.5183 | 0.7166 | -10.7449 | -7.6997 | 0.73652 | -10.6735 | -7.8612 | 0.7264 | -10.6546 | -7.7395 | 0.74929 | -10.7323 | -8.0416 | 0.75929 | -10.6353 | -8.0753 | 0.75266 | -10.7221 | -8.0701
767.75 | 5:48 | -8.1194 | -1.9625 | 0.67039 | -11.442 | -7.6705 | 0.61571 | -10.0747 | -6.2031 | 0.72256 | -11.1012 | -8.0213 | 0.37929 | -8.4121 | -3.1906 | 0.64254 | -11.0871 | -7.1239 | 0.70862 | -11.2662 | -7.9835 | 0.51558 | -8.1618 | -4.2081 | 0.75204 | -11.2194 | -8.4374 | 0.76191 | -11.0928 | -8.4517 | 0.77394 | -11.323 | -8.7633 | 0.76884 | -11.178 | -8.5941 | 0.75271 | -11.2558 | -8.4723 | 0.65287 | -9.6179 | -6.2792 | 0.75976 | -7.5698 | -5.7513 | 0.55342 | -8.4274 | -4.6639 | 0.70031 | -10.0231 | -7.0193 | 0.3041 | -8.2573 | -2.5111 | 0.71214 | -10.8065 | -7.6958 | 0.74481 | -10.5463 | -7.855 | 0.72977 | -10.6196 | -7.7498 | 0.76425 | -10.5379 | -8.0536 | 0.75824 | -10.6314 | -8.0612 | 0.74983 | -10.7536 | -8.0634
768.0001 | 5:43 | -8.2277 | -1.9614 | 0.70288 | -11.1029 | -7.804 | 0.67347 | -9.7315 | -6.5539 | 0.73168 | -10.9875 | -8.0393 | 0.37817 | -8.4308 | -3.1883 | 0.64167 | -11.1245 | -7.1382 | 0.72705 | -11.0517 | -8.0351 | 0.50566 | -8.3125 | -4.2032 | 0.74078 | -11.3559 | -8.4122 | 0.75684 | -11.1618 | -8.4477 | 0.78068 | -11.2299 | -8.7669 | 0.75598 | -11.3498 | -8.5802 | 0.74052 | -11.3973 | -8.4399 | 0.66696 | -9.8068 | -6.5408 | 0.74731 | -7.6592 | -5.7238 | 0.57781 | -8.1381 | -4.7022 | 0.68786 | -10.1672 | -6.9936 | 0.30557 | -8.2476 | -2.5202 | 0.72195 | -10.6817 | -7.7116 | 0.73001 | -10.7351 | -7.8367 | 0.73811 | -10.5084 | -7.7563 | 0.75596 | -10.6609 | -8.0592 | 0.75974 | -10.6084 | -8.0596 | 0.77557 | -10.4844 | -8.1314
768.2501 | 5:47 | -8.1271 | -1.9595 | 0.701 | -11.1134 | -7.7905 | 0.69127 | -9.7153 | -6.716 | 0.73268 | -10.9856 | -8.0489 | 0.39161 | -8.1242 | -3.1816 | 0.63471 | -11.191 | -7.1031 | 0.70387 | -11.3472 | -7.9869 | 0.49267 | -8.581 | -4.2276 | 0.73676 | -11.4016 | -8.4002 | 0.76418 | -11.0603 | -8.4521 | 0.773 | -11.3417 | -8.7672 | 0.7715 | -11.1417 | -8.5957 | 0.73777 | -11.4362 | -8.4373 | 0.64351 | -9.6339 | -6.1995 | 0.74807 | -7.6544 | -5.726 | 0.57191 | -8.1925 | -4.6854 | 0.6969 | -10.0514 | -7.0048 | 0.30392 | -8.2631 | -2.5113 | 0.71949 | -10.7221 | -7.7144 | 0.75055 | -10.4931 | -7.8756 | 0.73662 | -10.5283 | -7.7553 | 0.76833 | -10.511 | -8.0759 | 0.78247 | -10.3632 | -8.1089 | 0.75749 | -10.6847 | -8.0936
768.5002 | 5:46 | -8.1589 | -1.9623 | 0.68661 | -11.2934 | -7.7541 | 0.64237 | -10.2246 | -6.5679 | 0.71897 | -11.1402 | -8.0095 | 0.38769 | -8.2455 | -3.1967 | 0.65712 | -10.8534 | -7.132 | 0.73101 | -11.0351 | -8.0668 | 0.51098 | -8.3919 | -4.2881 | 0.75189 | -11.2273 | -8.4417 | 0.75747 | -11.1481 | -8.4444 | 0.77706 | -11.2903 | -8.7732 | 0.75848 | -11.3175 | -8.5841 | 0.7435 | -11.3683 | -8.4524 | 0.6453 | -9.6783 | -6.2454 | 0.7596 | -7.5649 | -5.7464 | 0.55695 | -8.4165 | -4.6875 | 0.68457 | -10.2001 | -6.9826 | 0.30236 | -8.3252 | -2.5172 | 0.70342 | -10.9144 | -7.6773 | 0.73753 | -10.6561 | -7.8592 | 0.73042 | -10.607 | -7.7475 | 0.7615 | -10.5058 | -8.0002 | 0.76246 | -10.5894 | -8.0741 | 0.76877 | -10.5674 | -8.1238
768.7501 | 5:48 | -8.1306 | -1.962 | 0.6893 | -11.2535 | -7.7571 | 0.63104 | -10.0874 | -6.3655 | 0.72188 | -11.0691 | -7.9905 | 0.39714 | -8.0526 | -3.198 | 0.65092 | -11.0119 | -7.1678 | 0.70213 | -11.3648 | -7.9796 | 0.49596 | -8.6539 | -4.292 | 0.7474 | -11.2777 | -8.429 | 0.74358 | -11.3186 | -8.4163 | 0.78747 | -11.1319 | -8.766 | 0.77232 | -11.1424 | -8.6055 | 0.75157 | -11.2779 | -8.4762 | 0.64973 | -9.4365 | -6.1312 | 0.75775 | -7.579 | -5.743 | 0.55796 | -8.3961 | -4.6847 | 0.6865 | -10.1888 | -6.9946 | 0.30676 | -8.1909 | -2.5127 | 0.70718 | -10.8663 | -7.6844 | 0.73166 | -10.7199 | -7.8434 | 0.72756 | -10.6353 | -7.7378 | 0.76168 | -10.5403 | -8.0283 | 0.76348 | -10.5865 | -8.0826 | 0.76704 | -10.5711 | -8.1084
769 | 5:52 | -8.0279 | -1.9602 | 0.69415 | -11.2239 | -7.791 | 0.64746 | -10.0716 | -6.521 | 0.71318 | -11.1893 | -7.98 | 0.38227 | -8.3443 | -3.1898 | 0.65721 | -10.8301 | -7.1176 | 0.71759 | -11.1834 | -8.0252 | 0.512 | -8.4166 | -4.3093 | 0.76412 | -11.061 | -8.452 | 0.75249 | -11.212 | -8.4369 | 0.77876 | -11.2494 | -8.7606 | 0.77245 | -11.1495 | -8.6124 | 0.73926 | -11.4237 | -8.4451 | 0.64278 | -9.6587 | -6.2084 | 0.76823 | -7.4901 | -5.7541 | 0.57369 | -8.2079 | -4.7088 | 0.6825 | -10.2127 | -6.9702 | 0.30548 | -8.2168 | -2.5101 | 0.72759 | -10.6082 | -7.7183 | 0.73834 | -10.6418 | -7.8572 | 0.7333 | -10.5577 | -7.742 | 0.75122 | -10.6439 | -7.9959 | 0.75163 | -10.7015 | -8.0436 | 0.75878 | -10.6719 | -8.0977
769.2501 | 5:50 | -8.0628 | -1.9596 | 0.68803 | -11.2787 | -7.7601 | 0.63679 | -10.4693 | -6.6668 | 0.71459 | -11.1823 | -7.9908 | 0.38962 | -8.1997 | -3.1947 | 0.64623 | -10.9082 | -7.0492 | 0.71887 | -11.1762 | -8.0342 | 0.50749 | -8.3069 | -4.2156 | 0.73896 | -11.3746 | -8.4054 | 0.76156 | -11.1042 | -8.4565 | 0.77975 | -11.2467 | -8.7697 | 0.76663 | -11.2317 | -8.6105 | 0.75823 | -11.2003 | -8.4924 | 0.62551 | -9.9641 | -6.2327 | 0.75687 | -7.5864 | -5.7419 | 0.56026 | -8.365 | -4.6866 | 0.68838 | -10.1875 | -7.0129 | 0.30341 | -8.2873 | -2.5145 | 0.71103 | -10.8264 | -7.6979 | 0.74236 | -10.6009 | -7.8697 | 0.73442 | -10.5621 | -7.7571 | 0.75839 | -10.5758 | -8.0206 | 0.76387 | -10.59 | -8.0894 | 0.76803 | -10.5818 | -8.1272
769.5001 | 5:44 | -8.1994 | -1.9612 | 0.69083 | -11.2081 | -7.7429 | 0.68899 | -10.2106 | -7.035 | 0.72952 | -10.998 | -8.0232 | 0.36927 | -8.6386 | -3.1899 | 0.63232 | -11.2284 | -7.0999 | 0.71053 | -11.284 | -8.0176 | 0.49491 | -8.4237 | -4.169 | 0.75228 | -11.2169 | -8.4382 | 0.76664 | -11.0283 | -8.4547 | 0.76164 | -11.4964 | -8.7561 | 0.76145 | -11.2843 | -8.5925 | 0.74335 | -11.3786 | -8.4583 | 0.63085 | -9.6843 | -6.1093 | 0.76399 | -7.5325 | -5.7547 | 0.57803 | -8.185 | -4.7312 | 0.69192 | -10.0952 | -6.9851 | 0.30388 | -8.2613 | -2.5105 | 0.70884 | -10.8542 | -7.6939 | 0.73786 | -10.6585 | -7.8646 | 0.73231 | -10.5811 | -7.7487 | 0.75609 | -10.6262 | -8.0343 | 0.76812 | -10.5311 | -8.0892 | 0.76379 | -10.6202 | -8.1116
769.7501 | 5:46 | -8.1671 | -1.9599 | 0.70053 | -11.154 | -7.8137 | 0.68009 | -10.109 | -6.875 | 0.72349 | -11.077 | -8.0141 | 0.39179 | -8.1703 | -3.2011 | 0.64028 | -11.1258 | -7.1236 | 0.72131 | -11.1143 | -8.0168 | 0.47669 | -8.6414 | -4.1193 | 0.74656 | -11.2952 | -8.4325 | 0.76205 | -11.0837 | -8.4462 | 0.7654 | -11.4472 | -8.7616 | 0.75198 | -11.4028 | -8.5747 | 0.7565 | -11.2195 | -8.4875 | 0.64831 | -9.573 | -6.2063 | 0.7679 | -7.5017 | -5.7606 | 0.56082 | -8.3761 | -4.6975 | 0.68901 | -10.1438 | -6.9892 | 0.31219 | -8.0395 | -2.5098 | 0.70763 | -10.8633 | -7.6872 | 0.74382 | -10.5758 | -7.8664 | 0.72139 | -10.7059 | -7.7231 | 0.75373 | -10.6632 | -8.0371 | 0.74575 | -10.7714 | -8.0328 | 0.75514 | -10.7042 | -8.0831
770 | 5:45 | -8.1862 | -1.961 | 0.70277 | -11.1251 | -7.8184 | 0.64912 | -10.6897 | -6.9389 | 0.71784 | -11.1416 | -7.9979 | 0.37933 | -8.4502 | -3.2055 | 0.6294 | -11.3621 | -7.1513 | 0.71886 | -11.1725 | -8.0314 | 0.4894 | -8.417 | -4.1193 | 0.75232 | -11.2157 | -8.4377 | 0.76789 | -11.0004 | -8.4471 | 0.77387 | -11.3136 | -8.7552 | 0.75819 | -11.3262 | -8.5875 | 0.75055 | -11.2899 | -8.4736 | 0.64904 | -9.3985 | -6.1 | 0.7475 | -7.6686 | -5.7322 | 0.56818 | -8.2632 | -4.695 | 0.68944 | -10.1197 | -6.9769 | 0.31469 | -7.9459 | -2.5005 | 0.71466 | -10.7653 | -7.6936 | 0.74149 | -10.609 | -7.8664 | 0.72734 | -10.6389 | -7.7381 | 0.75678 | -10.6117 | -8.0307 | 0.76874 | -10.5191 | -8.0864 | 0.7545 | -10.7221 | -8.0898
770.2501 | 5:48 | -8.1216 | -1.96 | 0.68337 | -11.3235 | -7.7381 | 0.66763 | -10.4161 | -6.954 | 0.73348 | -10.9635 | -8.0415 | 0.39008 | -8.2417 | -3.2149 | 0.6416 | -11.1402 | -7.1475 | 0.72058 | -11.1395 | -8.0269 | 0.50262 | -8.22 | -4.1316 | 0.75575 | -11.1735 | -8.4444 | 0.75465 | -11.1704 | -8.4297 | 0.76831 | -11.3954 | -8.7551 | 0.76697 | -11.2385 | -8.6196 | 0.74686 | -11.3275 | -8.46 | 0.64688 | -9.6916 | -6.2693 | 0.76705 | -7.4979 | -5.7513 | 0.56534 | -8.3056 | -4.6955 | 0.71311 | -9.8409 | -7.0176 | 0.31007 | -8.0882 | -2.5079 | 0.70453 | -10.8864 | -7.6697 | 0.74209 | -10.6212 | -7.8819 | 0.72154 | -10.7 | -7.7205 | 0.76626 | -10.5257 | -8.0654 | 0.75619 | -10.6643 | -8.0643 | 0.7742 | -10.511 | -8.1376
770.5 | 5:43 | -8.2179 | -1.96 | 0.7074 | -11.0812 | -7.8388 | 0.66916 | -10.3956 | -6.9563 | 0.71787 | -11.1385 | -7.996 | 0.38563 | -8.3421 | -3.217 | 0.64578 | -11.0848 | -7.1583 | 0.71003 | -11.2782 | -8.0078 | 0.4841 | -8.5314 | -4.13 | 0.73855 | -11.3832 | -8.407 | 0.75797 | -11.1386 | -8.4427 | 0.77317 | -11.3404 | -8.7681 | 0.76191 | -11.2997 | -8.6094 | 0.75206 | -11.2682 | -8.4744 | 0.62139 | -9.6754 | -6.0122 | 0.76632 | -7.5145 | -5.7586 | 0.55978 | -8.3646 | -4.6823 | 0.68163 | -10.2553 | -6.9903 | 0.30199 | -8.2951 | -2.5051 | 0.70981 | -10.827 | -7.6851 | 0.7366 | -10.6813 | -7.8678 | 0.73454 | -10.5625 | -7.7586 | 0.75623 | -10.637 | -8.044 | 0.7684 | -10.5364 | -8.0962 | 0.76499 | -10.6031 | -8.1113
770.75 | 5:46 | -8.1536 | -1.9594 | 0.66858 | -11.4842 | -7.6781 | 0.66835 | -10.4831 | -7.0064 | 0.72208 | -11.0961 | -8.0122 | 0.38302 | -8.3951 | -3.2155 | 0.6314 | -11.2595 | -7.1092 | 0.7197 | -11.1594 | -8.0314 | 0.4965 | -8.3489 | -4.1453 | 0.74855 | -11.267 | -8.434 | 0.75881 | -11.1482 | -8.4594 | 0.76932 | -11.3988 | -8.7693 | 0.77686 | -11.0937 | -8.6183 | 0.76629 | -11.0853 | -8.4945 | 0.67476 | -9.85 | -6.6464 | 0.75589 | -7.5963 | -5.7419 | 0.56244 | -8.352 | -4.6975 | 0.69805 | -10.0553 | -7.0191 | 0.31151 | -8.0382 | -2.504 | 0.7183 | -10.7444 | -7.7177 | 0.74324 | -10.5991 | -7.8777 | 0.74619 | -10.4231 | -7.7777 | 0.75627 | -10.6429 | -8.0489 | 0.75914 | -10.6444 | -8.0806 | 0.7435 | -10.8189 | -8.0439
771 | 5:43 | -8.2208 | -1.9584 | 0.68779 | -11.2929 | -7.7672 | 0.69642 | -9.9974 | -6.9624 | 0.72582 | -11.0579 | -8.0261 | 0.3776 | -8.4989 | -3.2092 | 0.63695 | -11.1828 | -7.1229 | 0.72108 | -11.1491 | -8.0394 | 0.4861 | -8.488 | -4.126 | 0.74191 | -11.3408 | -8.4138 | 0.76423 | -11.0555 | -8.4489 | 0.77718 | -11.2849 | -8.7704 | 0.78588 | -10.9461 | -8.6024 | 0.7453 | -11.3461 | -8.4562 | 0.67095 | -9.8416 | -6.6032 | 0.75617 | -7.5951 | -5.7432 | 0.55124 | -8.4593 | -4.6631 | 0.69703 | -10.0646 | -7.0153 | 0.30949 | -8.0873 | -2.5029 | 0.72825 | -10.598 | -7.718 | 0.75165 | -10.499 | -7.8916 | 0.73965 | -10.4909 | -7.7596 | 0.75201 | -10.6723 | -8.0256 | 0.76301 | -10.5986 | -8.0868 | 0.76792 | -10.5738 | -8.1198
771.2502 | 5:37 | -8.3468 | -1.9551 | 0.69987 | -11.1539 | -7.8062 | 0.67725 | -10.4051 | -7.0469 | 0.72604 | -11.0581 | -8.0287 | 0.39328 | -8.1878 | -3.2201 | 0.63923 | -11.2024 | -7.1609 | 0.70184 | -11.3643 | -7.9759 | 0.5035 | -8.2333 | -4.1455 | 0.75291 | -11.2168 | -8.4452 | 0.74319 | -11.3181 | -8.4115 | 0.77063 | -11.3619 | -8.7558 | 0.76791 | -11.1888 | -8.592 | 0.7505 | -11.2905 | -8.4736 | 0.6612 | -10.0085 | -6.6177 | 0.74388 | -7.6979 | -5.7263 | 0.55963 | -8.381 | -4.6902 | 0.68614 | -10.1873 | -6.9899 | 0.30827 | -8.1075 | -2.4993 | 0.70718 | -10.8667 | -7.6848 | 0.75126 | -10.4963 | -7.8855 | 0.73075 | -10.6006 | -7.7464 | 0.75576 | -10.6272 | -8.0316 | 0.76183 | -10.6026 | -8.0774 | 0.76589 | -10.6037 | -8.1213
771.5001 | 5:41 | -8.2599 | -1.9574 | 0.69881 | -11.1838 | -7.8154 | 0.67067 | -10.4703 | -7.0222 | 0.72859 | -11.0274 | -8.0345 | 0.39559 | -8.1114 | -3.2088 | 0.64448 | -11.0603 | -7.1281 | 0.69989 | -11.3765 | -7.9623 | 0.4983 | -8.2469 | -4.1095 | 0.75643 | -11.1668 | -8.4469 | 0.76625 | -11.0343 | -8.4551 | 0.75353 | -11.5978 | -8.7393 | 0.76993 | -11.2409 | -8.6547 | 0.75536 | -11.2467 | -8.4953 | 0.64129 | -9.6441 | -6.1846 | 0.74999 | -7.6507 | -5.7379 | 0.57113 | -8.2512 | -4.7125 | 0.68852 | -10.1596 | -6.9951 | 0.29813 | -8.384 | -2.4996 | 0.70671 | -10.8741 | -7.6848 | 0.7433 | -10.601 | -7.8797 | 0.73526 | -10.5452 | -7.7535 | 0.7456 | -10.7418 | -8.0091 | 0.76162 | -10.6137 | -8.0836 | 0.77186 | -10.5397 | -8.1352
771.75 | 5:49 | -8.0978 | -1.9619 | 0.68065 | -11.3583 | -7.731 | 0.67461 | -10.3968 | -7.0138 | 0.73116 | -10.99 | -8.0355 | 0.37296 | -8.5507 | -3.189 | 0.64636 | -10.9361 | -7.0686 | 0.72306 | -11.129 | -8.0469 | 0.49939 | -8.1692 | -4.0796 | 0.76084 | -11.1167 | -8.458 | 0.7637 | -11.0629 | -8.4487 | 0.77906 | -11.26 | -8.7722 | 0.76349 | -11.2631 | -8.5992 | 0.75591 | -11.2277 | -8.4871 | 0.65114 | -9.7234 | -6.3313 | 0.75234 | -7.6376 | -5.7461 | 0.55358 | -8.4483 | -4.6769 | 0.69247 | -10.1275 | -7.0131 | 0.31008 | -8.0715 | -2.5028 | 0.71981 | -10.7074 | -7.7073 | 0.74224 | -10.6152 | -7.879 | 0.73987 | -10.492 | -7.7628 | 0.76011 | -10.584 | -8.0451 | 0.76057 | -10.6246 | -8.0808 | 0.76806 | -10.5819 | -8.1275
772.0001 | 5:44 | -8.1783 | -1.9564 | 0.68442 | -11.325 | -7.7511 | 0.66313 | -10.5358 | -6.9866 | 0.71876 | -11.1363 | -8.0044 | 0.37953 | -8.443 | -3.2044 | 0.64584 | -11.1096 | -7.175 | 0.71001 | -11.2974 | -8.0213 | 0.50073 | -8.0995 | -4.0556 | 0.75054 | -11.2399 | -8.436 | 0.75851 | -11.1352 | -8.4461 | 0.78078 | -11.2328 | -8.7704 | 0.76485 | -11.2348 | -8.5929 | 0.75513 | -11.2417 | -8.4889 | 0.66683 | -9.4667 | -6.3126 | 0.74208 | -7.7103 | -5.7217 | 0.57098 | -8.2647 | -4.719 | 0.70002 | -10.0181 | -7.0129 | 0.30918 | -8.0854 | -2.4999 | 0.72017 | -10.7113 | -7.7139 | 0.73669 | -10.6652 | -7.857 | 0.74238 | -10.4598 | -7.7652 | 0.76328 | -10.5572 | -8.058 | 0.75539 | -10.6548 | -8.0485 | 0.77589 | -10.4796 | -8.131
772.2501 | 5:33 | -8.4454 | -1.9502 | 0.67166 | -11.4355 | -7.6808 | 0.65852 | -10.6313 | -7.0009 | 0.70882 | -11.2327 | -7.962 | 0.38025 | -8.422 | -3.2025 | 0.63937 | -11.0988 | -7.0962 | 0.72275 | -11.1331 | -8.0465 | 0.49151 | -8.3323 | -4.0955 | 0.74225 | -11.3393 | -8.4166 | 0.75829 | -11.1386 | -8.4463 | 0.77703 | -11.2826 | -8.7669 | 0.75856 | -11.3225 | -8.5888 | 0.7546 | -11.243 | -8.4839 | 0.64369 | -9.6049 | -6.1826 | 0.7465 | -7.678 | -5.7317 | 0.57064 | -8.2459 | -4.7055 | 0.67924 | -10.258 | -6.9676 | 0.30333 | -8.2469 | -2.5015 | 0.71077 | -10.826 | -7.6948 | 0.75055 | -10.4985 | -7.8796 | 0.72942 | -10.6115 | -7.7403 | 0.75254 | -10.6654 | -8.0262 | 0.77112 | -10.5031 | -8.0991 | 0.77255 | -10.5075 | -8.1176
772.5001 | 5:52 | -8.0211 | -1.958 | 0.70789 | -11.0606 | -7.8297 | 0.66485 | -10.55 | -7.0142 | 0.73117 | -10.9881 | -8.0341 | 0.37625 | -8.5143 | -3.2035 | 0.6371 | -11.1746 | -7.1193 | 0.71835 | -11.157 | -8.0147 | 0.46306 | -8.7719 | -4.0619 | 0.75526 | -11.1845 | -8.4472 | 0.74009 | -11.3584 | -8.4062 | 0.77111 | -11.3568 | -8.7574 | 0.76563 | -11.2344 | -8.6014 | 0.74822 | -11.3276 | -8.4755 | 0.63561 | -9.9852 | -6.3467 | 0.73992 | -7.7236 | -5.7148 | 0.56344 | -8.2933 | -4.6728 | 0.70774 | -9.9031 | -7.0088 | 0.30805 | -8.098 | -2.4946 | 0.72542 | -10.6349 | -7.7148 | 0.74093 | -10.6128 | -7.8634 | 0.73583 | -10.5562 | -7.7676 | 0.76649 | -10.5155 | -8.0601 | 0.75578 | -10.6675 | -8.0623 | 0.76816 | -10.557 | -8.1095
772.75 | 5:52 | -7.9965 | -1.9559 | 0.66976 | -11.4651 | -7.6789 | 0.66731 | -10.5389 | -7.0327 | 0.72007 | -11.1164 | -8.0046 | 0.3774 | -8.4594 | -3.1926 | 0.64536 | -10.9891 | -7.0919 | 0.70262 | -11.3596 | -7.9815 | 0.49222 | -8.3455 | -4.1078 | 0.75455 | -11.198 | -8.4495 | 0.75883 | -11.1344 | -8.4491 | 0.76758 | -11.4178 | -8.7641 | 0.76274 | -11.2689 | -8.5953 | 0.75896 | -11.1951 | -8.4967 | 0.65081 | -9.5276 | -6.2006 | 0.75721 | -7.5912 | -5.7482 | 0.56317 | -8.3559 | -4.7058 | 0.69344 | -10.0968 | -7.0015 | 0.31388 | -7.9549 | -2.4969 | 0.71906 | -10.7208 | -7.709 | 0.72588 | -10.8024 | -7.8413 | 0.73582 | -10.5596 | -7.7699 | 0.772 | -10.4469 | -8.065 | 0.74226 | -10.8004 | -8.0167 | 0.76458 | -10.5942 | -8.1002
773.0001 | 5:47 | -8.1207 | -1.9573 | 0.70098 | -11.1339 | -7.8046 | 0.6828 | -10.3153 | -7.0433 | 0.70482 | -11.2772 | -7.9484 | 0.3747 | -8.5498 | -3.2036 | 0.63613 | -11.152 | -7.0941 | 0.72274 | -11.1346 | -8.0474 | 0.49063 | -8.435 | -4.1385 | 0.76645 | -11.0397 | -8.4614 | 0.76589 | -11.0455 | -8.4596 | 0.75895 | -11.5204 | -8.7434 | 0.75958 | -11.3161 | -8.5954 | 0.7519 | -11.283 | -8.4837 | 0.63705 | -9.755 | -6.2144 | 0.75225 | -7.6395 | -5.7468 | 0.55937 | -8.3568 | -4.6746 | 0.68661 | -10.1564 | -6.9736 | 0.30634 | -8.1608 | -2.4999 | 0.70927 | -10.8454 | -7.6923 | 0.73118 | -10.7388 | -7.852 | 0.73367 | -10.5708 | -7.7555 | 0.75965 | -10.5933 | -8.0472 | 0.75851 | -10.6404 | -8.0708 | 0.75438 | -10.7225 | -8.0889
773.25 | 5:45 | -8.1617 | -1.9564 | 0.6898 | -11.2598 | -7.767 | 0.67506 | -10.3814 | -7.008 | 0.72642 | -11.0559 | -8.0311 | 0.39011 | -8.1928 | -3.1961 | 0.62826 | -11.2168 | -7.0471 | 0.69847 | -11.3959 | -7.9597 | 0.5098 | -8.0989 | -4.1288 | 0.74779 | -11.2766 | -8.4325 | 0.76709 | -11.0261 | -8.458 | 0.75721 | -11.5504 | -8.7461 | 0.75469 | -11.3883 | -8.5946 | 0.74824 | -11.3185 | -8.4689 | 0.63777 | -9.7023 | -6.1878 | 0.74934 | -7.6571 | -5.7378 | 0.57215 | -8.2365 | -4.7126 | 0.68757 | -10.1697 | -6.9924 | 0.31146 | -8.0294 | -2.5008 | 0.72624 | -10.625 | -7.7164 | 0.73921 | -10.6163 | -7.8476 | 0.72975 | -10.5923 | -7.7297 | 0.7601 | -10.5842 | -8.045 | 0.76053 | -10.6208 | -8.0774 | 0.77048 | -10.5331 | -8.1155
773.5001 | 5:40 | -8.2679 | -1.9512 | 0.71062 | -11.035 | -7.8417 | 0.68125 | -10.3353 | -7.041 | 0.73266 | -10.9473 | -8.0207 | 0.38 | -8.4439 | -3.2087 | 0.63524 | -11.2061 | -7.1186 | 0.72194 | -11.1327 | -8.0372 | 0.49225 | -8.2787 | -4.0752 | 0.74585 | -11.3004 | -8.4285 | 0.76107 | -11.1106 | -8.456 | 0.7451 | -11.6892 | -8.7096 | 0.76568 | -11.2571 | -8.6193 | 0.74787 | -11.331 | -8.4741 | 0.63241 | -9.715 | -6.1439 | 0.75691 | -7.603 | -5.7548 | 0.57129 | -8.2468 | -4.7114 | 0.68285 | -10.2074 | -6.9701 | 0.30998 | -8.0693 | -2.5013 | 0.72179 | -10.6836 | -7.7113 | 0.73447 | -10.6687 | -7.8358 | 0.73833 | -10.5066 | -7.7573 | 0.76457 | -10.536 | -8.0555 | 0.75811 | -10.6479 | -8.0722 | 0.78207 | -10.4282 | -8.1556
773.7502 | 5:44 | -8.1784 | -1.9542 | 0.71662 | -10.967 | -7.8592 | 0.67169 | -10.4924 | -7.0476 | 0.73164 | -11.0065 | -8.0528 | 0.3823 | -8.3871 | -3.2064 | 0.65099 | -11.0624 | -7.2015 | 0.70191 | -11.3678 | -7.9792 | 0.49507 | -8.352 | -4.1349 | 0.74965 | -11.2538 | -8.4363 | 0.75635 | -11.1605 | -8.4412 | 0.77013 | -11.3806 | -8.7645 | 0.76366 | -11.2799 | -8.6139 | 0.76025 | -11.1602 | -8.4846 | 0.6401 | -9.8227 | -6.2875 | 0.76438 | -7.5325 | -5.7576 | 0.57976 | -8.1688 | -4.7359 | 0.69791 | -10.0307 | -7.0005 | 0.30727 | -8.1436 | -2.5023 | 0.71343 | -10.7932 | -7.7002 | 0.75635 | -10.4271 | -7.8865 | 0.74186 | -10.4736 | -7.7699 | 0.75499 | -10.6649 | -8.0519 | 0.75416 | -10.6868 | -8.0596 | 0.75733 | -10.6919 | -8.0973
774.0001 | 5:46 | -8.128 | -1.9529 | 0.68683 | -11.1998 | -7.6923 | 0.66542 | -10.5462 | -7.0177 | 0.71189 | -11.2007 | -7.9737 | 0.38864 | -8.2277 | -3.1976 | 0.64159 | -11.2173 | -7.1969 | 0.71932 | -11.1643 | -8.0307 | 0.49381 | -8.3993 | -4.1477 | 0.76364 | -11.0816 | -8.4624 | 0.75895 | -11.1356 | -8.4513 | 0.76835 | -11.4034 | -8.7618 | 0.76504 | -11.2491 | -8.606 | 0.74601 | -11.3491 | -8.4666 | 0.65051 | -9.6352 | -6.2678 | 0.75896 | -7.567 | -5.7431 | 0.57747 | -8.1625 | -4.7136 | 0.69248 | -10.1084 | -6.9998 | 0.3061 | -8.1847 | -2.5053 | 0.71202 | -10.8163 | -7.7014 | 0.73965 | -10.6354 | -7.8665 | 0.73438 | -10.5513 | -7.7487 | 0.75087 | -10.7062 | -8.0389 | 0.76934 | -10.5256 | -8.0977 | 0.76689 | -10.5882 | -8.12
774.25 | 5:54 | -7.9635 | -1.9549 | 0.70076 | -11.076 | -7.7617 | 0.67278 | -10.4766 | -7.0484 | 0.71825 | -11.1545 | -8.0118 | 0.38169 | -8.3747 | -3.1965 | 0.6457 | -11.151 | -7.2002 | 0.71477 | -11.2299 | -8.0268 | 0.48492 | -8.579 | -4.1601 | 0.74731 | -11.2676 | -8.4205 | 0.75897 | -11.1327 | -8.4494 | 0.77479 | -11.3064 | -8.7602 | 0.76908 | -11.1979 | -8.6121 | 0.746 | -11.3447 | -8.4632 | 0.6511 | -10.1802 | -6.6283 | 0.74592 | -7.6813 | -5.7297 | 0.56016 | -8.3667 | -4.6867 | 0.68852 | -10.1682 | -7.0011 | 0.30704 | -8.1468 | -2.5014 | 0.71952 | -10.7135 | -7.7086 | 0.74139 | -10.614 | -7.8691 | 0.73429 | -10.5591 | -7.7534 | 0.75355 | -10.6678 | -8.0388 | 0.75806 | -10.6485 | -8.0721 | 0.75059 | -10.7553 | -8.0728
774.5001 | 5:44 | -8.1542 | -1.9505 | 0.68362 | -11.293 | -7.7201 | 0.68768 | -10.3297 | -7.1036 | 0.73323 | -10.9585 | -8.0351 | 0.38872 | -8.2607 | -3.2111 | 0.63622 | -11.2573 | -7.1621 | 0.70192 | -11.3724 | -7.9825 | 0.51591 | -8.0159 | -4.1355 | 0.76179 | -11.0994 | -8.4555 | 0.7613 | -11.1049 | -8.4542 | 0.7692 | -11.3894 | -8.7607 | 0.7671 | -11.2161 | -8.6038 | 0.74723 | -11.3333 | -8.4686 | 0.67463 | -9.9178 | -6.6908 | 0.74713 | -7.6769 | -5.7357 | 0.57793 | -8.1608 | -4.7164 | 0.69212 | -10.1104 | -6.9977 | 0.30983 | -8.0692 | -2.5001 | 0.72134 | -10.6797 | -7.7037 | 0.74581 | -10.5444 | -7.8641 | 0.73096 | -10.5858 | -7.7378 | 0.76208 | -10.5649 | -8.0514 | 0.75123 | -10.7229 | -8.0553 | 0.76799 | -10.5708 | -8.1182
774.7501 | 5:43 | -8.1776 | -1.9507 | 0.68648 | -11.2769 | -7.7414 | 0.69017 | -10.2725 | -7.0898 | 0.71615 | -11.157 | -7.9901 | 0.37982 | -8.4017 | -3.1911 | 0.64255 | -11.2192 | -7.2089 | 0.7223 | -11.1299 | -8.0392 | 0.50479 | -8.2614 | -4.1703 | 0.76291 | -11.0796 | -8.4528 | 0.75432 | -11.1897 | -8.4406 | 0.7578 | -11.5359 | -8.7419 | 0.76529 | -11.2419 | -8.6034 | 0.74548 | -11.3586 | -8.4676 | 0.6711 | -9.9626 | -6.686 | 0.74751 | -7.6709 | -5.7341 | 0.55624 | -8.4104 | -4.6782 | 0.69059 | -10.1346 | -6.9989 | 0.29924 | -8.3137 | -2.4878 | 0.70142 | -10.943 | -7.6757 | 0.73866 | -10.6213 | -7.8455 | 0.71696 | -10.7557 | -7.7114 | 0.75536 | -10.6572 | -8.0501 | 0.7513 | -10.7192 | -8.0534 | 0.77672 | -10.4811 | -8.1409
775.0001 | 5:45 | -8.1603 | -1.9528 | 0.67493 | -11.394 | -7.6901 | 0.68452 | -10.3728 | -7.1004 | 0.73152 | -10.9896 | -8.0391 | 0.38036 | -8.4016 | -3.1957 | 0.63168 | -11.3697 | -7.182 | 0.70304 | -11.3516 | -7.9806 | 0.49415 | -8.4136 | -4.1576 | 0.74812 | -11.2703 | -8.4315 | 0.75696 | -11.1606 | -8.4482 | 0.77383 | -11.3278 | -8.7658 | 0.77053 | -11.1729 | -8.6091 | 0.74041 | -11.4148 | -8.4516 | 0.66002 | -9.9276 | -6.5525 | 0.7507 | -7.6399 | -5.7353 | 0.56982 | -8.229 | -4.6891 | 0.68147 | -10.2602 | -6.992 | 0.31231 | -7.9796 | -2.4921 | 0.72734 | -10.6025 | -7.7116 | 0.72464 | -10.7719 | -7.8057 | 0.72792 | -10.6286 | -7.7367 | 0.7595 | -10.6029 | -8.0528 | 0.76075 | -10.6162 | -8.0763 | 0.76911 | -10.5603 | -8.122
775.2501 | 5:43 | -8.1838 | -1.9485 | 0.68356 | -11.3094 | -7.7307 | 0.65038 | -10.7365 | -6.9828 | 0.72223 | -11.0983 | -8.0155 | 0.38379 | -8.3884 | -3.2194 | 0.64797 | -11.1413 | -7.2192 | 0.69245 | -11.463 | -7.9376 | 0.49752 | -8.3879 | -4.1731 | 0.74621 | -11.288 | -8.4231 | 0.75831 | -11.1272 | -8.4379 | 0.77109 | -11.368 | -8.7658 | 0.75711 | -11.341 | -8.5863 | 0.74477 | -11.3613 | -8.4615 | 0.68863 | -9.5524 | -6.5781 | 0.76853 | -7.4887 | -5.7553 | 0.56753 | -8.2891 | -4.7043 | 0.69828 | -10.0322 | -7.0053 | 0.30946 | -8.0559 | -2.493 | 0.70587 | -10.8809 | -7.6805 | 0.75062 | -10.5079 | -7.8875 | 0.73369 | -10.5615 | -7.7489 | 0.75779 | -10.6225 | -8.0496 | 0.75701 | -10.646 | -8.0591 | 0.75823 | -10.6671 | -8.0882
775.5001 | 5:34 | -8.3634 | -1.9412 | 0.69224 | -11.2357 | -7.7777 | 0.67075 | -10.5103 | -7.0497 | 0.7183 | -11.1338 | -7.9974 | 0.39107 | -8.2532 | -3.2276 | 0.62972 | -11.3802 | -7.1664 | 0.71996 | -11.1841 | -8.0521 | 0.50503 | -8.1624 | -4.1223 | 0.75338 | -11.1981 | -8.4364 | 0.75138 | -11.2281 | -8.4366 | 0.77947 | -11.249 | -8.7682 | 0.76743 | -11.2181 | -8.609 | 0.75626 | -11.2188 | -8.4844 | 0.64959 | -9.9395 | -6.4566 | 0.74949 | -7.655 | -5.7374 | 0.55009 | -8.4647 | -4.6564 | 0.66943 | -10.3902 | -6.9555 | 0.30714 | -8.0759 | -2.4804 | 0.71225 | -10.8017 | -7.6935 | 0.74313 | -10.5711 | -7.8556 | 0.72633 | -10.6497 | -7.7352 | 0.75346 | -10.6815 | -8.0481 | 0.74255 | -10.8011 | -8.0204 | 0.7629 | -10.6127 | -8.0965
775.7502 | 5:52 | -7.9819 | -1.9505 | 0.69239 | -11.2174 | -7.7669 | 0.61857 | -10.2336 | -6.3301 | 0.71966 | -11.1393 | -8.0165 | 0.40593 | -7.9755 | -3.2375 | 0.65191 | -11.0448 | -7.2002 | 0.71564 | -11.2052 | -8.0189 | 0.48089 | -8.5906 | -4.1311 | 0.74809 | -11.267 | -8.4288 | 0.75569 | -11.165 | -8.4373 | 0.75994 | -11.5079 | -8.7453 | 0.76968 | -11.1835 | -8.6077 | 0.74545 | -11.3501 | -8.4609 | 0.66425 | -10.0717 | -6.6902 | 0.74174 | -7.719 | -5.7255 | 0.55794 | -8.3846 | -4.6781 | 0.70862 | -9.9167 | -7.0272 | 0.31045 | -8.0186 | -2.4894 | 0.71696 | -10.7498 | -7.7071 | 0.74525 | -10.5314 | -7.8485 | 0.7425 | -10.4588 | -7.7656 | 0.74918 | -10.7377 | -8.0445 | 0.75601 | -10.6721 | -8.0683 | 0.76142 | -10.652 | -8.1107
776 | 5:42 | -8.2046 | -1.9479 | 0.70324 | -11.1145 | -7.8162 | 0.64316 | -10.2467 | -6.5903 | 0.71409 | -11.1787 | -7.9826 | 0.39408 | -8.2261 | -3.2418 | 0.64363 | -11.1682 | -7.1882 | 0.70607 | -11.3349 | -8.0032 | 0.48655 | -8.4388 | -4.1059 | 0.74904 | -11.2538 | -8.4295 | 0.75604 | -11.1706 | -8.4454 | 0.78199 | -11.2152 | -8.7702 | 0.76684 | -11.2343 | -8.6149 | 0.75645 | -11.2254 | -8.4914 | 0.67056 | -10.0421 | -6.7338 | 0.76848 | -7.501 | -5.7643 | 0.5764 | -8.2135 | -4.7343 | 0.68578 | -10.1756 | -6.9782 | 0.29658 | -8.3993 | -2.4911 | 0.71808 | -10.7462 | -7.7167 | 0.73784 | -10.6165 | -7.8332 | 0.72552 | -10.6544 | -7.73 | 0.76092 | -10.5908 | -8.0587 | 0.77028 | -10.533 | -8.1134 | 0.76427 | -10.6174 | -8.1145
776.2501 | 5:48 | -8.0642 | -1.9492 | 0.70015 | -11.137 | -7.7975 | 0.65248 | -10.144 | -6.6188 | 0.70212 | -11.2818 | -7.9211 | 0.40228 | -8.0872 | -3.2533 | 0.63145 | -11.3376 | -7.1591 | 0.7142 | -11.2281 | -8.0191 | 0.50552 | -8.227 | -4.1589 | 0.75116 | -11.2262 | -8.4327 | 0.75482 | -11.1757 | -8.4356 | 0.76675 | -11.4123 | -8.7503 | 0.76126 | -11.2857 | -8.5914 | 0.75828 | -11.2001 | -8.4929 | 0.67577 | -9.9322 | -6.7119 | 0.74776 | -7.666 | -5.7323 | 0.56509 | -8.2843 | -4.6814 | 0.68936 | -10.1317 | -6.9844 | 0.30507 | -8.1477 | -2.4856 | 0.7159 | -10.7502 | -7.6961 | 0.74137 | -10.5668 | -7.8339 | 0.73201 | -10.5678 | -7.7357 | 0.74304 | -10.7829 | -8.0122 | 0.76514 | -10.5856 | -8.0994 | 0.76106 | -10.6335 | -8.0927
776.5002 | 5:43 | -8.1536 | -1.9446 | 0.7167 | -10.9535 | -7.8504 | 0.62679 | -10.4339 | -6.5398 | 0.72191 | -11.0952 | -8.0098 | 0.38099 | -8.4885 | -3.234 | 0.64549 | -11.1242 | -7.1806 | 0.70723 | -11.3016 | -7.9928 | 0.49239 | -8.3354 | -4.1042 | 0.7513 | -11.2184 | -8.4284 | 0.75629 | -11.1535 | -8.4353 | 0.76737 | -11.4032 | -8.7504 | 0.7524 | -11.3862 | -8.567 | 0.75392 | -11.2508 | -8.4823 | 0.67446 | -9.9416 | -6.7052 | 0.74569 | -7.6694 | -5.719 | 0.55268 | -8.4518 | -4.6711 | 0.71078 | -9.8675 | -7.0137 | 0.31121 | -7.9712 | -2.4807 | 0.72622 | -10.6195 | -7.7121 | 0.73337 | -10.6605 | -7.8181 | 0.74357 | -10.427 | -7.7532 | 0.7635 | -10.5553 | -8.059 | 0.76516 | -10.5659 | -8.0846 | 0.7655 | -10.5989 | -8.1135
776.75 | 5:37 | -8.3093 | -1.9449 | 0.70875 | -11.0478 | -7.8301 | 0.65543 | -10.0743 | -6.603 | 0.71731 | -11.1445 | -7.9941 | 0.39738 | -8.1665 | -3.2452 | 0.65099 | -11.065 | -7.2031 | 0.71775 | -11.1928 | -8.0337 | 0.48663 | -8.5601 | -4.1656 | 0.73782 | -11.3786 | -8.3953 | 0.75868 | -11.1223 | -8.4383 | 0.77864 | -11.2543 | -8.7631 | 0.76913 | -11.1687 | -8.5901 | 0.74381 | -11.3674 | -8.4552 | 0.67507 | -9.8989 | -6.6824 | 0.7575 | -7.5735 | -5.7369 | 0.54966 | -8.4627 | -4.6516 | 0.68727 | -10.1461 | -6.9731 | 0.30335 | -8.1742 | -2.4796 | 0.71836 | -10.7028 | -7.6885 | 0.73942 | -10.5801 | -7.8231 | 0.71856 | -10.734 | -7.713 | 0.75716 | -10.6233 | -8.0435 | 0.74818 | -10.7566 | -8.0479 | 0.75476 | -10.6854 | -8.0649
777.0002 | 5:49 | -8.0356 | -1.9455 | 0.70935 | -11.0483 | -7.8371 | 0.64502 | -10.243 | -6.6069 | 0.71506 | -11.174 | -7.9901 | 0.39293 | -8.2426 | -3.2388 | 0.64735 | -11.1326 | -7.2067 | 0.71149 | -11.2597 | -8.0112 | 0.4897 | -8.466 | -4.1458 | 0.74458 | -11.3032 | -8.4161 | 0.75257 | -11.2038 | -8.4316 | 0.76338 | -11.4588 | -8.7474 | 0.77286 | -11.1237 | -8.5971 | 0.75064 | -11.2774 | -8.4652 | 0.66633 | -9.8815 | -6.5843 | 0.75228 | -7.6265 | -5.7373 | 0.56798 | -8.3006 | -4.7146 | 0.69973 | -9.9913 | -6.9912 | 0.3069 | -8.0853 | -2.4814 | 0.70555 | -10.8717 | -7.6705 | 0.74911 | -10.4957 | -7.8624 | 0.73886 | -10.4946 | -7.7541 | 0.75393 | -10.6693 | -8.0439 | 0.76631 | -10.5665 | -8.0973 | 0.7655 | -10.5924 | -8.1085
777.2501 | 5:36 | -8.3321 | -1.9436 | 0.67751 | -11.3758 | -7.7072 | 0.62635 | -10.4642 | -6.5543 | 0.71603 | -11.1559 | -7.9879 | 0.39187 | -8.2665 | -3.2393 | 0.63143 | -11.3362 | -7.158 | 0.70438 | -11.325 | -7.9771 | 0.49367 | -8.3991 | -4.1464 | 0.7533 | -11.1925 | -8.4314 | 0.75486 | -11.181 | -8.44 | 0.78368 | -11.1834 | -8.7642 | 0.77153 | -11.1203 | -8.5797 | 0.748 | -11.3201 | -8.4674 | 0.67103 | -9.9094 | -6.6495 | 0.75821 | -7.575 | -5.7435 | 0.55589 | -8.4206 | -4.681 | 0.70041 | -9.9934 | -6.9995 | 0.31018 | -7.9883 | -2.4778 | 0.70959 | -10.8388 | -7.6911 | 0.73366 | -10.6369 | -7.8039 | 0.71802 | -10.738 | -7.7101 | 0.74749 | -10.7408 | -8.0286 | 0.75364 | -10.6851 | -8.0526 | 0.75408 | -10.7053 | -8.0726
777.5001 | 5:48 | -8.0419 | -1.9447 | 0.6918 | -11.2397 | -7.7756 | 0.6353 | -10.3603 | -6.5819 | 0.73407 | -10.9609 | -8.0461 | 0.38367 | -8.4054 | -3.2249 | 0.64369 | -11.1997 | -7.2091 | 0.72103 | -11.1371 | -8.0302 | 0.51753 | -7.9327 | -4.1054 | 0.75499 | -11.1697 | -8.4331 | 0.76084 | -11.0981 | -8.4439 | 0.77712 | -11.2666 | -8.7555 | 0.7739 | -11.1037 | -8.5931 | 0.75865 | -11.1867 | -8.4867 | 0.66231 | -10.0632 | -6.6649 | 0.75274 | -7.6212 | -5.7367 | 0.56802 | -8.2615 | -4.6928 | 0.68218 | -10.2207 | -6.9724 | 0.30501 | -8.1146 | -2.475 | 0.70867 | -10.8388 | -7.6811 | 0.74234 | -10.5383 | -7.823 | 0.73823 | -10.5106 | -7.7592 | 0.74541 | -10.7594 | -8.0202 | 0.76863 | -10.532 | -8.0952 | 0.76435 | -10.6063 | -8.1069
777.7501 | 5:55 | -7.8955 | -1.9476 | 0.7114 | -10.9948 | -7.8217 | 0.65905 | -10.0466 | -6.6212 | 0.72652 | -11.061 | -8.036 | 0.38065 | -8.4578 | -3.2195 | 0.63919 | -11.2435 | -7.1867 | 0.7316 | -10.9932 | -8.0426 | 0.47424 | -8.6856 | -4.1191 | 0.75779 | -11.14 | -8.4417 | 0.76262 | -11.0675 | -8.4403 | 0.76286 | -11.4655 | -8.7466 | 0.75838 | -11.3386 | -8.5989 | 0.76041 | -11.1532 | -8.481 | 0.66646 | -10.0001 | -6.6647 | 0.75462 | -7.6026 | -5.7371 | 0.56676 | -8.2685 | -4.6863 | 0.68854 | -10.1099 | -6.9611 | 0.30505 | -8.1108 | -2.4742 | 0.7128 | -10.7992 | -7.6977 | 0.7277 | -10.6966 | -7.7839 | 0.72869 | -10.6208 | -7.7393 | 0.75737 | -10.6316 | -8.052 | 0.75869 | -10.643 | -8.0747 | 0.77065 | -10.5381 | -8.1212
778.0001 | 5:49 | -8.0352 | -1.9493 | 0.70914 | -11.0335 | -7.8243 | 0.64723 | -10.2553 | -6.6375 | 0.71033 | -11.2253 | -7.9737 | 0.38862 | -8.2764 | -3.2163 | 0.63872 | -11.2405 | -7.1795 | 0.71889 | -11.1676 | -8.0283 | 0.5019 | -8.3237 | -4.1777 | 0.74735 | -11.2623 | -8.4169 | 0.75921 | -11.119 | -8.4417 | 0.77133 | -11.3506 | -8.7551 | 0.77772 | -11.0962 | -8.6298 | 0.75701 | -11.2154 | -8.4902 | 0.67133 | -9.9807 | -6.7004 | 0.74764 | -7.6693 | -5.7338 | 0.54982 | -8.4687 | -4.6563 | 0.67485 | -10.2832 | -6.9396 | 0.3061 | -8.1037 | -2.4806 | 0.71626 | -10.7575 | -7.7051 | 0.75529 | -10.3695 | -7.8319 | 0.73518 | -10.5386 | -7.7478 | 0.74931 | -10.7274 | -8.0382 | 0.7628 | -10.5974 | -8.0837 | 0.76342 | -10.621 | -8.1083
778.2501 | 5:41 | -8.1938 | -1.9427 | 0.70471 | -11.0882 | -7.814 | 0.66287 | -10.086 | -6.6857 | 0.72992 | -11.0114 | -8.0375 | 0.36955 | -8.6613 | -3.2008 | 0.64035 | -11.1169 | -7.1187 | 0.70215 | -11.3651 | -7.98 | 0.50859 | -8.1853 | -4.163 | 0.7647 | -11.0559 | -8.4544 | 0.74953 | -11.2402 | -8.4249 | 0.7662 | -11.4186 | -8.7489 | 0.77341 | -11.1444 | -8.6192 | 0.7301 | -11.5142 | -8.4065 | 0.6741 | -9.9916 | -6.7354 | 0.75737 | -7.581 | -5.7416 | 0.56266 | -8.3478 | -4.697 | 0.70494 | -9.911 | -6.9866 | 0.30036 | -8.2471 | -2.4771 | 0.69891 | -10.9536 | -7.6555 | 0.73893 | -10.576 | -7.8149 | 0.72402 | -10.6479 | -7.7092 | 0.7462 | -10.7513 | -8.0227 | 0.76901 | -10.525 | -8.0939 | 0.7648 | -10.5962 | -8.104
778.5001 | 5:52 | -7.9592 | -1.9451 | 0.66021 | -11.5398 | -7.6187 | 0.64619 | -10.2808 | -6.6434 | 0.72556 | -11.0576 | -8.0229 | 0.39475 | -8.1693 | -3.2248 | 0.64107 | -11.1059 | -7.1197 | 0.711 | -11.2817 | -8.0213 | 0.50454 | -8.3661 | -4.221 | 0.74723 | -11.2708 | -8.4219 | 0.75733 | -11.1431 | -8.439 | 0.77726 | -11.2772 | -8.7653 | 0.77056 | -11.1888 | -8.6217 | 0.76194 | -11.1441 | -8.4911 | 0.67093 | -9.9877 | -6.701 | 0.75672 | -7.5852 | -5.7399 | 0.5698 | -8.2816 | -4.7188 | 0.6803 | -10.2343 | -6.9623 | 0.30816 | -8.0322 | -2.4752 | 0.711 | -10.8117 | -7.6872 | 0.73279 | -10.6675 | -7.817 | 0.74176 | -10.453 | -7.7536 | 0.74703 | -10.7483 | -8.0293 | 0.77246 | -10.4905 | -8.1035 | 0.76319 | -10.6132 | -8.0999
778.7501 | 5:50 | -7.9904 | -1.9425 | 0.70196 | -11.1335 | -7.8152 | 0.65199 | -10.1188 | -6.5973 | 0.71419 | -11.1835 | -7.9872 | 0.38446 | -8.379 | -3.2214 | 0.64834 | -11.0676 | -7.1755 | 0.69367 | -11.4476 | -7.9408 | 0.47934 | -8.3613 | -4.0079 | 0.76072 | -11.1036 | -8.4468 | 0.75572 | -11.1652 | -8.4378 | 0.77845 | -11.2615 | -8.7665 | 0.77566 | -11.1289 | -8.6323 | 0.74438 | -11.3659 | -8.4606 | 0.67976 | -9.8231 | -6.6774 | 0.76592 | -7.5172 | -5.7576 | 0.57237 | -8.2418 | -4.7173 | 0.69309 | -10.0864 | -6.9908 | 0.29943 | -8.2647 | -2.4747 | 0.71258 | -10.7959 | -7.6929 | 0.73857 | -10.5741 | -7.8097 | 0.72972 | -10.61 | -7.7423 | 0.75291 | -10.6864 | -8.0459 | 0.75755 | -10.6374 | -8.0583 | 0.76732 | -10.5664 | -8.1078
779.0002 | 5:50 | -7.9941 | -1.9444 | 0.68158 | -11.3406 | -7.7295 | 0.61248 | -10.4225 | -6.3836 | 0.7318 | -10.9538 | -8.016 | 0.38783 | -8.2971 | -3.2179 | 0.64264 | -11.154 | -7.168 | 0.72139 | -11.1149 | -8.0182 | 0.47358 | -8.2255 | -3.8955 | 0.75068 | -11.2318 | -8.4315 | 0.7478 | -11.2554 | -8.4168 | 0.76981 | -11.3706 | -8.7532 | 0.76694 | -11.241 | -8.6212 | 0.75794 | -11.2004 | -8.4893 | 0.67604 | -9.8792 | -6.6787 | 0.76651 | -7.5009 | -5.7496 | 0.5373 | -8.5863 | -4.6134 | 0.70221 | -9.9803 | -7.0083 | 0.30842 | -7.998 | -2.4668 | 0.71103 | -10.8227 | -7.6953 | 0.73756 | -10.585 | -7.8071 | 0.72391 | -10.6648 | -7.7204 | 0.74607 | -10.7623 | -8.0295 | 0.76059 | -10.6222 | -8.0791 | 0.75031 | -10.7499 | -8.0657
779.25 | 5:42 | -8.1762 | -1.9419 | 0.68372 | -11.3106 | -7.7333 | 0.64519 | -10.078 | -6.5022 | 0.72022 | -11.1125 | -8.0034 | 0.37683 | -8.5416 | -3.2187 | 0.64488 | -11.1066 | -7.1624 | 0.71076 | -11.2597 | -8.0029 | 0.45965 | -8.4287 | -3.8743 | 0.75515 | -11.1695 | -8.4347 | 0.75973 | -11.1079 | -8.439 | 0.75833 | -11.5267 | -8.7411 | 0.76334 | -11.2914 | -8.6192 | 0.748 | -11.3301 | -8.4748 | 0.66901 | -9.9182 | -6.6353 | 0.75393 | -7.6112 | -5.7383 | 0.55317 | -8.4441 | -4.671 | 0.69688 | -10.0287 | -6.9888 | 0.29497 | -8.3371 | -2.4592 | 0.70794 | -10.8461 | -7.6784 | 0.74492 | -10.4772 | -7.8047 | 0.72606 | -10.6573 | -7.7378 | 0.75764 | -10.6295 | -8.0534 | 0.74846 | -10.7406 | -8.0389 | 0.76342 | -10.6148 | -8.1036
779.5001 | 5:58 | -7.7913 | -1.9375 | 0.68612 | -11.2839 | -7.7421 | 0.61736 | -10.3179 | -6.3699 | 0.73152 | -10.9821 | -8.0336 | 0.39088 | -8.2443 | -3.2226 | 0.64928 | -11.0204 | -7.1553 | 0.71525 | -11.2021 | -8.0123 | 0.47128 | -8.2922 | -3.908 | 0.75235 | -11.2129 | -8.4361 | 0.76108 | -11.0867 | -8.4378 | 0.77275 | -11.3347 | -8.7589 | 0.76723 | -11.2461 | -8.6283 | 0.75254 | -11.2599 | -8.4735 | 0.68267 | -9.8987 | -6.7576 | 0.74833 | -7.6539 | -5.7277 | 0.56066 | -8.3729 | -4.6943 | 0.69974 | -10.0036 | -6.9999 | 0.30295 | -8.147 | -2.4681 | 0.71172 | -10.8011 | -7.6873 | 0.73717 | -10.5756 | -7.796 | 0.72816 | -10.6324 | -7.7421 | 0.75084 | -10.696 | -8.031 | 0.76659 | -10.5544 | -8.0908 | 0.75904 | -10.6532 | -8.0861
779.7502 | 5:39 | -8.2367 | -1.9378 | 0.69484 | -11.1749 | -7.7647 | 0.64953 | -10.0126 | -6.5035 | 0.73032 | -11.0166 | -8.0456 | 0.39265 | -8.196 | -3.2182 | 0.64062 | -11.1615 | -7.1504 | 0.71074 | -11.2574 | -8.0011 | 0.46233 | -8.4927 | -3.9265 | 0.73776 | -11.3816 | -8.3969 | 0.75391 | -11.1845 | -8.4321 | 0.76169 | -11.4822 | -8.7459 | 0.78129 | -11.0974 | -8.6702 | 0.7435 | -11.3803 | -8.4612 | 0.67417 | -9.8996 | -6.674 | 0.73428 | -7.7665 | -5.7027 | 0.55737 | -8.4029 | -4.6835 | 0.69047 | -10.1075 | -6.9789 | 0.30638 | -8.0471 | -2.4654 | 0.71433 | -10.7589 | -7.6854 | 0.74692 | -10.4485 | -7.8043 | 0.72766 | -10.6155 | -7.7244 | 0.75604 | -10.6296 | -8.0364 | 0.75036 | -10.729 | -8.0507 | 0.7626 | -10.632 | -8.1079
780.0001 | 5:45 | -8.1086 | -1.9413 | 0.69754 | -11.179 | -7.7978 | 0.62604 | -10.2719 | -6.4306 | 0.7159 | -11.1598 | -7.9893 | 0.39366 | -8.1998 | -3.2279 | 0.64338 | -11.0989 | -7.1408 | 0.71336 | -11.213 | -7.9989 | 0.45435 | -8.6264 | -3.9194 | 0.75638 | -11.156 | -8.4383 | 0.76547 | -11.0286 | -8.442 | 0.75987 | -11.5049 | -8.7422 | 0.76892 | -11.2293 | -8.6344 | 0.73567 | -11.4648 | -8.4343 | 0.65058 | -9.9933 | -6.5015 | 0.76292 | -7.541 | -5.7532 | 0.56112 | -8.3636 | -4.6929 | 0.69487 | -10.0568 | -6.9881 | 0.30532 | -8.0655 | -2.4626 | 0.71419 | -10.7776 | -7.6973 | 0.73478 | -10.5952 | -7.7851 | 0.72472 | -10.6732 | -7.7352 | 0.75157 | -10.6858 | -8.0311 | 0.77271 | -10.4944 | -8.1091 | 0.7688 | -10.5681 | -8.1248
780.25 | 5:47 | -8.0635 | -1.9423 | 0.71164 | -11.0267 | -7.847 | 0.68275 | -9.7406 | -6.6503 | 0.74486 | -10.8372 | -8.0722 | 0.38697 | -8.3159 | -3.218 | 0.63373 | -11.2292 | -7.1163 | 0.7143 | -11.2379 | -8.0272 | 0.4848 | -8.0803 | -3.9173 | 0.73757 | -11.3815 | -8.3947 | 0.76031 | -11.1061 | -8.4441 | 0.76459 | -11.4424 | -8.7488 | 0.77712 | -11.1137 | -8.6367 | 0.75588 | -11.2273 | -8.4865 | 0.67416 | -9.8532 | -6.6427 | 0.75794 | -7.5774 | -5.7432 | 0.56163 | -8.3422 | -4.6852 | 0.67733 | -10.2599 | -6.9493 | 0.30924 | -7.9525 | -2.4592 | 0.71637 | -10.7407 | -7.6943 | 0.73393 | -10.6224 | -7.7961 | 0.73094 | -10.6009 | -7.7486 | 0.75515 | -10.6383 | -8.0335 | 0.76373 | -10.5811 | -8.0811 | 0.76879 | -10.5493 | -8.1102
780.5 | 5:37 | -8.2645 | -1.9351 | 0.66388 | -11.5017 | -7.6358 | 0.64693 | -10.0198 | -6.4821 | 0.73367 | -10.9685 | -8.0473 | 0.39144 | -8.1737 | -3.1995 | 0.64266 | -11.0942 | -7.1298 | 0.7051 | -11.32 | -7.9817 | 0.48655 | -8.3409 | -4.0583 | 0.74842 | -11.2564 | -8.4246 | 0.74732 | -11.2669 | -8.4199 | 0.76285 | -11.4645 | -8.7457 | 0.77813 | -11.09 | -8.6294 | 0.76418 | -11.1276 | -8.5035 | 0.68434 | -9.7609 | -6.6798 | 0.77395 | -7.4325 | -5.7524 | 0.55087 | -8.4651 | -4.6632 | 0.69161 | -10.0877 | -6.9768 | 0.30192 | -8.1295 | -2.4545 | 0.71378 | -10.7666 | -7.6849 | 0.74095 | -10.5055 | -7.784 | 0.72899 | -10.6092 | -7.7341 | 0.75111 | -10.6846 | -8.0254 | 0.76183 | -10.606 | -8.08 | 0.77644 | -10.4796 | -8.1368
780.7501 | 5:40 | -8.218 | -1.939 | 0.70076 | -11.1441 | -7.8093 | 0.64397 | -10.1128 | -6.5124 | 0.71048 | -11.2148 | -7.9679 | 0.38869 | -8.2297 | -3.1989 | 0.62121 | -11.398 | -7.0805 | 0.70917 | -11.275 | -7.9959 | 0.50412 | -8.279 | -4.1736 | 0.75628 | -11.155 | -8.4363 | 0.75648 | -11.154 | -8.4378 | 0.76925 | -11.3823 | -8.7558 | 0.77412 | -11.1448 | -8.6274 | 0.72935 | -11.5327 | -8.4114 | 0.59836 | -9.7258 | -5.8195 | 0.74869 | -7.6476 | -5.7256 | 0.55996 | -8.376 | -4.6902 | 0.67879 | -10.245 | -6.9542 | 0.30298 | -8.1148 | -2.4587 | 0.7233 | -10.6644 | -7.7135 | 0.7419 | -10.4863 | -7.7798 | 0.7383 | -10.5043 | -7.7553 | 0.7524 | -10.68 | -8.0356 | 0.75586 | -10.6587 | -8.0565 | 0.75682 | -10.6702 | -8.0755
781.0001 | 5:41 | -8.1941 | -1.9387 | 0.71019 | -10.9972 | -7.8101 | 0.66737 | -9.8477 | -6.5721 | 0.72446 | -11.0644 | -8.0157 | 0.39616 | -8.0813 | -3.2015 | 0.65667 | -10.8841 | -7.1473 | 0.70427 | -11.3415 | -7.9874 | 0.48534 | -8.6185 | -4.1829 | 0.75323 | -11.1912 | -8.4295 | 0.76243 | -11.0934 | -8.4579 | 0.77048 | -11.3691 | -8.7596 | 0.77143 | -11.1722 | -8.6185 | 0.75343 | -11.2656 | -8.4878 | 0.62917 | -9.6319 | -6.0601 | 0.75268 | -7.6247 | -5.7389 | 0.56605 | -8.3175 | -4.7081 | 0.68936 | -10.1219 | -6.9776 | 0.30156 | -8.1452 | -2.4562 | 0.70906 | -10.8496 | -7.693 | 0.73734 | -10.5495 | -7.7786 | 0.73537 | -10.5327 | -7.7454 | 0.76338 | -10.5765 | -8.0739 | 0.77766 | -10.4335 | -8.1138 | 0.77838 | -10.4357 | -8.1229
781.25 | 5:44 | -8.1091 | -1.9388 | 0.69421 | -11.2119 | -7.7834 | 0.64043 | -10.1227 | -6.4829 | 0.71561 | -11.1507 | -7.9795 | 0.40035 | -8.031 | -3.2152 | 0.64514 | -11.0453 | -7.1258 | 0.71715 | -11.2049 | -8.0356 | 0.50134 | -8.3378 | -4.1801 | 0.75326 | -11.1938 | -8.4318 | 0.75003 | -11.234 | -8.4258 | 0.76316 | -11.46 | -8.7459 | 0.75866 | -11.3307 | -8.5962 | 0.7576 | -11.2038 | -8.4881 | 0.66 | -9.5983 | -6.3348 | 0.73846 | -7.7357 | -5.7125 | 0.55647 | -8.4081 | -4.6788 | 0.69567 | -10.027 | -6.9755 | 0.29882 | -8.2121 | -2.454 | 0.71381 | -10.779 | -7.6941 | 0.73598 | -10.5496 | -7.7642 | 0.74337 | -10.4504 | -7.7685 | 0.74649 | -10.7753 | -8.0436 | 0.75918 | -10.6237 | -8.0652 | 0.7612 | -10.638 | -8.0977
781.5 | 5:39 | -8.2383 | -1.937 | 0.69673 | -11.1964 | -7.8008 | 0.62551 | -10.3523 | -6.4755 | 0.72026 | -11.0994 | -7.9944 | 0.3918 | -8.1879 | -3.208 | 0.63726 | -11.1292 | -7.0922 | 0.71046 | -11.2644 | -8.0029 | 0.48939 | -8.5568 | -4.1876 | 0.75886 | -11.1168 | -8.4361 | 0.75943 | -11.1122 | -8.439 | 0.76851 | -11.3811 | -8.7464 | 0.78326 | -10.936 | -8.5657 | 0.74767 | -11.3234 | -8.4661 | 0.61401 | -9.8843 | -6.0691 | 0.74862 | -7.6522 | -5.7286 | 0.56108 | -8.3415 | -4.6803 | 0.69848 | -9.9909 | -6.9784 | 0.29652 | -8.2678 | -2.4516 | 0.70727 | -10.8449 | -7.6703 | 0.73949 | -10.5358 | -7.7911 | 0.71909 | -10.7134 | -7.7038 | 0.75843 | -10.634 | -8.0652 | 0.75374 | -10.661 | -8.0356 | 0.76746 | -10.5512 | -8.0976
781.7502 | 5:43 | -8.1254 | -1.9375 | 0.67747 | -11.3754 | -7.7065 | 0.63089 | -10.2298 | -6.4538 | 0.70613 | -11.2444 | -7.94 | 0.38812 | -8.2304 | -3.1944 | 0.65389 | -10.9232 | -7.1426 | 0.71254 | -11.256 | -8.0203 | 0.49139 | -8.5073 | -4.1804 | 0.76621 | -11.0256 | -8.4479 | 0.76521 | -11.0288 | -8.4392 | 0.76626 | -11.41 | -8.743 | 0.77508 | -11.0653 | -8.5765 | 0.75572 | -11.2209 | -8.4799 | 0.67469 | -9.0646 | -6.1158 | 0.73154 | -7.7776 | -5.6896 | 0.55263 | -8.4257 | -4.6563 | 0.70581 | -9.9059 | -6.9917 | 0.30383 | -8.0773 | -2.4542 | 0.71445 | -10.7631 | -7.6897 | 0.74369 | -10.4854 | -7.7979 | 0.71892 | -10.7224 | -7.7086 | 0.74402 | -10.7957 | -8.0322 | 0.76094 | -10.5814 | -8.0517 | 0.7564 | -10.6588 | -8.0623
782.0001 | 5:43 | -8.1198 | -1.9361 | 0.68774 | -11.2828 | -7.7596 | 0.63064 | -10.3119 | -6.5031 | 0.70696 | -11.2437 | -7.9489 | 0.3927 | -8.1078 | -3.1839 | 0.6381 | -11.0879 | -7.0752 | 0.71073 | -11.271 | -8.0106 | 0.49605 | -8.4934 | -4.2132 | 0.7496 | -11.2326 | -8.42 | 0.76197 | -11.0723 | -8.4367 | 0.78307 | -11.1831 | -8.7572 | 0.76745 | -11.1628 | -8.5669 | 0.74593 | -11.3356 | -8.4555 | 0.62937 | -9.8212 | -6.1812 | 0.74898 | -7.6511 | -5.7306 | 0.56475 | -8.3105 | -4.6933 | 0.68956 | -10.0976 | -6.9629 | 0.30366 | -8.0655 | -2.4492 | 0.71359 | -10.774 | -7.6882 | 0.73066 | -10.5973 | -7.743 | 0.7292 | -10.61 | -7.7367 | 0.75407 | -10.6875 | -8.0591 | 0.75697 | -10.6438 | -8.057 | 0.77045 | -10.5245 | -8.1087
782.2502 | 5:40 | -8.1882 | -1.9352 | 0.70924 | -11.0559 | -7.8413 | 0.64845 | -10.0677 | -6.5283 | 0.7141 | -11.1809 | -7.9842 | 0.37906 | -8.3727 | -3.1738 | 0.63275 | -11.2218 | -7.1007 | 0.71208 | -11.2419 | -8.0052 | 0.49179 | -8.5399 | -4.1999 | 0.75283 | -11.1994 | -8.4312 | 0.75742 | -11.1285 | -8.429 | 0.75058 | -11.6202 | -8.7219 | 0.7566 | -11.3203 | -8.5649 | 0.76138 | -11.1564 | -8.4942 | 0.70025 | -9.6455 | -6.7542 | 0.75983 | -7.5656 | -5.7485 | 0.56685 | -8.2823 | -4.6948 | 0.6937 | -10.0814 | -6.9935 | 0.29433 | -8.329 | -2.4515 | 0.70288 | -10.9147 | -7.6717 | 0.74042 | -10.5109 | -7.7825 | 0.72983 | -10.5968 | -7.7339 | 0.75823 | -10.6488 | -8.0742 | 0.76124 | -10.6232 | -8.0868 | 0.75023 | -10.7286 | -8.0488
782.5 | 5:41 | -8.1764 | -1.936 | 0.69237 | -11.2201 | -7.7684 | 0.62605 | -10.2462 | -6.4146 | 0.72116 | -11.0984 | -8.0037 | 0.40406 | -7.949 | -3.2118 | 0.66396 | -10.7184 | -7.1166 | 0.71453 | -11.2144 | -8.013 | 0.51027 | -8.3598 | -4.2657 | 0.73045 | -11.4615 | -8.3721 | 0.75657 | -11.1503 | -8.4359 | 0.77276 | -11.3206 | -8.748 | 0.77889 | -11.021 | -8.5842 | 0.74828 | -11.3178 | -8.4689 | 0.6661 | -9.8029 | -6.5297 | 0.75133 | -7.6338 | -5.7355 | 0.57905 | -8.1548 | -4.7221 | 0.68974 | -10.0986 | -6.9654 | 0.30423 | -8.0595 | -2.4519 | 0.72182 | -10.6659 | -7.6989 | 0.74323 | -10.4794 | -7.7886 | 0.72873 | -10.613 | -7.734 | 0.75481 | -10.6824 | -8.0632 | 0.76415 | -10.5717 | -8.0784 | 0.76532 | -10.5856 | -8.1014
782.7501 | 5:44 | -8.1 | -1.9359 | 0.69334 | -11.2162 | -7.7766 | 0.64422 | -10.1439 | -6.535 | 0.71843 | -11.1281 | -7.9947 | 0.38681 | -8.3247 | -3.22 | 0.65273 | -10.9276 | -7.1328 | 0.71377 | -11.2434 | -8.0252 | 0.49965 | -8.5394 | -4.2667 | 0.74794 | -11.2521 | -8.4159 | 0.75671 | -11.1448 | -8.4334 | 0.76234 | -11.4564 | -8.7337 | 0.77082 | -11.1368 | -8.5845 | 0.76026 | -11.1674 | -8.4902 | 0.62999 | -10.2657 | -6.4673 | 0.76229 | -7.5486 | -5.7542 | 0.56042 | -8.3522 | -4.6807 | 0.69939 | -9.9488 | -6.9582 | 0.30667 | -7.9979 | -2.4527 | 0.70524 | -10.8788 | -7.6722 | 0.73442 | -10.6087 | -7.7912 | 0.72141 | -10.6946 | -7.7152 | 0.75242 | -10.7165 | -8.0633 | 0.7715 | -10.4931 | -8.0954 | 0.77186 | -10.5036 | -8.1072
783.0001 | 5:40 | -8.202 | -1.936 | 0.69681 | -11.183 | -7.7925 | 0.66121 | -9.962 | -6.587 | 0.71403 | -11.1839 | -7.9857 | 0.38606 | -8.2794 | -3.1964 | 0.62982 | -11.2412 | -7.0799 | 0.71864 | -11.1782 | -8.0331 | 0.52234 | -8.3256 | -4.3488 | 0.76378 | -11.0543 | -8.443 | 0.73607 | -11.39 | -8.3838 | 0.76218 | -11.4643 | -8.7379 | 0.77161 | -11.1272 | -8.5859 | 0.74621 | -11.3466 | -8.4669 | 0.67422 | -9.4196 | -6.3509 | 0.74196 | -7.7045 | -5.7164 | 0.55718 | -8.3962 | -4.6782 | 0.68946 | -10.0952 | -6.9602 | 0.30218 | -8.1045 | -2.449 | 0.72186 | -10.689 | -7.716 | 0.71142 | -10.8408 | -7.7124 | 0.73046 | -10.6012 | -7.7438 | 0.757 | -10.6625 | -8.0715 | 0.76321 | -10.5699 | -8.067 | 0.76274 | -10.6032 | -8.0875
783.25 | 5:39 | -8.2191 | -1.9353 | 0.67942 | -11.3637 | -7.7207 | 0.63072 | -10.2057 | -6.4369 | 0.71435 | -11.1599 | -7.972 | 0.38619 | -8.3175 | -3.2121 | 0.63785 | -11.1176 | -7.0913 | 0.69719 | -11.4191 | -7.9613 | 0.51075 | -8.5369 | -4.3602 | 0.75135 | -11.205 | -8.4189 | 0.75206 | -11.2 | -8.4231 | 0.77357 | -11.3094 | -8.7486 | 0.76364 | -11.2755 | -8.6104 | 0.76072 | -11.1887 | -8.5114 | 0.65995 | -9.2495 | -6.1042 | 0.75144 | -7.6337 | -5.7363 | 0.57856 | -8.1493 | -4.7149 | 0.69984 | -9.9673 | -6.9756 | 0.30955 | -7.9114 | -2.4489 | 0.70633 | -10.8767 | -7.6825 | 0.73265 | -10.6161 | -7.7779 | 0.72268 | -10.6858 | -7.7224 | 0.7548 | -10.6859 | -8.0657 | 0.75557 | -10.6392 | -8.0387 | 0.76248 | -10.6161 | -8.0945
783.5001 | 5:41 | -8.1658 | -1.9357 | 0.69203 | -11.2315 | -7.7724 | 0.6343 | -10.5021 | -6.6615 | 0.7161 | -11.1448 | -7.9808 | 0.39066 | -8.2377 | -3.2181 | 0.64745 | -10.9823 | -7.1105 | 0.70954 | -11.2779 | -8.0021 | 0.49444 | -8.7699 | -4.3362 | 0.73919 | -11.3592 | -8.3966 | 0.75576 | -11.1544 | -8.43 | 0.75706 | -11.5194 | -8.7209 | 0.77388 | -11.1391 | -8.6204 | 0.75578 | -11.2237 | -8.4826 | 0.63312 | -9.8465 | -6.234 | 0.75341 | -7.6111 | -5.7343 | 0.56053 | -8.3463 | -4.6784 | 0.69686 | -9.9826 | -6.9565 | 0.31227 | -7.8448 | -2.4497 | 0.72547 | -10.6254 | -7.7085 | 0.71529 | -10.7953 | -7.7218 | 0.72041 | -10.7164 | -7.7202 | 0.74278 | -10.8119 | -8.0309 | 0.76021 | -10.607 | -8.0636 | 0.77119 | -10.5223 | -8.1147
783.75 | 5:41 | -8.1766 | -1.9354 | 0.67936 | -11.3596 | -7.7172 | 0.65344 | -9.8824 | -6.4576 | 0.73065 | -10.994 | -8.0328 | 0.39067 | -8.2508 | -3.2234 | 0.63978 | -11.1096 | -7.1078 | 0.71413 | -11.2196 | -8.0123 | 0.50267 | -8.5438 | -4.2947 | 0.74755 | -11.2556 | -8.4142 | 0.77378 | -10.9144 | -8.4454 | 0.75776 | -11.5115 | -8.7229 | 0.75977 | -11.3034 | -8.588 | 0.76016 | -11.1734 | -8.4935 | 0.63524 | -10.0209 | -6.3656 | 0.76443 | -7.5088 | -5.74 | 0.55516 | -8.3972 | -4.6618 | 0.68854 | -10.0392 | -6.9124 | 0.3007 | -8.1507 | -2.4509 | 0.70321 | -10.9029 | -7.667 | 0.73043 | -10.6493 | -7.7786 | 0.72324 | -10.6697 | -7.7168 | 0.75469 | -10.6768 | -8.0577 | 0.74135 | -10.7974 | -8.0047 | 0.76612 | -10.5474 | -8.0806
784.0002 | 5:45 | -8.0926 | -1.9378 | 0.69341 | -11.2246 | -7.7832 | 0.63319 | -10.1421 | -6.4219 | 0.71767 | -11.1334 | -7.9901 | 0.38321 | -8.3985 | -3.2184 | 0.64097 | -11.0532 | -7.0847 | 0.69803 | -11.3969 | -7.9553 | 0.52908 | -8.1513 | -4.3127 | 0.75693 | -11.1365 | -8.4295 | 0.74905 | -11.242 | -8.4208 | 0.76537 | -11.4235 | -8.7432 | 0.7679 | -11.2192 | -8.6152 | 0.76353 | -11.1327 | -8.5001 | 0.63887 | -10.0285 | -6.4069 | 0.7482 | -7.6554 | -5.7278 | 0.54991 | -8.4651 | -4.6551 | 0.68993 | -10.051 | -6.9345 | 0.29853 | -8.1921 | -2.4456 | 0.70661 | -10.8636 | -7.6763 | 0.72535 | -10.7111 | -7.7693 | 0.72643 | -10.639 | -7.7285 | 0.76329 | -10.5779 | -8.074 | 0.76782 | -10.5343 | -8.0885 | 0.76987 | -10.5396 | -8.1141
784.2501 | 5:45 | -8.0764 | -1.9338 | 0.70844 | -11.0611 | -7.8361 | 0.63475 | -10.2061 | -6.4783 | 0.72375 | -11.0647 | -8.008 | 0.36814 | -8.6702 | -3.1918 | 0.65196 | -10.9346 | -7.1289 | 0.70596 | -11.3111 | -7.9852 | 0.52072 | -8.1915 | -4.2655 | 0.75601 | -11.1487 | -8.4286 | 0.75075 | -11.2206 | -8.4238 | 0.7769 | -11.2581 | -8.7464 | 0.75108 | -11.4176 | -8.5755 | 0.74864 | -11.3103 | -8.4673 | 0.59714 | -10.1185 | -6.0421 | 0.76282 | -7.5271 | -5.7419 | 0.56657 | -8.2853 | -4.6943 | 0.66526 | -9.6415 | -6.4141 | 0.29474 | -8.2758 | -2.4392 | 0.71757 | -10.7323 | -7.7012 | 0.73269 | -10.6227 | -7.7832 | 0.72613 | -10.6422 | -7.7277 | 0.75333 | -10.6929 | -8.0553 | 0.76173 | -10.5961 | -8.0714 | 0.77226 | -10.5346 | -8.1354
784.5001 | 5:47 | -8.0294 | -1.935 | 0.70872 | -11.0559 | -7.8356 | 0.65041 | -10.0653 | -6.5466 | 0.72362 | -11.0359 | -7.9858 | 0.38848 | -8.2857 | -3.2188 | 0.64304 | -11.0733 | -7.1206 | 0.7116 | -11.2526 | -8.0074 | 0.49528 | -8.6467 | -4.2825 | 0.7511 | -11.2122 | -8.4215 | 0.75512 | -11.1624 | -8.429 | 0.7727 | -11.3126 | -8.7412 | 0.76325 | -11.2369 | -8.5766 | 0.75333 | -11.2525 | -8.4769 | 0.603 | -9.8222 | -5.9228 | 0.75519 | -7.5967 | -5.7369 | 0.56032 | -8.3595 | -4.684 | 0.67576 | -9.7506 | -6.589 | 0.30369 | -8.0613 | -2.4482 | 0.71578 | -10.7485 | -7.6936 | 0.73578 | -10.5858 | -7.7888 | 0.73699 | -10.5046 | -7.7417 | 0.74525 | -10.7798 | -8.0336 | 0.76361 | -10.5616 | -8.0649 | 0.77948 | -10.4167 | -8.1196
784.7501 | 5:44 | -8.0929 | -1.9318 | 0.6839 | -11.3143 | -7.7379 | 0.62228 | -10.3616 | -6.4478 | 0.72316 | -11.0783 | -8.0114 | 0.39075 | -8.2697 | -3.2313 | 0.64476 | -11.0018 | -7.0935 | 0.69366 | -11.4496 | -7.9422 | 0.50475 | -8.6856 | -4.3841 | 0.76453 | -11.0382 | -8.4391 | 0.74453 | -11.2901 | -8.4059 | 0.76899 | -11.3694 | -8.7429 | 0.75805 | -11.3176 | -8.5794 | 0.74324 | -11.3753 | -8.4545 | 0.61677 | -9.9277 | -6.123 | 0.74962 | -7.6368 | -5.7247 | 0.56356 | -8.299 | -4.6769 | 0.68399 | -9.7591 | -6.6751 | 0.30706 | -7.9537 | -2.4423 | 0.70411 | -10.8981 | -7.6735 | 0.74081 | -10.5257 | -7.7975 | 0.73433 | -10.5443 | -7.743 | 0.75294 | -10.7005 | -8.0569 | 0.75138 | -10.6931 | -8.0346 | 0.76729 | -10.5534 | -8.0975
785.0001 | 5:40 | -8.1798 | -1.9292 | 0.69183 | -11.2348 | -7.7726 | 0.63086 | -10.2044 | -6.4376 | 0.71994 | -11.1161 | -8.0029 | 0.38483 | -8.3928 | -3.2298 | 0.64564 | -11.0263 | -7.1191 | 0.70766 | -11.291 | -7.9902 | 0.50643 | -8.6075 | -4.3591 | 0.74499 | -11.2781 | -8.4021 | 0.75538 | -11.1565 | -8.4274 | 0.76698 | -11.4021 | -8.7452 | 0.77297 | -11.1502 | -8.6188 | 0.75092 | -11.2717 | -8.4641 | 0.62013 | -9.8558 | -6.1119 | 0.75832 | -7.5701 | -5.7405 | 0.57452 | -8.2113 | -4.7176 | 0.69146 | -9.7457 | -6.7388 | 0.30141 | -8.104 | -2.4426 | 0.71507 | -10.7699 | -7.7012 | 0.7498 | -10.4287 | -7.8194 | 0.73611 | -10.5295 | -7.7508 | 0.7585 | -10.6407 | -8.0709 | 0.76831 | -10.5331 | -8.0927 | 0.76082 | -10.6244 | -8.0832
785.25 | 5:46 | -8.0327 | -1.931 | 0.69279 | -11.2407 | -7.7874 | 0.62932 | -10.1772 | -6.4047 | 0.73676 | -10.939 | -8.0594 | 0.39113 | -8.2852 | -3.2406 | 0.63567 | -11.1676 | -7.0989 | 0.72329 | -11.1209 | -8.0436 | 0.51221 | -8.4942 | -4.3508 | 0.75114 | -11.2074 | -8.4183 | 0.7588 | -11.1201 | -8.438 | 0.77382 | -11.3119 | -8.7534 | 0.77297 | -11.138 | -8.6093 | 0.74498 | -11.3514 | -8.4566 | 0.58224 | -10.194 | -5.9354 | 0.76285 | -7.5302 | -5.7444 | 0.57252 | -8.225 | -4.709 | 0.69586 | -9.7663 | -6.796 | 0.29128 | -8.3461 | -2.431 | 0.70504 | -10.9008 | -7.6855 | 0.7337 | -10.6169 | -7.7896 | 0.7277 | -10.6173 | -7.7262 | 0.74864 | -10.7467 | -8.0454 | 0.76355 | -10.5767 | -8.0758 | 0.75348 | -10.7193 | -8.0768
785.5002 | 5:45 | -8.066 | -1.9311 | 0.70587 | -11.0909 | -7.8287 | 0.66014 | -10.1311 | -6.6879 | 0.71628 | -11.1556 | -7.9905 | 0.3897 | -8.2899 | -3.2305 | 0.65747 | -10.8629 | -7.142 | 0.69908 | -11.3918 | -7.9638 | 0.49646 | -8.6537 | -4.2962 | 0.76169 | -11.0727 | -8.434 | 0.76719 | -11.0018 | -8.4404 | 0.76817 | -11.3802 | -8.7419 | 0.76244 | -11.2592 | -8.5845 | 0.75695 | -11.2037 | -8.4806 | 0.60291 | -9.8318 | -5.9277 | 0.7575 | -7.579 | -5.7411 | 0.57427 | -8.1857 | -4.7008 | 0.69699 | -9.7354 | -6.7855 | 0.30486 | -7.9893 | -2.4356 | 0.7163 | -10.7362 | -7.6904 | 0.73486 | -10.5997 | -7.7893 | 0.72602 | -10.6476 | -7.7304 | 0.75838 | -10.6415 | -8.0703 | 0.75852 | -10.6515 | -8.0794 | 0.76352 | -10.5998 | -8.0932
785.7501 | 5:52 | -7.888 | -1.9292 | 0.70033 | -11.1391 | -7.801 | 0.64391 | -9.9045 | -6.3776 | 0.72207 | -11.1011 | -8.0158 | 0.39476 | -8.2248 | -3.2468 | 0.62807 | -11.2734 | -7.0805 | 0.71404 | -11.2276 | -8.017 | 0.49275 | -8.5576 | -4.2168 | 0.74184 | -11.3279 | -8.4034 | 0.7651 | -11.0271 | -8.4368 | 0.76492 | -11.4255 | -8.7396 | 0.76665 | -11.1948 | -8.5825 | 0.74696 | -11.3195 | -8.4551 | 0.58849 | -9.8019 | -5.7683 | 0.75154 | -7.6235 | -5.7294 | 0.56201 | -8.3397 | -4.687 | 0.68378 | -9.9071 | -6.7743 | 0.29457 | -8.2723 | -2.4367 | 0.70202 | -10.9138 | -7.6617 | 0.74669 | -10.4471 | -7.8007 | 0.72737 | -10.6204 | -7.7249 | 0.76711 | -10.5207 | -8.0705 | 0.75985 | -10.6243 | -8.0729 | 0.77265 | -10.5081 | -8.119
786.0001 | 5:40 | -8.1753 | -1.9318 | 0.70093 | -11.1387 | -7.8075 | 0.64106 | -10.0922 | -6.4697 | 0.73273 | -10.9596 | -8.0304 | 0.38966 | -8.3382 | -3.2491 | 0.64398 | -11.0396 | -7.1093 | 0.71017 | -11.2655 | -8.0004 | 0.49471 | -8.5425 | -4.2261 | 0.74887 | -11.2472 | -8.4227 | 0.75023 | -11.2259 | -8.4221 | 0.76833 | -11.3646 | -8.7317 | 0.76013 | -11.2887 | -8.5809 | 0.74347 | -11.3716 | -8.4544 | 0.61303 | -9.4116 | -5.7695 | 0.76665 | -7.4943 | -5.7455 | 0.56183 | -8.3425 | -4.6871 | 0.67387 | -9.9842 | -6.728 | 0.29296 | -8.3118 | -2.4351 | 0.70253 | -10.9103 | -7.6649 | 0.74899 | -10.4266 | -7.8094 | 0.72459 | -10.6652 | -7.7279 | 0.75635 | -10.656 | -8.0597 | 0.7515 | -10.7136 | -8.0512 | 0.75196 | -10.7255 | -8.0651
786.2501 | 5:50 | -7.9579 | -1.9335 | 0.6657 | -11.4946 | -7.652 | 0.62301 | -10.3088 | -6.4225 | 0.7173 | -11.1442 | -7.9937 | 0.37963 | -8.5584 | -3.249 | 0.64187 | -11.0784 | -7.1109 | 0.71183 | -11.2499 | -8.008 | 0.51513 | -8.2941 | -4.2725 | 0.74689 | -11.2674 | -8.4155 | 0.75074 | -11.2093 | -8.4153 | 0.77057 | -11.3473 | -8.7439 | 0.76197 | -11.2669 | -8.5851 | 0.74007 | -11.4127 | -8.4462 | 0.56964 | -9.9675 | -5.6779 | 0.76524 | -7.5192 | -5.754 | 0.56472 | -8.3254 | -4.7015 | 0.67629 | -9.9299 | -6.7154 | 0.30275 | -8.0476 | -2.4364 | 0.72423 | -10.6199 | -7.6913 | 0.73041 | -10.6729 | -7.7956 | 0.73381 | -10.5584 | -7.7479 | 0.75224 | -10.7021 | -8.0505 | 0.74397 | -10.7762 | -8.0172 | 0.77575 | -10.4833 | -8.1324
786.5 | 5:39 | -8.1847 | -1.9282 | 0.69872 | -11.1606 | -7.7981 | 0.64038 | -10.0188 | -6.4159 | 0.72748 | -11.0341 | -8.0271 | 0.38179 | -8.4949 | -3.2432 | 0.63276 | -11.1732 | -7.07 | 0.70617 | -11.3052 | -7.9834 | 0.50635 | -8.1513 | -4.1274 | 0.74457 | -11.2907 | -8.4067 | 0.74553 | -11.2837 | -8.4124 | 0.76048 | -11.4912 | -8.7388 | 0.75662 | -11.3365 | -8.5774 | 0.76011 | -11.155 | -8.479 | 0.59201 | -9.6975 | -5.741 | 0.75228 | -7.6239 | -5.7353 | 0.569 | -8.2741 | -4.708 | 0.68413 | -9.9323 | -6.7949 | 0.29942 | -8.1249 | -2.4328 | 0.70746 | -10.8367 | -7.6666 | 0.73192 | -10.5763 | -7.741 | 0.74376 | -10.4315 | -7.7585 | 0.76188 | -10.5994 | -8.0755 | 0.75568 | -10.6718 | -8.0645 | 0.7646 | -10.6145 | -8.1158
786.7501 | 5:46 | -8.0463 | -1.933 | 0.68036 | -11.3563 | -7.7264 | 0.61469 | -10.4476 | -6.4221 | 0.7283 | -11.0275 | -8.0313 | 0.40399 | -8.0205 | -3.2402 | 0.63674 | -11.115 | -7.0774 | 0.70476 | -11.333 | -7.987 | 0.46125 | -8.2475 | -3.8042 | 0.7482 | -11.2425 | -8.4116 | 0.75686 | -11.1333 | -8.4263 | 0.77253 | -11.3161 | -8.742 | 0.77126 | -11.1692 | -8.6143 | 0.74113 | -11.3999 | -8.4488 | 0.60075 | -9.8114 | -5.8942 | 0.74687 | -7.6616 | -5.7222 | 0.57012 | -8.2562 | -4.707 | 0.68744 | -9.8974 | -6.8038 | 0.30146 | -8.0626 | -2.4305 | 0.7176 | -10.7013 | -7.6793 | 0.74023 | -10.5001 | -7.7725 | 0.73793 | -10.5034 | -7.7508 | 0.76289 | -10.5648 | -8.0598 | 0.75192 | -10.6934 | -8.0406 | 0.76146 | -10.6427 | -8.104
787.0001 | 5:46 | -8.0522 | -1.933 | 0.70833 | -11.0505 | -7.8274 | 0.65109 | -9.9856 | -6.5016 | 0.7074 | -11.2244 | -7.9401 | 0.38969 | -8.3616 | -3.2584 | 0.64385 | -11.0578 | -7.1196 | 0.69841 | -11.3998 | -7.9617 | 0.47081 | -8.1385 | -3.8317 | 0.75286 | -11.1901 | -8.4245 | 0.75994 | -11.0924 | -8.4296 | 0.78143 | -11.2004 | -8.7524 | 0.75908 | -11.2462 | -8.5368 | 0.75049 | -11.2814 | -8.4666 | 0.61599 | -9.8224 | -6.0505 | 0.74848 | -7.6477 | -5.7241 | 0.56408 | -8.2914 | -4.677 | 0.68153 | -9.9872 | -6.8065 | 0.30286 | -8.0173 | -2.4281 | 0.70339 | -10.8987 | -7.6661 | 0.72456 | -10.7147 | -7.7634 | 0.74335 | -10.4393 | -7.76 | 0.74033 | -10.8256 | -8.0145 | 0.75469 | -10.6716 | -8.0537 | 0.75786 | -10.6687 | -8.0854
787.2501 | 5:35 | -8.2965 | -1.9279 | 0.70129 | -11.1323 | -7.8069 | 0.6467 | -10.2413 | -6.623 | 0.73363 | -10.9438 | -8.0287 | 0.38005 | -8.5239 | -3.2395 | 0.63606 | -11.1666 | -7.1027 | 0.71458 | -11.2251 | -8.0213 | 0.46382 | -8.1965 | -3.8017 | 0.73974 | -11.3478 | -8.3945 | 0.74175 | -11.3187 | -8.3957 | 0.75576 | -11.5342 | -8.7171 | 0.7504 | -11.4048 | -8.5582 | 0.73726 | -11.4342 | -8.4299 | 0.61583 | -9.8871 | -6.0888 | 0.73199 | -7.7771 | -5.6928 | 0.56385 | -8.326 | -4.6946 | 0.70271 | -9.7376 | -6.8427 | 0.2954 | -8.2045 | -2.4236 | 0.71297 | -10.7826 | -7.6876 | 0.74733 | -10.3988 | -7.7713 | 0.72944 | -10.6029 | -7.7341 | 0.74657 | -10.7657 | -8.0374 | 0.7595 | -10.6203 | -8.0661 | 0.73728 | -10.8704 | -8.0145
1902-02-25 12:00 | 5:45 | -8.0477 | -1.9303 | 0.68724 | -11.2812 | -7.7529 | 0.63418 | -10.4501 | -6.6272 | 0.70264 | -11.2834 | -7.9282 | 0.39088 | -8.3362 | -3.2584 | 0.64762 | -11.0597 | -7.1625 | 0.723 | -11.122 | -8.0412 | 0.46481 | -8.2332 | -3.8268 | 0.73828 | -11.3623 | -8.3886 | 0.74606 | -11.2762 | -8.4127 | 0.76666 | -11.4015 | -8.741 | 0.78587 | -10.9482 | -8.6039 | 0.75563 | -11.2194 | -8.4777 | 0.64334 | -9.5437 | -6.1398 | 0.75487 | -7.599 | -5.7363 | 0.55699 | -8.4107 | -4.6846 | 0.68587 | -9.9724 | -6.8398 | 0.29743 | -8.1763 | -2.4319 | 0.71559 | -10.7373 | -7.6835 | 0.74575 | -10.4395 | -7.7852 | 0.72561 | -10.6617 | -7.7362 | 0.76905 | -10.5126 | -8.0847 | 0.76968 | -10.5192 | -8.0964 | 0.74166 | -10.8388 | -8.0387
1902-02-25 18:00 | 5:42 | -8.1288 | -1.9283 | 0.70879 | -11.0422 | -7.8266 | 0.6353 | -10.3764 | -6.5921 | 0.72006 | -11.1041 | -7.9956 | 0.38791 | -8.4038 | -3.2599 | 0.63987 | -11.1363 | -7.1259 | 0.71414 | -11.2222 | -8.0142 | 0.44803 | -8.3383 | -3.7358 | 0.75662 | -11.1349 | -8.4249 | 0.75891 | -11.1101 | -8.4315 | 0.77115 | -11.3278 | -8.7355 | 0.76022 | -11.294 | -8.5859 | 0.75984 | -11.1669 | -8.4851 | 0.63453 | -9.6661 | -6.1334 | 0.76075 | -7.5405 | -5.7365 | 0.55137 | -8.4354 | -4.651 | 0.68402 | -9.9916 | -6.8344 | 0.31602 | -7.6829 | -2.4279 | 0.71342 | -10.7607 | -7.677 | 0.72442 | -10.6805 | -7.7371 | 0.72566 | -10.6449 | -7.7246 | 0.76266 | -10.5767 | -8.0664 | 0.76009 | -10.6128 | -8.0667 | 0.7808 | -10.4027 | -8.1224
1902-02-26 | 5:41 | -8.1492 | -1.9281 | 0.68414 | -11.3059 | -7.7348 | 0.66154 | -10.1595 | -6.7209 | 0.71886 | -11.105 | -7.9829 | 0.38444 | -8.4914 | -3.2645 | 0.63855 | -11.1488 | -7.119 | 0.72219 | -11.1274 | -8.0361 | 0.47489 | -8.0226 | -3.8099 | 0.7711 | -10.9451 | -8.4398 | 0.74508 | -11.2819 | -8.406 | 0.76917 | -11.3428 | -8.7246 | 0.75098 | -11.4019 | -8.5626 | 0.7422 | -11.3607 | -8.4319 | 0.64443 | -9.4365 | -6.0811 | 0.75239 | -7.6167 | -5.7307 | 0.55702 | -8.3771 | -4.6662 | 0.69685 | -9.8372 | -6.855 | 0.29538 | -8.2409 | -2.4342 | 0.71225 | -10.7722 | -7.6725 | 0.75053 | -10.3698 | -7.7828 | 0.73858 | -10.481 | -7.7411 | 0.74296 | -10.7912 | -8.0175 | 0.7597 | -10.5986 | -8.0518 | 0.74767 | -10.7537 | -8.0403
1902-02-26 06:00 | 5:54 | -7.8297 | -1.9271 | 0.66667 | -11.4864 | -7.6576 | 0.66622 | -10.15 | -6.7621 | 0.72357 | -11.0604 | -8.003 | 0.3872 | -8.3749 | -3.2428 | 0.64798 | -11.0222 | -7.1422 | 0.72022 | -11.124 | -8.0117 | 0.4475 | -8.485 | -3.7971 | 0.75201 | -11.1899 | -8.4149 | 0.75174 | -11.201 | -8.4203 | 0.77779 | -11.2393 | -8.7418 | 0.7707 | -11.1517 | -8.5946 | 0.73749 | -11.4323 | -8.4312 | 0.65141 | -9.5556 | -6.2246 | 0.74796 | -7.6519 | -5.7233 | 0.53995 | -8.5502 | -4.6167 | 0.67683 | -10.1082 | -6.8416 | 0.30494 | -7.9689 | -2.43 | 0.70902 | -10.8198 | -7.6715 | 0.72302 | -10.653 | -7.7023 | 0.73154 | -10.5753 | -7.7362 | 0.75401 | -10.6783 | -8.0516 | 0.75071 | -10.7091 | -8.0394 | 0.75765 | -10.6609 | -8.0773
1902-02-26 12:00 | 5:40 | -8.1496 | -1.9267 | 0.7026 | -11.0992 | -7.7982 | 0.63857 | -10.5001 | -6.705 | 0.73648 | -10.9302 | -8.0499 | 0.39101 | -8.2481 | -3.2251 | 0.6417 | -11.045 | -7.0875 | 0.709 | -11.2866 | -8.0022 | 0.46038 | -8.1834 | -3.7675 | 0.74843 | -11.2345 | -8.4083 | 0.75854 | -11.1057 | -8.4241 | 0.76257 | -11.4366 | -8.7212 | 0.76867 | -11.1768 | -8.5912 | 0.75329 | -11.2465 | -8.4719 | 0.61719 | -9.9764 | -6.1574 | 0.75684 | -7.5787 | -5.7359 | 0.56732 | -8.2713 | -4.6925 | 0.67721 | -9.9933 | -6.7676 | 0.29739 | -8.1804 | -2.4327 | 0.71094 | -10.7969 | -7.676 | 0.73334 | -10.5259 | -7.719 | 0.72107 | -10.6878 | -7.7066 | 0.7498 | -10.7372 | -8.0508 | 0.75587 | -10.6474 | -8.048 | 0.75889 | -10.6558 | -8.0867
1902-02-26 18:00 | 5:42 | -8.1163 | -1.9298 | 0.7019 | -11.1216 | -7.8062 | 0.63963 | -10.38 | -6.6394 | 0.72393 | -11.0631 | -8.0089 | 0.38006 | -8.4026 | -3.1935 | 0.63502 | -11.1937 | -7.1082 | 0.71807 | -11.1616 | -8.0148 | 0.45072 | -8.3925 | -3.7826 | 0.75702 | -11.1293 | -8.4251 | 0.74948 | -11.2235 | -8.4118 | 0.76704 | -11.3678 | -8.7196 | 0.76165 | -11.2582 | -8.5748 | 0.74325 | -11.3402 | -8.4285 | 0.64173 | -9.661 | -6.1998 | 0.75543 | -7.5824 | -5.728 | 0.55582 | -8.4218 | -4.681 | 0.67478 | -10.0651 | -6.7917 | 0.30357 | -8.0098 | -2.4315 | 0.71141 | -10.7831 | -7.6712 | 0.73387 | -10.5695 | -7.7567 | 0.73375 | -10.5455 | -7.7378 | 0.75143 | -10.7109 | -8.0485 | 0.7537 | -10.6609 | -8.0351 | 0.74966 | -10.7341 | -8.0469
1902-02-27 | 5:40 | -8.1639 | -1.9263 | 0.69275 | -11.2145 | -7.7688 | 0.62859 | -10.5789 | -6.6498 | 0.7159 | -11.1452 | -7.9789 | 0.37759 | -8.455 | -3.1926 | 0.63942 | -11.2358 | -7.1844 | 0.70978 | -11.2585 | -7.991 | 0.48558 | -7.7263 | -3.7517 | 0.73987 | -11.3302 | -8.3829 | 0.76593 | -11.0138 | -8.4359 | 0.7659 | -11.3899 | -8.7235 | 0.77207 | -11.1278 | -8.5915 | 0.74571 | -11.3295 | -8.4485 | 0.62855 | -9.6068 | -6.0383 | 0.75614 | -7.5802 | -5.7317 | 0.56331 | -8.3203 | -4.6869 | 0.66587 | -10.2097 | -6.7984 | 0.29422 | -8.2386 | -2.424 | 0.71285 | -10.7624 | -7.6719 | 0.74347 | -10.467 | -7.7819 | 0.70799 | -10.8347 | -7.6709 | 0.76626 | -10.5271 | -8.0665 | 0.76923 | -10.5115 | -8.0857 | 0.76544 | -10.5803 | -8.0986
1902-02-27 06:00 | 5:32 | -8.3408 | -1.9227 | 0.69225 | -11.232 | -7.7753 | 0.64747 | -10.3894 | -6.7268 | 0.72901 | -11.0153 | -8.0303 | 0.3881 | -8.2458 | -3.2002 | 0.63595 | -11.2615 | -7.1618 | 0.70412 | -11.3143 | -7.9666 | 0.45857 | -8.2924 | -3.8027 | 0.75573 | -11.1414 | -8.4199 | 0.75374 | -11.1647 | -8.4153 | 0.78056 | -11.1824 | -8.7285 | 0.77413 | -11.0883 | -8.5838 | 0.75184 | -11.2536 | -8.4609 | 0.62046 | -9.5018 | -5.8955 | 0.76067 | -7.5434 | -5.7381 | 0.56564 | -8.2969 | -4.6931 | 0.66719 | -10.1994 | -6.8049 | 0.29077 | -8.328 | -2.4215 | 0.71483 | -10.748 | -7.683 | 0.73283 | -10.6063 | -7.7726 | 0.73224 | -10.5572 | -7.7304 | 0.77268 | -10.446 | -8.0715 | 0.76043 | -10.6073 | -8.0661 | 0.76815 | -10.5434 | -8.099
1902-02-27 12:00 | 5:47 | -8.002 | -1.9258 | 0.70861 | -11.0097 | -7.8017 | 0.65676 | -10.347 | -6.7955 | 0.70359 | -11.2755 | -7.9333 | 0.39135 | -8.2067 | -3.2117 | 0.6531 | -11.0383 | -7.2091 | 0.70792 | -11.2918 | -7.9937 | 0.44909 | -8.4222 | -3.7823 | 0.76351 | -11.0414 | -8.4303 | 0.74831 | -11.2195 | -8.3956 | 0.76662 | -11.3838 | -8.727 | 0.77985 | -11.2267 | -8.7551 | 0.74587 | -11.3353 | -8.4546 | 0.61918 | -9.9823 | -6.1808 | 0.76721 | -7.4911 | -5.7473 | 0.56244 | -8.3277 | -4.6838 | 0.69476 | -9.8172 | -6.8206 | 0.30381 | -7.9954 | -2.4291 | 0.72376 | -10.6314 | -7.6947 | 0.73823 | -10.5321 | -7.7751 | 0.74008 | -10.4812 | -7.757 | 0.75111 | -10.7131 | -8.0467 | 0.7498 | -10.709 | -8.0296 | 0.7618 | -10.6189 | -8.0895
1902-02-27 18:00 | 5:45 | -8.0225 | -1.9247 | 0.67511 | -11.4029 | -7.6982 | 0.64826 | -10.4186 | -6.754 | 0.71772 | -11.136 | -7.9925 | 0.37202 | -8.535 | -3.1752 | 0.64527 | -11.0984 | -7.1615 | 0.71701 | -11.1965 | -8.028 | 0.45227 | -8.3825 | -3.7912 | 0.74656 | -11.2563 | -8.4035 | 0.76064 | -11.0872 | -8.4334 | 0.75482 | -11.5298 | -8.703 | 0.75753 | -11.1464 | -8.4437 | 0.75623 | -11.2065 | -8.4747 | 0.64228 | -9.7565 | -6.2664 | 0.7515 | -7.6211 | -5.7273 | 0.54872 | -8.4736 | -4.6497 | 0.67283 | -10.0866 | -6.7866 | 0.30234 | -8.0285 | -2.4273 | 0.71253 | -10.7727 | -7.6759 | 0.74678 | -10.4207 | -7.782 | 0.72911 | -10.6009 | -7.7292 | 0.75737 | -10.6175 | -8.0413 | 0.75331 | -10.6926 | -8.0548 | 0.75547 | -10.6956 | -8.0802
1902-02-28 | 5:41 | -8.1291 | -1.9249 | 0.70468 | -11.0752 | -7.8045 | 0.66936 | -10.0819 | -6.7484 | 0.72592 | -11.0384 | -8.013 | 0.3939 | -8.185 | -3.2241 | 0.63218 | -11.3025 | -7.1452 | 0.70505 | -11.3261 | -7.9854 | 0.45942 | -8.2393 | -3.7853 | 0.74737 | -11.251 | -8.4087 | 0.75934 | -11.0961 | -8.4258 | 0.76473 | -11.4078 | -8.7239 | 0.77034 | -11.0957 | -8.5474 | 0.74383 | -11.3562 | -8.4471 | 0.60609 | -10.0988 | -6.1208 | 0.75436 | -7.6029 | -5.7353 | 0.56923 | -8.2823 | -4.7145 | 0.68092 | -10.0005 | -6.8096 | 0.30158 | -8.0532 | -2.4287 | 0.69719 | -10.9539 | -7.637 | 0.73317 | -10.5825 | -7.7588 | 0.74329 | -10.4304 | -7.7528 | 0.7637 | -10.5651 | -8.0685 | 0.7578 | -10.6441 | -8.0661 | 0.75922 | -10.6514 | -8.0868
1902-02-28 06:00 | 5:45 | -8.0295 | -1.9239 | 0.71389 | -10.991 | -7.8463 | 0.65149 | -10.2806 | -6.6977 | 0.73438 | -10.941 | -8.0349 | 0.38014 | -8.4432 | -3.2096 | 0.64188 | -11.1837 | -7.1786 | 0.71714 | -11.1789 | -8.0168 | 0.45575 | -8.3375 | -3.7998 | 0.76579 | -11.0046 | -8.4272 | 0.75813 | -11.1031 | -8.4176 | 0.77282 | -11.2928 | -8.7273 | 0.77157 | -11.0982 | -8.5631 | 0.74556 | -11.3351 | -8.451 | 0.6471 | -9.5161 | -6.1578 | 0.75134 | -7.63 | -5.7327 | 0.56116 | -8.3476 | -4.6844 | 0.68101 | -9.8785 | -6.7274 | 0.30404 | -7.9871 | -2.4284 | 0.71398 | -10.7549 | -7.6788 | 0.73786 | -10.493 | -7.7424 | 0.74173 | -10.4374 | -7.7417 | 0.75659 | -10.6371 | -8.048 | 0.77205 | -10.4962 | -8.1036 | 0.75429 | -10.6781 | -8.0544
1902-02-28 12:00 | 5:46 | -8.0173 | -1.9252 | 0.72007 | -10.9127 | -7.8579 | 0.67448 | -10.0643 | -6.7882 | 0.73116 | -10.9686 | -8.0198 | 0.40228 | -7.936 | -3.1925 | 0.6473 | -11.1014 | -7.186 | 0.72331 | -11.1045 | -8.032 | 0.4543 | -8.3566 | -3.7964 | 0.7475 | -11.2424 | -8.4037 | 0.74185 | -11.3025 | -8.3847 | 0.76913 | -11.3343 | -8.7176 | 0.77699 | -11.0113 | -8.5557 | 0.75458 | -11.2184 | -8.4652 | 0.63699 | -9.8118 | -6.25 | 0.76223 | -7.5279 | -5.738 | 0.57033 | -8.2415 | -4.7004 | 0.69734 | -10.1399 | -7.0709 | 0.31292 | -7.7385 | -2.4215 | 0.70871 | -10.8075 | -7.6595 | 0.75021 | -10.3577 | -7.7705 | 0.7338 | -10.5428 | -7.7363 | 0.76027 | -10.5879 | -8.0497 | 0.75533 | -10.6511 | -8.0451 | 0.74449 | -10.777 | -8.0234
1902-02-28 18:00 | 5:29 | -8.4053 | -1.9199 | 0.68827 | -11.2589 | -7.7491 | 0.66908 | -10.1453 | -6.788 | 0.7136 | -11.1732 | -7.9732 | 0.38563 | -8.2697 | -3.189 | 0.6538 | -10.9805 | -7.179 | 0.71772 | -11.174 | -8.0198 | 0.45015 | -8.404 | -3.783 | 0.75642 | -11.1302 | -8.4191 | 0.75343 | -11.162 | -8.4098 | 0.76458 | -11.3921 | -8.7101 | 0.75757 | -11.2855 | -8.5496 | 0.74889 | -11.2915 | -8.4561 | 0.67044 | -9.0458 | -6.0646 | 0.75393 | -7.5965 | -5.7272 | 0.55085 | -8.4485 | -4.6539 | 0.70077 | -10.0534 | -7.0451 | 0.30602 | -7.9243 | -2.425 | 0.70979 | -10.7927 | -7.6606 | 0.71795 | -10.7331 | -7.7058 | 0.73474 | -10.5373 | -7.7422 | 0.77195 | -10.4541 | -8.0701 | 0.7594 | -10.6104 | -8.0575 | 0.76961 | -10.5234 | -8.099
1902-03-01 | 5:45 | -8.0318 | -1.9238 | 0.68543 | -11.2829 | -7.7336 | 0.65701 | -10.2611 | -6.7416 | 0.73136 | -10.9568 | -8.0133 | 0.39745 | -8.0194 | -3.1873 | 0.63933 | -11.184 | -7.1502 | 0.70675 | -11.264 | -7.9608 | 0.46254 | -8.2071 | -3.7961 | 0.7444 | -11.2705 | -8.3897 | 0.75046 | -11.1862 | -8.3948 | 0.77646 | -11.2352 | -8.7237 | 0.77149 | -11.1094 | -8.5708 | 0.73831 | -11.4121 | -8.4256 | 0.60717 | -9.8981 | -6.0099 | 0.75853 | -7.5458 | -5.7237 | 0.56219 | -8.3224 | -4.6787 | 0.7002 | -10.0323 | -7.0247 | 0.30362 | -7.9726 | -2.4206 | 0.70856 | -10.792 | -7.6468 | 0.74101 | -10.4464 | -7.7409 | 0.7161 | -10.7387 | -7.69 | 0.76856 | -10.4941 | -8.0653 | 0.74337 | -10.772 | -8.0076 | 0.7528 | -10.6904 | -8.0477
1902-03-01 06:00 | 5:39 | -8.1783 | -1.923 | 0.69883 | -11.1378 | -7.7834 | 0.64346 | -10.4101 | -6.6985 | 0.71991 | -11.0918 | -7.985 | 0.40352 | -7.9588 | -3.2115 | 0.65857 | -10.9156 | -7.1886 | 0.70996 | -11.2436 | -7.9825 | 0.47099 | -8.0722 | -3.8019 | 0.75423 | -11.1431 | -8.4045 | 0.75213 | -11.1613 | -8.3948 | 0.76654 | -11.3694 | -8.7151 | 0.76756 | -11.1503 | -8.5585 | 0.75123 | -11.2428 | -8.4459 | 0.63495 | -9.6853 | -6.1497 | 0.75735 | -7.5563 | -5.7228 | 0.5615 | -8.2966 | -4.6585 | 0.70563 | -9.9098 | -6.9927 | 0.29871 | -8.0916 | -2.4171 | 0.7175 | -10.6871 | -7.668 | 0.73477 | -10.5263 | -7.7344 | 0.73382 | -10.5296 | -7.7269 | 0.7608 | -10.5583 | -8.0328 | 0.76019 | -10.5888 | -8.0495 | 0.77358 | -10.4835 | -8.1098
1902-03-01 12:00 | 5:39 | -8.1766 | -1.9228 | 0.69953 | -11.1279 | -7.7843 | 0.63811 | -10.5483 | -6.7309 | 0.72311 | -11.0535 | -7.993 | 0.3856 | -8.3343 | -3.2138 | 0.64225 | -11.1076 | -7.1338 | 0.72475 | -11.0569 | -8.0135 | 0.47292 | -7.9837 | -3.7756 | 0.75375 | -11.1476 | -8.4026 | 0.77225 | -10.8874 | -8.4078 | 0.76697 | -11.359 | -8.712 | 0.7643 | -11.1924 | -8.5543 | 0.74652 | -11.3004 | -8.436 | 0.63743 | -9.6696 | -6.1636 | 0.75307 | -7.5897 | -5.7155 | 0.55387 | -8.4081 | -4.657 | 0.63443 | -9.791 | -6.2117 | 0.2979 | -8.1289 | -2.4216 | 0.71357 | -10.7242 | -7.6524 | 0.73093 | -10.5744 | -7.7291 | 0.7343 | -10.5175 | -7.723 | 0.74513 | -10.7256 | -7.992 | 0.75715 | -10.6049 | -8.0295 | 0.74967 | -10.7168 | -8.034
1902-03-01 18:00 | 5:44 | -8.0613 | -1.9263 | 0.703 | -11.1059 | -7.8075 | 0.6332 | -10.5664 | -6.6907 | 0.72079 | -11.0664 | -7.9765 | 0.37567 | -8.5509 | -3.2123 | 0.62922 | -11.2774 | -7.096 | 0.71959 | -11.0955 | -7.9842 | 0.46684 | -8.1509 | -3.8051 | 0.75801 | -11.0901 | -8.4064 | 0.75435 | -11.1369 | -8.401 | 0.77276 | -11.2791 | -8.716 | 0.77398 | -11.0488 | -8.5515 | 0.74591 | -11.3044 | -8.4321 | 0.6249 | -9.5875 | -5.9912 | 0.74888 | -7.6135 | -5.7016 | 0.57905 | -8.1144 | -4.6986 | 0.65381 | -9.8568 | -6.4445 | 0.29967 | -8.0847 | -2.4228 | 0.68805 | -11.0401 | -7.5962 | 0.72779 | -10.6106 | -7.7223 | 0.72201 | -10.6557 | -7.6936 | 0.74217 | -10.7712 | -7.994 | 0.7678 | -10.488 | -8.0527 | 0.76709 | -10.5272 | -8.0752
1902-03-02 | 5:29 | -8.3942 | -1.9199 | 0.69344 | -11.1914 | -7.7605 | 0.64744 | -10.4163 | -6.7439 | 0.7088 | -11.1959 | -7.9357 | 0.37393 | -8.5477 | -3.1963 | 0.65262 | -10.9446 | -7.1427 | 0.71395 | -11.1901 | -7.9892 | 0.45232 | -8.393 | -3.7963 | 0.75095 | -11.166 | -8.3851 | 0.76375 | -11.0005 | -8.4016 | 0.76973 | -11.3181 | -8.7119 | 0.76313 | -11.2025 | -8.549 | 0.73232 | -11.4625 | -8.3943 | 0.62931 | -9.7785 | -6.1537 | 0.74653 | -7.6461 | -5.7081 | 0.56107 | -8.3197 | -4.6679 | 0.67001 | -9.8028 | -6.5679 | 0.30186 | -8.0186 | -2.4205 | 0.70002 | -10.9062 | -7.6345 | 0.7361 | -10.4988 | -7.7282 | 0.71862 | -10.6877 | -7.6803 | 0.75288 | -10.6546 | -8.0215 | 0.76355 | -10.5368 | -8.0453 | 0.76942 | -10.5023 | -8.0806
1902-03-02 06:00 | 5:42 | -8.1166 | -1.9293 | 0.69133 | -11.2079 | -7.7483 | 0.6372 | -10.4863 | -6.6819 | 0.71517 | -11.1197 | -7.9525 | 0.39089 | -8.2203 | -3.2132 | 0.64817 | -11.0139 | -7.1389 | 0.71566 | -11.17 | -7.9939 | 0.46106 | -8.1925 | -3.7772 | 0.74819 | -11.208 | -8.3857 | 0.74856 | -11.1947 | -8.38 | 0.7727 | -11.2651 | -8.7046 | 0.74537 | -11.4294 | -8.5191 | 0.7538 | -11.2003 | -8.4427 | 0.65446 | -9.4005 | -6.1523 | 0.76783 | -7.452 | -5.7219 | 0.57278 | -8.2079 | -4.7013 | 0.66482 | -9.9636 | -6.624 | 0.29229 | -8.2796 | -2.4201 | 0.70974 | -10.7581 | -7.6354 | 0.73984 | -10.4419 | -7.7254 | 0.72782 | -10.5806 | -7.7008 | 0.74557 | -10.7248 | -7.996 | 0.74879 | -10.672 | -7.9911 | 0.77639 | -10.4152 | -8.0863
1902-03-02 12:00 | 5:46 | -8.0313 | -1.9323 | 0.68136 | -11.3217 | -7.7141 | 0.64447 | -10.3818 | -6.6908 | 0.71914 | -11.0982 | -7.9811 | 0.38565 | -8.3491 | -3.2198 | 0.63557 | -11.1755 | -7.1028 | 0.70556 | -11.2914 | -7.9667 | 0.45082 | -8.52 | -3.841 | 0.74122 | -11.2913 | -8.3693 | 0.74944 | -11.1848 | -8.3823 | 0.77421 | -11.2442 | -8.7053 | 0.76363 | -11.1808 | -8.538 | 0.75979 | -11.1344 | -8.4598 | 0.63021 | -9.789 | -6.1691 | 0.74594 | -7.6373 | -5.6969 | 0.56053 | -8.3062 | -4.6559 | 0.68127 | -9.7797 | -6.6626 | 0.29747 | -8.1456 | -2.4231 | 0.6979 | -10.9197 | -7.6209 | 0.73564 | -10.5 | -7.7242 | 0.72751 | -10.5877 | -7.7026 | 0.74433 | -10.7501 | -8.0015 | 0.76222 | -10.545 | -8.0376 | 0.7772 | -10.4191 | -8.0977
1902-03-02 18:00 | 5:47 | -8.0248 | -1.9312 | 0.70042 | -11.135 | -7.7992 | 0.64583 | -10.4077 | -6.7216 | 0.72871 | -10.9835 | -8.0038 | 0.3895 | -8.2118 | -3.1984 | 0.65685 | -10.897 | -7.1577 | 0.72283 | -11.0842 | -8.012 | 0.46717 | -8.1666 | -3.8152 | 0.75107 | -11.1745 | -8.3929 | 0.75884 | -11.0705 | -8.4008 | 0.75365 | -11.5285 | -8.6885 | 0.77002 | -11.1106 | -8.5554 | 0.7612 | -11.108 | -8.4555 | 0.67703 | -9.2453 | -6.2593 | 0.7578 | -7.5472 | -5.7192 | 0.56124 | -8.3325 | -4.6765 | 0.67229 | -9.9936 | -6.7186 | 0.30227 | -8.0148 | -2.4226 | 0.71289 | -10.7358 | -7.6534 | 0.74427 | -10.4124 | -7.7496 | 0.73301 | -10.5194 | -7.7109 | 0.75925 | -10.5875 | -8.0386 | 0.75982 | -10.5656 | -8.0279 | 0.76478 | -10.5524 | -8.0702
1902-03-03 | 5:46 | -8.0442 | -1.9323 | 0.69174 | -11.2126 | -7.7562 | 0.64748 | -10.3626 | -6.7096 | 0.72336 | -11.0471 | -7.991 | 0.37811 | -8.4434 | -3.1926 | 0.65169 | -10.9854 | -7.159 | 0.69473 | -11.4042 | -7.9228 | 0.45277 | -8.4284 | -3.8161 | 0.7588 | -11.0801 | -8.4075 | 0.75316 | -11.146 | -8.3947 | 0.76063 | -11.4353 | -8.698 | 0.76269 | -11.1925 | -8.5365 | 0.74549 | -11.3163 | -8.4362 | 0.65165 | -9.7322 | -6.342 | 0.75953 | -7.5302 | -5.7195 | 0.5814 | -8.092 | -4.7047 | 0.66758 | -10.1193 | -6.7554 | 0.30172 | -8.0409 | -2.4261 | 0.70468 | -10.8392 | -7.6382 | 0.73616 | -10.5074 | -7.7351 | 0.74238 | -10.3983 | -7.7194 | 0.75779 | -10.5941 | -8.0281 | 0.76233 | -10.5462 | -8.0396 | 0.75859 | -10.6073 | -8.0466
1902-03-03 06:00 | 5:51 | -7.9265 | -1.9312 | 0.69217 | -11.2003 | -7.7525 | 0.6612 | -10.2223 | -6.759 | 0.72262 | -11.0509 | -7.9856 | 0.3882 | -8.2005 | -3.1834 | 0.64228 | -11.0838 | -7.1188 | 0.68378 | -11.5149 | -7.8737 | 0.47528 | -8.0346 | -3.8187 | 0.75167 | -11.1586 | -8.3875 | 0.76679 | -10.9618 | -8.4055 | 0.76671 | -11.3656 | -8.7141 | 0.75338 | -11.3126 | -8.5228 | 0.74319 | -11.3334 | -8.4229 | 0.66442 | -9.5471 | -6.3433 | 0.76796 | -7.4587 | -5.728 | 0.5505 | -8.443 | -4.6478 | 0.6649 | -10.1783 | -6.7675 | 0.29933 | -8.0826 | -2.4194 | 0.7052 | -10.8356 | -7.6412 | 0.72882 | -10.5679 | -7.7021 | 0.73903 | -10.4405 | -7.7158 | 0.75073 | -10.6724 | -8.0121 | 0.74926 | -10.672 | -7.996 | 0.77043 | -10.4786 | -8.073
1902-03-03 12:00 | 5:38 | -8.2043 | -1.9277 | 0.70795 | -11.0382 | -7.8145 | 0.65233 | -10.4575 | -6.8218 | 0.71578 | -11.1194 | -7.9591 | 0.38623 | -8.2745 | -3.1959 | 0.6388 | -11.164 | -7.1316 | 0.71618 | -11.1747 | -8.0031 | 0.4705 | -8.1738 | -3.8457 | 0.75241 | -11.1526 | -8.3914 | 0.75465 | -11.1244 | -8.395 | 0.76952 | -11.319 | -8.7102 | 0.76136 | -11.2005 | -8.5276 | 0.75948 | -11.1328 | -8.4551 | 0.67087 | -9.4463 | -6.3372 | 0.75952 | -7.533 | -5.7215 | 0.578 | -8.121 | -4.6939 | 0.68833 | -9.876 | -6.798 | 0.30697 | -7.8627 | -2.4136 | 0.71568 | -10.7127 | -7.6669 | 0.73786 | -10.4831 | -7.7351 | 0.73255 | -10.5247 | -7.7098 | 0.75954 | -10.5724 | -8.0302 | 0.76902 | -10.4797 | -8.059 | 0.76 | -10.5904 | -8.0487
1902-03-03 18:00 | 5:31 | -8.3672 | -1.9223 | 0.69905 | -11.1303 | -7.7806 | 0.63384 | -10.7186 | -6.7939 | 0.73518 | -10.8967 | -8.0111 | 0.37504 | -8.4946 | -3.1858 | 0.63602 | -11.1628 | -7.0997 | 0.69673 | -11.3884 | -7.9346 | 0.45736 | -8.415 | -3.8487 | 0.74273 | -11.2773 | -8.376 | 0.75102 | -11.1735 | -8.3915 | 0.76421 | -11.4001 | -8.712 | 0.76201 | -11.237 | -8.5627 | 0.75343 | -11.2091 | -8.4452 | 0.6191 | -9.9109 | -6.1358 | 0.7385 | -7.7048 | -5.69 | 0.5559 | -8.3804 | -4.6586 | 0.69021 | -9.8646 | -6.8086 | 0.2934 | -8.2337 | -2.4157 | 0.70827 | -10.7972 | -7.6473 | 0.73781 | -10.4845 | -7.7355 | 0.73314 | -10.524 | -7.7155 | 0.75248 | -10.6551 | -8.0177 | 0.75605 | -10.6191 | -8.0286 | 0.76933 | -10.5185 | -8.0922
1902-03-04 | 5:36 | -8.2594 | -1.9262 | 0.70017 | -11.1209 | -7.7865 | 0.67066 | -10.297 | -6.9058 | 0.72543 | -11.034 | -8.0045 | 0.3961 | -8.1186 | -3.2158 | 0.6581 | -10.8686 | -7.1526 | 0.71034 | -11.245 | -7.9878 | 0.4576 | -8.2499 | -3.7751 | 0.73482 | -11.3706 | -8.3554 | 0.76792 | -10.9604 | -8.4167 | 0.76186 | -11.4136 | -8.6955 | 0.75511 | -11.2918 | -8.5266 | 0.7441 | -11.3376 | -8.4363 | 0.68161 | -10.028 | -6.8352 | 0.7346 | -7.7358 | -5.6827 | 0.56153 | -8.3396 | -4.6829 | 0.68143 | -9.9897 | -6.8072 | 0.30089 | -8.0428 | -2.42 | 0.7054 | -10.8317 | -7.6407 | 0.72488 | -10.6539 | -7.7228 | 0.72966 | -10.5754 | -7.7165 | 0.75702 | -10.5977 | -8.0227 | 0.762 | -10.5668 | -8.0519 | 0.75067 | -10.7017 | -8.0334
1902-03-04 06:00 | 5:43 | -8.0927 | -1.9282 | 0.70064 | -11.1044 | -7.7802 | 0.66466 | -10.3483 | -6.8781 | 0.71909 | -11.1091 | -7.9885 | 0.38708 | -8.2811 | -3.2055 | 0.6428 | -11.1273 | -7.1527 | 0.7135 | -11.1873 | -7.9822 | 0.46857 | -8.1218 | -3.8056 | 0.74592 | -11.2358 | -8.381 | 0.74018 | -11.3094 | -8.371 | 0.76332 | -11.3957 | -8.6986 | 0.76125 | -11.2231 | -8.5436 | 0.74016 | -11.3817 | -8.4243 | 0.66858 | -9.986 | -6.6765 | 0.75321 | -7.5904 | -5.7172 | 0.55843 | -8.3446 | -4.6599 | 0.6788 | -10.008 | -6.7934 | 0.2996 | -8.0736 | -2.4189 | 0.71166 | -10.7693 | -7.664 | 0.73742 | -10.4973 | -7.7409 | 0.73092 | -10.5434 | -7.7064 | 0.7574 | -10.6123 | -8.0378 | 0.76665 | -10.5107 | -8.058 | 0.77091 | -10.5005 | -8.0949
1902-03-04 12:00 | 5:40 | -8.1496 | -1.9269 | 0.70233 | -11.0469 | -7.7586 | 0.67175 | -10.2507 | -6.8859 | 0.71803 | -11.1223 | -7.9862 | 0.38567 | -8.3009 | -3.2014 | 0.65514 | -10.9518 | -7.1749 | 0.70566 | -11.3003 | -7.9742 | 0.47498 | -7.9307 | -3.7669 | 0.74111 | -11.2981 | -8.3732 | 0.76836 | -10.9385 | -8.4047 | 0.76532 | -11.3802 | -8.7095 | 0.76264 | -11.209 | -8.5485 | 0.74933 | -11.2635 | -8.4401 | 0.68248 | -9.9901 | -6.818 | 0.76746 | -7.4724 | -5.7347 | 0.55664 | -8.379 | -4.6641 | 0.67343 | -10.0655 | -6.7784 | 0.30199 | -7.9991 | -2.4157 | 0.70564 | -10.8344 | -7.6452 | 0.73855 | -10.4766 | -7.7375 | 0.71997 | -10.6806 | -7.6897 | 0.75308 | -10.6538 | -8.0231 | 0.75548 | -10.6165 | -8.0205 | 0.77331 | -10.477 | -8.102
1902-03-04 18:00 | 5:40 | -8.1785 | -1.9284 | 0.7189 | -10.9224 | -7.8521 | 0.675 | -10.2017 | -6.8862 | 0.73653 | -10.893 | -8.0231 | 0.38549 | -8.3188 | -3.2068 | 0.64232 | -11.1064 | -7.1339 | 0.71445 | -11.1969 | -7.9996 | 0.45172 | -8.4029 | -3.7958 | 0.75177 | -11.1759 | -8.4017 | 0.74275 | -11.2688 | -8.3699 | 0.76688 | -11.3623 | -8.7135 | 0.77218 | -11.0878 | -8.5618 | 0.74481 | -11.3148 | -8.4273 | 0.67731 | -9.9154 | -6.7158 | 0.76806 | -7.4551 | -5.726 | 0.57037 | -8.2383 | -4.6989 | 0.67619 | -10.0563 | -6.7999 | 0.28703 | -8.3991 | -2.4108 | 0.71323 | -10.7508 | -7.6678 | 0.74867 | -10.3643 | -7.7594 | 0.73096 | -10.5561 | -7.716 | 0.74393 | -10.7637 | -8.0074 | 0.76649 | -10.5113 | -8.0568 | 0.7694 | -10.512 | -8.0879
1902-03-05 | 5:42 | -8.1109 | -1.9267 | 0.69795 | -11.1507 | -7.7826 | 0.67044 | -10.3261 | -6.9231 | 0.71529 | -11.1449 | -7.9719 | 0.39697 | -8.137 | -3.2302 | 0.6406 | -11.1161 | -7.121 | 0.71469 | -11.2096 | -8.0114 | 0.46407 | -8.1987 | -3.8048 | 0.75153 | -11.1736 | -8.3973 | 0.75082 | -11.1754 | -8.3907 | 0.77207 | -11.2932 | -8.7192 | 0.75874 | -11.2605 | -8.5438 | 0.7477 | -11.2948 | -8.4451 | 0.61814 | -9.2261 | -5.7031 | 0.74491 | -7.654 | -5.7015 | 0.56249 | -8.2942 | -4.6653 | 0.68815 | -9.8908 | -6.8063 | 0.3027 | -7.9815 | -2.416 | 0.71083 | -10.784 | -7.6656 | 0.72986 | -10.5771 | -7.7198 | 0.72764 | -10.5934 | -7.7082 | 0.75606 | -10.6372 | -8.0424 | 0.76762 | -10.4969 | -8.0576 | 0.7609 | -10.6037 | -8.0684
1902-03-05 06:00 | 5:39 | -8.1734 | -1.9252 | 0.7047 | -11.0775 | -7.8064 | 0.62677 | -10.8322 | -6.7893 | 0.71211 | -11.1724 | -7.956 | 0.39555 | -8.1094 | -3.2077 | 0.63369 | -11.2345 | -7.1192 | 0.71345 | -11.2132 | -8 | 0.46864 | -8.1348 | -3.8123 | 0.75768 | -11.0929 | -8.4048 | 0.75041 | -11.1827 | -8.3916 | 0.76365 | -11.3905 | -8.6984 | 0.77049 | -11.0943 | -8.548 | 0.75356 | -11.23 | -8.4625 | 0.60396 | -9.6271 | -5.8143 | 0.74661 | -7.6481 | -5.7101 | 0.56773 | -8.2591 | -4.6889 | 0.6882 | -9.8822 | -6.801 | 0.29484 | -8.1796 | -2.4116 | 0.70781 | -10.8057 | -7.6484 | 0.73513 | -10.5136 | -7.7288 | 0.74437 | -10.3921 | -7.7355 | 0.75654 | -10.6207 | -8.035 | 0.75532 | -10.6079 | -8.0124 | 0.77616 | -10.4222 | -8.0892
1902-03-05 12:00 | 5:46 | -8.0177 | -1.9261 | 0.68143 | -11.3054 | -7.7038 | 0.6583 | -10.4663 | -6.89 | 0.72144 | -11.0764 | -7.991 | 0.3875 | -8.3023 | -3.2171 | 0.63996 | -11.1244 | -7.1191 | 0.71659 | -11.1697 | -8.0041 | 0.46957 | -8.1435 | -3.8239 | 0.76216 | -11.0429 | -8.4164 | 0.75784 | -11.0826 | -8.3989 | 0.77187 | -11.2919 | -8.7159 | 0.7614 | -11.2342 | -8.5537 | 0.75384 | -11.2226 | -8.4601 | 0.60647 | -9.2925 | -5.6356 | 0.75695 | -7.5592 | -5.7219 | 0.55904 | -8.3449 | -4.6651 | 0.66837 | -10.1163 | -6.7614 | 0.3018 | -7.9997 | -2.4143 | 0.72399 | -10.6066 | -7.6791 | 0.7278 | -10.6085 | -7.7208 | 0.73523 | -10.4948 | -7.7161 | 0.74487 | -10.7592 | -8.0143 | 0.76341 | -10.5482 | -8.0525 | 0.75091 | -10.7023 | -8.0365
1902-03-05 18:00 | 5:47 | -8.0028 | -1.927 | 0.67623 | -11.3566 | -7.6797 | 0.62544 | -10.7921 | -6.7498 | 0.71438 | -11.1579 | -7.971 | 0.39725 | -8.0853 | -3.2119 | 0.64889 | -10.9852 | -7.1281 | 0.70105 | -11.3528 | -7.9588 | 0.45147 | -8.5637 | -3.8662 | 0.758 | -11.0969 | -8.4115 | 0.75541 | -11.1292 | -8.4072 | 0.77696 | -11.2366 | -8.7304 | 0.76571 | -11.176 | -8.5575 | 0.7485 | -11.2886 | -8.4495 | 0.63269 | -9.3683 | -5.9272 | 0.76076 | -7.5382 | -5.7348 | 0.56483 | -8.2807 | -4.6772 | 0.68397 | -9.931 | -6.7925 | 0.30417 | -7.9296 | -2.412 | 0.71333 | -10.7557 | -7.6724 | 0.72933 | -10.5934 | -7.7261 | 0.73986 | -10.4467 | -7.729 | 0.75448 | -10.6514 | -8.0362 | 0.76105 | -10.5738 | -8.0472 | 0.77754 | -10.4288 | -8.1088
1902-03-06 | 5:33 | -8.3169 | -1.9211 | 0.68965 | -11.2556 | -7.7624 | 0.64825 | -10.5245 | -6.8225 | 0.71005 | -11.2008 | -7.9531 | 0.38432 | -8.3511 | -3.2095 | 0.65686 | -10.8431 | -7.1224 | 0.70613 | -11.3171 | -7.9913 | 0.47847 | -8.0858 | -3.8688 | 0.76063 | -11.0662 | -8.4173 | 0.74763 | -11.2166 | -8.3859 | 0.77193 | -11.3094 | -8.7301 | 0.77875 | -11.0092 | -8.5734 | 0.75309 | -11.2472 | -8.4702 | 0.63141 | -9.1168 | -5.7565 | 0.75642 | -7.5801 | -5.7338 | 0.57069 | -8.2601 | -4.714 | 0.66263 | -10.2616 | -6.7997 | 0.29871 | -8.0904 | -2.4167 | 0.70709 | -10.8279 | -7.6562 | 0.72495 | -10.6621 | -7.7295 | 0.73294 | -10.5486 | -7.7315 | 0.75175 | -10.687 | -8.034 | 0.75064 | -10.6908 | -8.025 | 0.77489 | -10.4781 | -8.1194
1902-03-06 06:00 | 5:42 | -8.0971 | -1.9224 | 0.70214 | -11.1099 | -7.8007 | 0.66268 | -10.3762 | -6.8762 | 0.72316 | -11.0513 | -7.9919 | 0.3812 | -8.4127 | -3.2069 | 0.65021 | -11.0498 | -7.1846 | 0.70738 | -11.2826 | -7.9811 | 0.46971 | -8.2417 | -3.8712 | 0.74762 | -11.2173 | -8.3862 | 0.7431 | -11.2693 | -8.3742 | 0.7682 | -11.3387 | -8.7104 | 0.75707 | -11.3001 | -8.5549 | 0.755 | -11.2135 | -8.4662 | 0.59595 | -9.4894 | -5.6552 | 0.74931 | -7.6368 | -5.7224 | 0.55534 | -8.3993 | -4.6645 | 0.66456 | -10.1584 | -6.7508 | 0.29638 | -8.1283 | -2.4091 | 0.7116 | -10.7733 | -7.6662 | 0.73182 | -10.5612 | -7.7289 | 0.72625 | -10.5923 | -7.6927 | 0.76029 | -10.5784 | -8.0426 | 0.76574 | -10.5229 | -8.0578 | 0.76793 | -10.5297 | -8.086
1902-03-06 12:00 | 5:52 | -7.8718 | -1.9262 | 0.68319 | -11.2919 | -7.7146 | 0.63885 | -10.5912 | -6.7661 | 0.70796 | -11.2134 | -7.9386 | 0.38089 | -8.4307 | -3.2112 | 0.64861 | -11.06 | -7.1737 | 0.71611 | -11.1927 | -8.0152 | 0.46649 | -8.3025 | -3.8731 | 0.73045 | -11.4151 | -8.3382 | 0.74671 | -11.2394 | -8.3925 | 0.75505 | -11.5141 | -8.6938 | 0.77273 | -11.0871 | -8.5673 | 0.75203 | -11.2379 | -8.4512 | 0.60655 | -9.4263 | -5.7176 | 0.7565 | -7.5684 | -5.7255 | 0.56986 | -8.2275 | -4.6886 | 0.67366 | -10.0806 | -6.7909 | 0.29402 | -8.1989 | -2.4107 | 0.71222 | -10.7535 | -7.6588 | 0.73142 | -10.574 | -7.7341 | 0.72087 | -10.6816 | -7.7001 | 0.75569 | -10.6291 | -8.0324 | 0.76429 | -10.5271 | -8.0458 | 0.76722 | -10.5199 | -8.0711
1902-03-06 18:00 | 5:37 | -8.2002 | -1.9213 | 0.72026 | -10.8913 | -7.8446 | 0.66044 | -10.4369 | -6.8929 | 0.71114 | -11.1823 | -7.9521 | 0.38125 | -8.4026 | -3.2035 | 0.6445 | -11.0744 | -7.1374 | 0.70323 | -11.3255 | -7.9645 | 0.46019 | -8.3825 | -3.8576 | 0.74487 | -11.2619 | -8.3887 | 0.74108 | -11.3012 | -8.375 | 0.76996 | -11.332 | -8.7252 | 0.76082 | -11.262 | -8.5683 | 0.7456 | -11.3222 | -8.4418 | 0.65206 | -9.9777 | -6.5061 | 0.75812 | -7.5601 | -5.7315 | 0.5626 | -8.3158 | -4.6785 | 0.65983 | -10.2232 | -6.7456 | 0.29543 | -8.1707 | -2.4138 | 0.70196 | -10.8852 | -7.641 | 0.72464 | -10.6548 | -7.7208 | 0.7321 | -10.5584 | -7.7298 | 0.75541 | -10.6411 | -8.0384 | 0.75316 | -10.6615 | -8.0298 | 0.76359 | -10.5748 | -8.0749
1902-03-07 | 5:41 | -8.1159 | -1.9223 | 0.67213 | -11.4112 | -7.6698 | 0.66423 | -10.3669 | -6.886 | 0.71193 | -11.1806 | -7.9598 | 0.38305 | -8.3904 | -3.2139 | 0.63271 | -11.171 | -7.068 | 0.71909 | -11.1607 | -8.0255 | 0.46999 | -8.2127 | -3.8599 | 0.7584 | -11.0834 | -8.4057 | 0.75833 | -11.0801 | -8.4024 | 0.76673 | -11.3597 | -8.7098 | 0.76685 | -11.191 | -8.5818 | 0.75169 | -11.2564 | -8.4613 | 0.66497 | -9.7993 | -6.5162 | 0.75343 | -7.5996 | -5.7258 | 0.56942 | -8.2643 | -4.7058 | 0.67188 | -10.0339 | -6.7416 | 0.29616 | -8.1581 | -2.4161 | 0.70604 | -10.8445 | -7.6566 | 0.73366 | -10.5367 | -7.7303 | 0.71403 | -10.7498 | -7.6757 | 0.76106 | -10.572 | -8.0459 | 0.766 | -10.5354 | -8.0701 | 0.75134 | -10.7112 | -8.0477
1902-03-07 06:00 | 5:39 | -8.1691 | -1.922 | 0.69894 | -11.1376 | -7.7845 | 0.65978 | -10.3924 | -6.8567 | 0.71064 | -11.1829 | -7.947 | 0.39686 | -7.9839 | -3.1685 | 0.62978 | -11.2404 | -7.079 | 0.71236 | -11.2309 | -8.0004 | 0.47937 | -8.0386 | -3.8534 | 0.75091 | -11.1835 | -8.3978 | 0.75953 | -11.0727 | -8.41 | 0.76665 | -11.3713 | -8.7178 | 0.77129 | -11.1352 | -8.5885 | 0.74546 | -11.3189 | -8.4378 | 0.64746 | -9.1286 | -5.9104 | 0.75242 | -7.6069 | -5.7236 | 0.54839 | -8.4678 | -4.6437 | 0.66419 | -10.1628 | -6.75 | 0.29753 | -8.102 | -2.4106 | 0.71953 | -10.6778 | -7.6831 | 0.72947 | -10.5898 | -7.7249 | 0.73206 | -10.5615 | -7.7316 | 0.74781 | -10.7225 | -8.0183 | 0.7417 | -10.7786 | -7.9944 | 0.7658 | -10.5836 | -8.1049
1902-03-07 12:00 | 5:38 | -8.1942 | -1.9219 | 0.70911 | -11.0108 | -7.8079 | 0.66891 | -10.3285 | -6.9088 | 0.73305 | -10.9208 | -8.0055 | 0.39128 | -8.2568 | -3.2307 | 0.65088 | -10.9311 | -7.1148 | 0.70469 | -11.3124 | -7.9717 | 0.4544 | -8.4162 | -3.8243 | 0.74904 | -11.1979 | -8.3876 | 0.76279 | -11.0163 | -8.4031 | 0.76987 | -11.3301 | -8.7227 | 0.74234 | -11.4608 | -8.5078 | 0.74878 | -11.2881 | -8.4523 | 0.61032 | -9.5493 | -5.8281 | 0.7532 | -7.6052 | -5.7282 | 0.57807 | -8.1577 | -4.7157 | 0.69308 | -9.8404 | -6.8202 | 0.28788 | -8.3539 | -2.4049 | 0.71436 | -10.7383 | -7.6711 | 0.73893 | -10.445 | -7.7181 | 0.72545 | -10.6295 | -7.7112 | 0.74436 | -10.7629 | -8.0114 | 0.76036 | -10.5794 | -8.0442 | 0.76617 | -10.5517 | -8.0845
1902-03-07 18:00 | 5:47 | -7.9785 | -1.9205 | 0.71589 | -10.9485 | -7.8379 | 0.66045 | -10.4369 | -6.893 | 0.71492 | -11.1563 | -7.9759 | 0.38247 | -8.4165 | -3.2191 | 0.65649 | -10.8876 | -7.1475 | 0.71523 | -11.1954 | -8.0073 | 0.46793 | -8.1732 | -3.8245 | 0.75234 | -11.1579 | -8.3945 | 0.7616 | -11.0402 | -8.4082 | 0.7614 | -11.4261 | -8.6998 | 0.77067 | -11.1371 | -8.583 | 0.75496 | -11.2153 | -8.4671 | 0.64351 | -9.2689 | -5.9646 | 0.74262 | -7.6836 | -5.7061 | 0.55663 | -8.3757 | -4.6622 | 0.68773 | -9.9111 | -6.8162 | 0.30335 | -7.9485 | -2.4112 | 0.71707 | -10.7067 | -7.6775 | 0.73511 | -10.5428 | -7.7502 | 0.73117 | -10.5582 | -7.7198 | 0.76143 | -10.5746 | -8.0519 | 0.76116 | -10.5925 | -8.0626 | 0.75892 | -10.6353 | -8.0713
1902-03-08 | 5:50 | -7.8966 | -1.9219 | 0.69161 | -11.2132 | -7.7552 | 0.65353 | -10.454 | -6.832 | 0.72756 | -11.0146 | -8.0138 | 0.38064 | -8.5162 | -3.2416 | 0.63497 | -11.178 | -7.0977 | 0.73074 | -11.0189 | -8.0519 | 0.46111 | -8.3258 | -3.8391 | 0.74321 | -11.2785 | -8.3822 | 0.75994 | -11.0631 | -8.4074 | 0.76018 | -11.4475 | -8.7022 | 0.7595 | -11.2732 | -8.562 | 0.75584 | -11.2037 | -8.4682 | 0.6214 | -9.4891 | -5.8965 | 0.73389 | -7.751 | -5.6884 | 0.56222 | -8.3054 | -4.6694 | 0.67732 | -10.028 | -6.7922 | 0.30922 | -7.7846 | -2.4072 | 0.71872 | -10.6803 | -7.6762 | 0.72618 | -10.6346 | -7.7227 | 0.73591 | -10.4996 | -7.7268 | 0.74834 | -10.7285 | -8.0286 | 0.74422 | -10.7528 | -8.0025 | 0.76072 | -10.6248 | -8.0825
1902-03-08 06:00 | 5:41 | -8.1006 | -1.9199 | 0.68073 | -11.3168 | -7.7036 | 0.66451 | -10.3609 | -6.8849 | 0.72267 | -11.0744 | -8.0031 | 0.37104 | -8.6785 | -3.2201 | 0.64276 | -11.0855 | -7.1253 | 0.71024 | -11.2526 | -7.9921 | 0.45985 | -8.395 | -3.8604 | 0.75747 | -11.1032 | -8.4103 | 0.7503 | -11.176 | -8.3854 | 0.7735 | -11.2761 | -8.722 | 0.76488 | -11.1608 | -8.5366 | 0.75037 | -11.2653 | -8.4532 | 0.63075 | -9.1812 | -5.7911 | 0.74613 | -7.6569 | -5.713 | 0.55508 | -8.4017 | -4.6636 | 0.6736 | -10.1106 | -6.8104 | 0.30066 | -8.012 | -2.4089 | 0.70466 | -10.8504 | -7.6459 | 0.74126 | -10.4775 | -7.7666 | 0.72526 | -10.6128 | -7.697 | 0.74683 | -10.7437 | -8.0237 | 0.75107 | -10.6783 | -8.0201 | 0.77296 | -10.4554 | -8.0816
1902-03-08 12:00 | 5:37 | -8.1815 | -1.9146 | 0.71294 | -10.9656 | -7.8178 | 0.66612 | -10.3344 | -6.8839 | 0.7235 | -11.0436 | -7.9901 | 0.3832 | -8.4372 | -3.2331 | 0.64733 | -11.0266 | -7.1378 | 0.7007 | -11.3622 | -7.9615 | 0.46044 | -8.4226 | -3.8781 | 0.75752 | -11.0938 | -8.4038 | 0.75309 | -11.1377 | -8.3878 | 0.76075 | -11.44 | -8.703 | 0.75987 | -11.258 | -8.5546 | 0.75051 | -11.2601 | -8.4508 | 0.6306 | -9.5427 | -6.0176 | 0.74746 | -7.6485 | -5.7169 | 0.56915 | -8.2356 | -4.6873 | 0.68775 | -9.9333 | -6.8317 | 0.29954 | -8.0309 | -2.4056 | 0.71126 | -10.7667 | -7.6579 | 0.729 | -10.5828 | -7.7149 | 0.72232 | -10.6563 | -7.6973 | 0.75822 | -10.5993 | -8.0366 | 0.7476 | -10.7157 | -8.0111 | 0.75774 | -10.6433 | -8.0648
1902-03-08 18:00 | 5:48 | -7.9357 | -1.9165 | 0.69286 | -11.1839 | -7.7489 | 0.65302 | -10.4757 | -6.8408 | 0.72734 | -11.0192 | -8.0147 | 0.37994 | -8.5186 | -3.2366 | 0.66058 | -10.8169 | -7.1454 | 0.70241 | -11.3288 | -7.9574 | 0.46288 | -8.3917 | -3.8844 | 0.742 | -11.2752 | -8.3662 | 0.75589 | -11.0962 | -8.3875 | 0.76303 | -11.4147 | -8.7097 | 0.75855 | -11.2689 | -8.548 | 0.74756 | -11.3063 | -8.4521 | 0.63048 | -9.4591 | -5.9638 | 0.73802 | -7.7129 | -5.6922 | 0.56558 | -8.2982 | -4.6933 | 0.67728 | -10.023 | -6.7883 | 0.28668 | -8.3527 | -2.3945 | 0.70548 | -10.8252 | -7.6369 | 0.73671 | -10.5122 | -7.7444 | 0.73037 | -10.5656 | -7.7168 | 0.75348 | -10.6611 | -8.033 | 0.77555 | -10.391 | -8.0588 | 0.76321 | -10.5327 | -8.0387
1902-03-09 | 5:34 | -8.2505 | -1.9142 | 0.72074 | -10.8617 | -7.8285 | 0.66984 | -10.2996 | -6.8991 | 0.7429 | -10.8023 | -8.0251 | 0.38603 | -8.4068 | -3.2453 | 0.64146 | -11.0857 | -7.111 | 0.71155 | -11.2328 | -7.9927 | 0.47742 | -8.1361 | -3.8844 | 0.75575 | -11.125 | -8.4077 | 0.74255 | -11.2736 | -8.3712 | 0.78137 | -11.1547 | -8.716 | 0.76234 | -11.2384 | -8.5674 | 0.74643 | -11.3078 | -8.4406 | 0.65518 | -9.2679 | -6.0721 | 0.75763 | -7.5632 | -5.7301 | 0.55339 | -8.4156 | -4.6571 | 0.6934 | -9.8201 | -6.8092 | 0.29589 | -8.1141 | -2.4009 | 0.7329 | -10.4861 | -7.6853 | 0.73119 | -10.5577 | -7.7197 | 0.71748 | -10.7063 | -7.6815 | 0.76338 | -10.5454 | -8.0501 | 0.75162 | -10.674 | -8.0227 | 0.78167 | -10.3876 | -8.1197
1902-03-09 06:00 | 5:38 | -8.1507 | -1.9154 | 0.69853 | -11.1252 | -7.7713 | 0.66012 | -10.3818 | -6.8532 | 0.71218 | -11.1765 | -7.9596 | 0.38227 | -8.4704 | -3.238 | 0.64519 | -11.0117 | -7.1047 | 0.72209 | -11.1097 | -8.0222 | 0.45601 | -8.422 | -3.8405 | 0.7485 | -11.2047 | -8.3868 | 0.76188 | -11.0299 | -8.4035 | 0.77297 | -11.2688 | -8.7104 | 0.77196 | -11.1013 | -8.5697 | 0.75049 | -11.2735 | -8.4606 | 0.63647 | -9.5435 | -6.0742 | 0.74797 | -7.6438 | -5.7173 | 0.56276 | -8.3319 | -4.6889 | 0.66895 | -10.1443 | -6.786 | 0.28812 | -8.3128 | -2.395 | 0.71049 | -10.784 | -7.6619 | 0.71557 | -10.7106 | -7.6642 | 0.72677 | -10.611 | -7.7117 | 0.76033 | -10.5767 | -8.0418 | 0.75489 | -10.6393 | -8.0316 | 0.76852 | -10.5297 | -8.0923
1902-03-09 12:00 | 5:40 | -8.1112 | -1.9136 | 0.70793 | -11.0231 | -7.8036 | 0.64993 | -10.4279 | -6.7774 | 0.70932 | -11.2015 | -7.9454 | 0.39524 | -8.1457 | -3.2195 | 0.64338 | -11.0299 | -7.0964 | 0.7263 | -11.0528 | -8.0277 | 0.46265 | -8.3522 | -3.8642 | 0.74709 | -11.2226 | -8.3843 | 0.75447 | -11.126 | -8.3942 | 0.77279 | -11.2744 | -8.7127 | 0.76539 | -11.1978 | -8.5707 | 0.75944 | -11.1475 | -8.4658 | 0.61049 | -9.8546 | -6.0161 | 0.73841 | -7.7108 | -5.6937 | 0.55566 | -8.382 | -4.6576 | 0.66507 | -10.1819 | -6.7717 | 0.28852 | -8.2937 | -2.3929 | 0.70541 | -10.839 | -7.646 | 0.71549 | -10.7263 | -7.6745 | 0.72612 | -10.615 | -7.7077 | 0.74093 | -10.7982 | -8.0007 | 0.744 | -10.7363 | -7.9879 | 0.76293 | -10.575 | -8.068
1902-03-09 18:00 | 5:40 | -8.0971 | -1.913 | 0.71425 | -10.9609 | -7.8288 | 0.66672 | -10.3679 | -6.9124 | 0.73397 | -10.9338 | -8.0251 | 0.39585 | -8.1687 | -3.2336 | 0.63397 | -11.1951 | -7.0974 | 0.70899 | -11.2642 | -7.9862 | 0.46367 | -8.2965 | -3.8468 | 0.75416 | -11.1394 | -8.4009 | 0.75996 | -11.0569 | -8.4027 | 0.76406 | -11.3915 | -8.7038 | 0.77082 | -11.1314 | -8.5803 | 0.73808 | -11.4156 | -8.4257 | 0.63772 | -9.5609 | -6.0971 | 0.7586 | -7.5503 | -5.7276 | 0.57047 | -8.2365 | -4.6987 | 0.70303 | -9.7374 | -6.8457 | 0.28762 | -8.3221 | -2.3936 | 0.72148 | -10.6367 | -7.6742 | 0.73974 | -10.4527 | -7.7322 | 0.73767 | -10.4702 | -7.7236 | 0.75219 | -10.6874 | -8.0389 | 0.74448 | -10.7333 | -7.9908 | 0.77874 | -10.4108 | -8.1073
1902-03-10 | 5:44 | -8.0118 | -1.9148 | 0.6997 | -11.1058 | -7.7707 | 0.664 | -10.3161 | -6.8498 | 0.71894 | -11.0947 | -7.9764 | 0.38205 | -8.4447 | -3.2263 | 0.62472 | -11.2578 | -7.0329 | 0.71193 | -11.2387 | -8.0012 | 0.46096 | -8.403 | -3.8735 | 0.75935 | -11.0682 | -8.4047 | 0.75082 | -11.1618 | -8.3805 | 0.77243 | -11.2825 | -8.7149 | 0.76129 | -11.2526 | -8.5665 | 0.75758 | -11.1824 | -8.4716 | 0.60809 | -9.9257 | -6.0357 | 0.75528 | -7.5668 | -5.7151 | 0.57141 | -8.2393 | -4.708 | 0.66732 | -10.1607 | -6.7804 | 0.3016 | -7.9261 | -2.3905 | 0.71727 | -10.6957 | -7.6717 | 0.7246 | -10.6661 | -7.7287 | 0.74847 | -10.3358 | -7.736 | 0.7573 | -10.6049 | -8.0311 | 0.75131 | -10.6723 | -8.0182 | 0.74823 | -10.7301 | -8.0286
1902-03-10 06:00 | 5:47 | -7.9469 | -1.914 | 0.69373 | -11.1667 | -7.7466 | 0.67804 | -10.1904 | -6.9095 | 0.72897 | -10.9528 | -7.9843 | 0.37913 | -8.4846 | -3.2168 | 0.63042 | -11.2125 | -7.0685 | 0.71116 | -11.2268 | -7.9841 | 0.48265 | -8.2231 | -3.9689 | 0.74568 | -11.2393 | -8.3809 | 0.75438 | -11.1299 | -8.3962 | 0.77236 | -11.2806 | -8.7127 | 0.78942 | -10.8737 | -8.5839 | 0.74511 | -11.3226 | -8.4366 | 0.62642 | -9.6324 | -6.0339 | 0.75173 | -7.6061 | -5.7177 | 0.56303 | -8.304 | -4.6754 | 0.67733 | -10.0771 | -6.8255 | 0.3039 | -7.8549 | -2.3871 | 0.72559 | -10.5748 | -7.673 | 0.73418 | -10.5037 | -7.7116 | 0.72371 | -10.6215 | -7.6869 | 0.74845 | -10.7066 | -8.0133 | 0.75883 | -10.5872 | -8.0339 | 0.76186 | -10.5987 | -8.0748
1902-03-10 12:00 | 5:38 | -8.1288 | -1.9108 | 0.69213 | -11.1843 | -7.741 | 0.66701 | -10.2667 | -6.8479 | 0.7361 | -10.916 | -8.0353 | 0.38083 | -8.446 | -3.2165 | 0.63629 | -11.1143 | -7.0719 | 0.71476 | -11.1973 | -8.0034 | 0.48638 | -8.3026 | -4.0382 | 0.74674 | -11.2227 | -8.3804 | 0.75593 | -11.0922 | -8.3849 | 0.77325 | -11.256 | -8.7037 | 0.77104 | -11.1115 | -8.5674 | 0.74585 | -11.3067 | -8.4331 | 0.62838 | -9.4678 | -5.9493 | 0.75011 | -7.6282 | -5.722 | 0.55939 | -8.3278 | -4.6585 | 0.69469 | -9.8139 | -6.8176 | 0.30599 | -7.8047 | -2.3882 | 0.71213 | -10.7411 | -7.6491 | 0.71822 | -10.6351 | -7.6384 | 0.72974 | -10.5644 | -7.7093 | 0.75993 | -10.5842 | -8.0432 | 0.78423 | -10.2941 | -8.073 | 0.76418 | -10.5579 | -8.0681
1902-03-10 18:00 | 5:40 | -8.0978 | -1.91 | 0.69428 | -11.1861 | -7.7663 | 0.67363 | -10.223 | -6.8865 | 0.73378 | -10.9285 | -8.0191 | 0.38844 | -8.2872 | -3.2191 | 0.63929 | -11.0946 | -7.0926 | 0.71293 | -11.2188 | -7.9982 | 0.49251 | -8.3666 | -4.1207 | 0.738 | -11.3299 | -8.3614 | 0.75296 | -11.1338 | -8.3833 | 0.76788 | -11.3362 | -8.7049 | 0.76144 | -11.1699 | -8.5052 | 0.7533 | -11.2208 | -8.4526 | 0.62562 | -9.5293 | -5.9617 | 0.7411 | -7.6883 | -5.6978 | 0.57073 | -8.2303 | -4.6973 | 0.67047 | -10.0728 | -6.7535 | 0.30443 | -7.8594 | -2.3927 | 0.70548 | -10.8331 | -7.6426 | 0.74015 | -10.393 | -7.6924 | 0.72603 | -10.6027 | -7.6979 | 0.76408 | -10.5205 | -8.0385 | 0.76129 | -10.5335 | -8.019 | 0.77051 | -10.5 | -8.0904
1902-03-11 | 5:38 | -8.1379 | -1.9078 | 0.70832 | -11.0227 | -7.8076 | 0.64218 | -10.5163 | -6.7534 | 0.71147 | -11.1693 | -7.9466 | 0.40741 | -7.8989 | -3.2181 | 0.64613 | -11.0166 | -7.1182 | 0.72755 | -11.041 | -8.0329 | 0.5168 | -8.028 | -4.1488 | 0.74148 | -11.2826 | -8.3658 | 0.74891 | -11.1903 | -8.3805 | 0.76426 | -11.3859 | -8.7018 | 0.77095 | -11.1141 | -8.5685 | 0.74296 | -11.35 | -8.4326 | 0.64508 | -9.6435 | -6.2209 | 0.75943 | -7.5443 | -5.7294 | 0.55423 | -8.4129 | -4.6627 | 0.6789 | -10.0534 | -6.8252 | 0.30015 | -7.9585 | -2.3887 | 0.71109 | -10.7688 | -7.6576 | 0.73914 | -10.4084 | -7.6933 | 0.7239 | -10.6255 | -7.6917 | 0.754 | -10.6542 | -8.0333 | 0.74939 | -10.6863 | -8.0082 | 0.75971 | -10.6116 | -8.0617
1902-03-11 06:00 | 5:34 | -8.2151 | -1.9068 | 0.69964 | -11.1129 | -7.7751 | 0.6257 | -10.2469 | -6.4115 | 0.71183 | -11.1585 | -7.943 | 0.40201 | -8.0111 | -3.2205 | 0.6368 | -11.1272 | -7.0858 | 0.70142 | -11.3458 | -7.9582 | 0.48014 | -8.5128 | -4.0873 | 0.74736 | -11.2132 | -8.3803 | 0.75325 | -11.1324 | -8.3855 | 0.77295 | -11.2696 | -8.7108 | 0.7618 | -11.1933 | -8.5271 | 0.73892 | -11.3974 | -8.4217 | 0.62785 | -9.9339 | -6.237 | 0.74589 | -7.6562 | -5.7107 | 0.55403 | -8.4082 | -4.6584 | 0.69003 | -9.9011 | -6.8321 | 0.28088 | -8.4503 | -2.3735 | 0.70669 | -10.8142 | -7.6423 | 0.73199 | -10.4845 | -7.6745 | 0.72725 | -10.5854 | -7.6982 | 0.74757 | -10.7216 | -8.0151 | 0.75664 | -10.6019 | -8.0218 | 0.75591 | -10.6599 | -8.058
1902-03-11 12:00 | 5:36 | -8.1675 | -1.9064 | 0.69394 | -11.1819 | -7.7596 | 0.67283 | -10.0442 | -6.7581 | 0.71976 | -11.0925 | -7.9839 | 0.37655 | -8.5151 | -3.2064 | 0.63555 | -11.181 | -7.1061 | 0.71216 | -11.2105 | -7.9837 | 0.48951 | -8.3742 | -4.0992 | 0.74652 | -11.2217 | -8.3772 | 0.75892 | -11.0648 | -8.3973 | 0.76958 | -11.3157 | -8.7083 | 0.77415 | -11.0542 | -8.5576 | 0.74597 | -11.3057 | -8.4337 | 0.6549 | -9.4404 | -6.1825 | 0.75395 | -7.593 | -5.7248 | 0.55006 | -8.4447 | -4.645 | 0.68198 | -9.9498 | -6.7855 | 0.29458 | -8.0945 | -2.3845 | 0.69391 | -10.9617 | -7.6064 | 0.73243 | -10.4764 | -7.6733 | 0.73871 | -10.4381 | -7.7107 | 0.76016 | -10.5696 | -8.0346 | 0.76449 | -10.5013 | -8.0281 | 0.77629 | -10.4269 | -8.0943
1902-03-11 18:00 | 5:34 | -8.1997 | -1.9043 | 0.67793 | -11.342 | -7.689 | 0.66085 | -10.2602 | -6.7805 | 0.72098 | -11.0802 | -7.9887 | 0.38625 | -8.2881 | -3.2012 | 0.63919 | -11.1135 | -7.1037 | 0.70656 | -11.2821 | -7.9714 | 0.48375 | -8.5434 | -4.1329 | 0.74863 | -11.1912 | -8.3781 | 0.75181 | -11.145 | -8.3788 | 0.75756 | -11.4767 | -8.6943 | 0.76837 | -11.1438 | -8.5625 | 0.76023 | -11.1148 | -8.4498 | 0.64172 | -9.7478 | -6.2554 | 0.74343 | -7.6631 | -5.697 | 0.55884 | -8.3383 | -4.6598 | 0.67917 | -10.0016 | -6.7928 | 0.29599 | -8.0526 | -2.3835 | 0.71079 | -10.7631 | -7.6504 | 0.72152 | -10.6248 | -7.6661 | 0.74509 | -10.3565 | -7.7165 | 0.75991 | -10.5657 | -8.029 | 0.76884 | -10.4641 | -8.0452 | 0.75351 | -10.6667 | -8.0374
1902-03-12 | 5:41 | -8.0405 | -1.9043 | 0.69189 | -11.1916 | -7.7434 | 0.65128 | -10.4483 | -6.8048 | 0.72617 | -11.0118 | -7.9964 | 0.38613 | -8.2408 | -3.182 | 0.63233 | -11.2001 | -7.0822 | 0.72418 | -11.0901 | -8.0313 | 0.49145 | -8.5448 | -4.1993 | 0.74975 | -11.179 | -8.3815 | 0.75846 | -11.0596 | -8.3884 | 0.7659 | -11.3677 | -8.7065 | 0.76721 | -11.1378 | -8.545 | 0.75735 | -11.1605 | -8.4524 | 0.65018 | -9.6283 | -6.2601 | 0.76843 | -7.4521 | -5.7264 | 0.57151 | -8.2199 | -4.6977 | 0.69601 | -9.848 | -6.8543 | 0.30213 | -7.866 | -2.3766 | 0.70209 | -10.8596 | -7.6244 | 0.72853 | -10.5388 | -7.6778 | 0.73714 | -10.4683 | -7.7166 | 0.76343 | -10.5405 | -8.0469 | 0.75862 | -10.5765 | -8.0235 | 0.7667 | -10.5068 | -8.0556
1902-03-12 06:00 | 5:39 | -8.0829 | -1.9037 | 0.68962 | -11.2192 | -7.737 | 0.65751 | -10.3887 | -6.8306 | 0.70297 | -11.2641 | -7.9184 | 0.38837 | -8.2333 | -3.1976 | 0.64021 | -11.0685 | -7.0862 | 0.71303 | -11.2078 | -7.9915 | 0.50754 | -8.3523 | -4.2391 | 0.74964 | -11.1867 | -8.386 | 0.75459 | -11.1065 | -8.3808 | 0.77115 | -11.2948 | -8.71 | 0.76228 | -11.2004 | -8.5379 | 0.74974 | -11.2663 | -8.4468 | 0.66215 | -9.7844 | -6.4787 | 0.74838 | -7.626 | -5.7072 | 0.57147 | -8.221 | -4.6981 | 0.67542 | -10.0693 | -6.801 | 0.29423 | -8.078 | -2.3768 | 0.71842 | -10.6674 | -7.6637 | 0.73287 | -10.4573 | -7.6639 | 0.73361 | -10.505 | -7.7066 | 0.76437 | -10.5181 | -8.0397 | 0.78483 | -10.2863 | -8.0729 | 0.77888 | -10.3969 | -8.098
1902-03-12 12:00 | 5:41 | -8.0421 | -1.9033 | 0.6731 | -11.3865 | -7.6642 | 0.65261 | -10.4589 | -6.8255 | 0.72262 | -11.0436 | -7.9803 | 0.38848 | -8.2528 | -3.206 | 0.64715 | -10.9503 | -7.0865 | 0.71389 | -11.1809 | -7.9819 | 0.50658 | -8.3713 | -4.2407 | 0.75444 | -11.1197 | -8.3892 | 0.76962 | -10.9076 | -8.3948 | 0.77019 | -11.3149 | -8.7146 | 0.76459 | -11.18 | -8.5481 | 0.75869 | -11.1477 | -8.4577 | 0.66216 | -9.941 | -6.5826 | 0.74432 | -7.6579 | -5.6999 | 0.56689 | -8.2673 | -4.6866 | 0.67112 | -10.0756 | -6.7619 | 0.30179 | -7.8962 | -2.383 | 0.71593 | -10.6935 | -7.6559 | 0.71815 | -10.6776 | -7.6681 | 0.7341 | -10.4852 | -7.6971 | 0.74763 | -10.6948 | -7.9958 | 0.75886 | -10.581 | -8.0295 | 0.77929 | -10.3807 | -8.0896
1902-03-12 18:00 | 5:41 | -8.052 | -1.9054 | 0.67808 | -11.3345 | -7.6857 | 0.65341 | -10.349 | -6.7621 | 0.72165 | -11.0548 | -7.9777 | 0.39975 | -8.0189 | -3.2056 | 0.64591 | -10.9201 | -7.0534 | 0.7127 | -11.1981 | -7.9809 | 0.48635 | -8.6767 | -4.2199 | 0.75281 | -11.1378 | -8.3847 | 0.75416 | -11.111 | -8.3795 | 0.75048 | -11.5649 | -8.6792 | 0.775 | -11.0521 | -8.5654 | 0.74693 | -11.298 | -8.4389 | 0.62674 | -9.5474 | -5.9838 | 0.73401 | -7.7391 | -5.6806 | 0.56318 | -8.3169 | -4.6839 | 0.68691 | -9.8854 | -6.7904 | 0.29226 | -8.1408 | -2.3792 | 0.70507 | -10.8086 | -7.6209 | 0.738 | -10.4559 | -7.7165 | 0.73541 | -10.4669 | -7.6975 | 0.76314 | -10.5342 | -8.0391 | 0.73887 | -10.7765 | -7.9625 | 0.75955 | -10.6092 | -8.0583
1902-03-13 | 5:36 | -8.1513 | -1.902 | 0.6885 | -11.1741 | -7.6933 | 0.6445 | -10.4527 | -6.7368 | 0.71118 | -11.1569 | -7.9345 | 0.39724 | -7.9833 | -3.1713 | 0.63417 | -11.1148 | -7.0486 | 0.71393 | -11.1858 | -7.9859 | 0.53821 | -7.8259 | -4.212 | 0.74453 | -11.242 | -8.3701 | 0.7566 | -11.0776 | -8.3813 | 0.77076 | -11.3005 | -8.7099 | 0.76023 | -11.2228 | -8.5319 | 0.74714 | -11.283 | -8.43 | 0.63474 | -9.4495 | -5.998 | 0.75273 | -7.597 | -5.7185 | 0.55564 | -8.3806 | -4.6566 | 0.6784 | -10.0232 | -6.7998 | 0.29616 | -8.054 | -2.3852 | 0.71793 | -10.6649 | -7.6566 | 0.73108 | -10.5639 | -7.7231 | 0.74102 | -10.419 | -7.7207 | 0.758 | -10.5848 | -8.0233 | 0.74716 | -10.6936 | -7.9898 | 0.7774 | -10.3964 | -8.0821
1902-03-13 06:00 | 5:43 | -7.988 | -1.9008 | 0.68842 | -11.2165 | -7.7217 | 0.66906 | -10.2575 | -6.8629 | 0.71699 | -11.1019 | -7.9599 | 0.38025 | -8.3183 | -3.1631 | 0.62423 | -11.2146 | -7.0005 | 0.7141 | -11.1823 | -7.9853 | 0.49577 | -8.5584 | -4.243 | 0.75232 | -11.1413 | -8.3818 | 0.76434 | -10.9776 | -8.3906 | 0.77004 | -11.31 | -8.7092 | 0.75391 | -11.3045 | -8.5225 | 0.73944 | -11.3737 | -8.4102 | 0.6407 | -9.2732 | -5.9414 | 0.74901 | -7.6132 | -5.7023 | 0.55557 | -8.3622 | -4.6458 | 0.67319 | -10.0717 | -6.7802 | 0.29773 | -8.0012 | -2.3822 | 0.70406 | -10.8327 | -7.6269 | 0.74647 | -10.3838 | -7.7511 | 0.73411 | -10.4914 | -7.7019 | 0.77015 | -10.4315 | -8.0338 | 0.74897 | -10.6842 | -8.0021 | 0.75512 | -10.644 | -8.0375
1902-03-13 12:00 | 5:45 | -7.9466 | -1.9025 | 0.69452 | -11.1496 | -7.7436 | 0.66843 | -10.0723 | -6.7327 | 0.72617 | -11.015 | -7.9988 | 0.39683 | -7.9609 | -3.1591 | 0.62488 | -11.2577 | -7.0347 | 0.70715 | -11.272 | -7.971 | 0.48769 | -8.7148 | -4.2501 | 0.75356 | -11.1207 | -8.3801 | 0.75814 | -11.0719 | -8.3941 | 0.76649 | -11.3607 | -8.7078 | 0.77151 | -11.0714 | -8.5417 | 0.75134 | -11.2412 | -8.446 | 0.64523 | -9.529 | -6.1484 | 0.75141 | -7.6051 | -5.7146 | 0.55482 | -8.3788 | -4.6487 | 0.67192 | -10.0547 | -6.756 | 0.29014 | -8.1933 | -2.3772 | 0.71504 | -10.7026 | -7.6528 | 0.72315 | -10.6387 | -7.6933 | 0.73537 | -10.4888 | -7.7132 | 0.75874 | -10.58 | -8.0274 | 0.74229 | -10.7389 | -7.9714 | 0.76321 | -10.5635 | -8.0622
1902-03-13 18:00 | 5:35 | -8.1792 | -1.9001 | 0.69507 | -11.1466 | -7.7477 | 0.65912 | -10.4089 | -6.8607 | 0.71869 | -11.0724 | -7.9576 | 0.39455 | -8.0542 | -3.1778 | 0.64849 | -10.9645 | -7.1104 | 0.71874 | -11.0581 | -7.9479 | 0.51367 | -8.3872 | -4.3083 | 0.74692 | -11.2055 | -8.3697 | 0.7483 | -11.198 | -8.3794 | 0.7524 | -11.5351 | -8.6791 | 0.76869 | -11.1082 | -8.5388 | 0.74446 | -11.3156 | -8.424 | 0.65466 | -9.5031 | -6.2213 | 0.74404 | -7.6598 | -5.6991 | 0.56216 | -8.3113 | -4.6723 | 0.68895 | -9.8755 | -6.8037 | 0.30713 | -7.716 | -2.3698 | 0.72365 | -10.5843 | -7.6593 | 0.72734 | -10.5552 | -7.6772 | 0.73472 | -10.4906 | -7.7076 | 0.74438 | -10.735 | -7.991 | 0.76216 | -10.5199 | -8.0179 | 0.75104 | -10.6821 | -8.0227
1902-03-14 | 5:35 | -8.1508 | -1.8982 | 0.69966 | -11.1173 | -7.7784 | 0.6813 | -10.0918 | -6.8755 | 0.72458 | -11.0267 | -7.9897 | 0.39452 | -8.043 | -3.1731 | 0.64881 | -10.9669 | -7.1154 | 0.70547 | -11.291 | -7.9654 | 0.50195 | -8.6682 | -4.351 | 0.75459 | -11.1067 | -8.381 | 0.75635 | -11.0881 | -8.3865 | 0.77886 | -11.1816 | -8.7089 | 0.76057 | -11.2262 | -8.5383 | 0.74112 | -11.3677 | -8.4249 | 0.65356 | -9.5508 | -6.242 | 0.75294 | -7.5895 | -5.7145 | 0.56968 | -8.1844 | -4.6625 | 0.68516 | -9.8844 | -6.7724 | 0.28578 | -8.3097 | -2.3747 | 0.72307 | -10.5895 | -7.6569 | 0.74018 | -10.422 | -7.7141 | 0.73664 | -10.457 | -7.703 | 0.73726 | -10.8091 | -7.9691 | 0.7597 | -10.5693 | -8.0295 | 0.75261 | -10.6678 | -8.0287
1902-03-14 06:00 | 5:33 | -8.2135 | -1.8973 | 0.69964 | -11.1196 | -7.7797 | 0.67213 | -10.2532 | -6.8915 | 0.71163 | -11.1308 | -7.921 | 0.38817 | -8.1575 | -3.1665 | 0.64891 | -10.9776 | -7.1235 | 0.70818 | -11.231 | -7.9536 | 0.49905 | -8.7639 | -4.3736 | 0.73346 | -11.3654 | -8.336 | 0.76527 | -10.9721 | -8.3966 | 0.75451 | -11.5165 | -8.6892 | 0.7478 | -11.3586 | -8.4939 | 0.74556 | -11.3195 | -8.4394 | 0.61843 | -9.7532 | -6.0317 | 0.74697 | -7.6345 | -5.7027 | 0.5713 | -8.2206 | -4.6965 | 0.68665 | -9.9268 | -6.8162 | 0.29328 | -8.1025 | -2.3763 | 0.7034 | -10.8488 | -7.6311 | 0.73916 | -10.6225 | -7.8517 | 0.73895 | -10.4262 | -7.7044 | 0.75052 | -10.6791 | -8.0149 | 0.76334 | -10.5301 | -8.0381 | 0.75421 | -10.6491 | -8.0317
1902-03-14 12:00 | 5:44 | -7.9438 | -1.8955 | 0.67824 | -11.3364 | -7.6888 | 0.65631 | -10.4386 | -6.851 | 0.72256 | -11.019 | -7.9619 | 0.38258 | -8.2856 | -3.1699 | 0.63561 | -11.0806 | -7.0429 | 0.70594 | -11.2843 | -7.9661 | 0.50949 | -8.2927 | -4.2251 | 0.7295 | -11.4094 | -8.3232 | 0.74229 | -11.2653 | -8.3621 | 0.7669 | -11.3512 | -8.7052 | 0.75873 | -11.2342 | -8.5237 | 0.74122 | -11.3688 | -8.4268 | 0.57394 | -9.848 | -5.6521 | 0.75521 | -7.5713 | -5.7179 | 0.55178 | -8.4194 | -4.6457 | 0.68565 | -9.8822 | -6.7758 | 0.29468 | -8.0579 | -2.3745 | 0.72298 | -10.6077 | -7.6692 | 0.68474 | -9.2661 | -6.3449 | 0.71824 | -10.6838 | -7.6736 | 0.77607 | -10.3572 | -8.0379 | 0.75573 | -10.6157 | -8.0226 | 0.75997 | -10.5961 | -8.0527
1902-03-14 18:00 | 5:44 | -7.9548 | -1.8977 | 0.68969 | -11.219 | -7.7376 | 0.69833 | -9.9334 | -6.9368 | 0.72209 | -11.0493 | -7.9786 | 0.38106 | -8.2945 | -3.1607 | 0.63216 | -11.1681 | -7.06 | 0.70261 | -11.317 | -7.9514 | 0.50849 | -8.2708 | -4.2056 | 0.73321 | -11.3706 | -8.337 | 0.75165 | -11.144 | -8.3764 | 0.75925 | -11.444 | -8.6888 | 0.76271 | -11.1985 | -8.5412 | 0.75454 | -11.1956 | -8.4475 | 0.62777 | -9.33 | -5.8571 | 0.75476 | -7.5792 | -5.7204 | 0.55523 | -8.3678 | -4.646 | 0.6786 | -9.9966 | -6.7837 | 0.29319 | -8.112 | -2.3784 | 0.71958 | -10.6455 | -7.6603 | 0.71654 | -10.3968 | -7.4498 | 0.71985 | -10.6501 | -7.6665 | 0.77649 | -10.3392 | -8.0283 | 0.75369 | -10.6388 | -8.0184 | 0.77139 | -10.4666 | -8.0739
1902-03-15 | 5:32 | -8.2065 | -1.8935 | 0.69198 | -11.2011 | -7.751 | 0.68056 | -10.1961 | -6.939 | 0.699 | -11.2981 | -7.8973 | 0.38781 | -8.141 | -3.1572 | 0.64612 | -11.0012 | -7.1081 | 0.72351 | -11.0812 | -8.0173 | 0.52184 | -7.923 | -4.1346 | 0.75391 | -11.1177 | -8.3818 | 0.75529 | -11.0929 | -8.3783 | 0.77445 | -11.2382 | -8.7034 | 0.76449 | -11.1804 | -8.5473 | 0.74547 | -11.3123 | -8.433 | 0.63257 | -9.1928 | -5.8151 | 0.74947 | -7.6134 | -5.706 | 0.56679 | -8.28 | -4.693 | 0.66869 | -10.1237 | -6.7697 | 0.29143 | -8.1393 | -2.372 | 0.70223 | -10.8637 | -7.6289 | 0.71057 | -10.6322 | -7.5549 | 0.72739 | -10.58 | -7.6958 | 0.75211 | -10.6404 | -8.0028 | 0.74274 | -10.7286 | -7.9686 | 0.7565 | -10.6219 | -8.0355
1902-03-15 06:00 | 5:37 | -8.0932 | -1.892 | 0.70027 | -11.1094 | -7.7796 | 0.6547 | -10.5013 | -6.8752 | 0.74404 | -10.8063 | -8.0403 | 0.39419 | -8.0309 | -3.1657 | 0.63638 | -10.9485 | -6.9674 | 0.72459 | -11.0285 | -7.9911 | 0.50417 | -8.3126 | -4.191 | 0.74404 | -11.2441 | -8.366 | 0.75128 | -11.1603 | -8.3845 | 0.76759 | -11.3332 | -8.6993 | 0.77089 | -11.1311 | -8.5808 | 0.74406 | -11.3364 | -8.4349 | 0.64746 | -9.5033 | -6.153 | 0.74842 | -7.6185 | -5.7018 | 0.55536 | -8.3824 | -4.6552 | 0.69321 | -9.827 | -6.8121 | 0.29343 | -8.0992 | -2.3766 | 0.70864 | -10.7778 | -7.6376 | 0.72986 | -10.3443 | -7.5499 | 0.73271 | -10.5091 | -7.7001 | 0.74548 | -10.7221 | -7.9931 | 0.74999 | -10.661 | -7.9957 | 0.74416 | -10.7597 | -8.0069
1902-03-15 12:00 | 5:39 | -8.0331 | -1.8922 | 0.68601 | -11.2725 | -7.7331 | 0.66395 | -10.3204 | -6.8522 | 0.72531 | -11.024 | -7.9958 | 0.38117 | -8.2679 | -3.1514 | 0.637 | -11.0783 | -7.0568 | 0.71611 | -11.163 | -7.9939 | 0.51596 | -8.1791 | -4.2201 | 0.75215 | -11.1418 | -8.3803 | 0.75896 | -11.0488 | -8.3856 | 0.76949 | -11.3103 | -8.7032 | 0.77253 | -11.0914 | -8.5684 | 0.74737 | -11.2924 | -8.4397 | 0.61735 | -9.7248 | -6.0036 | 0.75743 | -7.5493 | -5.718 | 0.57036 | -8.2098 | -4.6825 | 0.67154 | -10.1154 | -6.7929 | 0.29606 | -8.0228 | -2.3752 | 0.71419 | -10.7198 | -7.6559 | 0.7396 | -10.2559 | -7.5853 | 0.73075 | -10.5307 | -7.6953 | 0.74748 | -10.7019 | -7.9995 | 0.76785 | -10.4794 | -8.0466 | 0.7684 | -10.4884 | -8.0593
1902-03-15 18:00 | 5:38 | -8.0694 | -1.8914 | 0.70787 | -11.0223 | -7.8024 | 0.69391 | -9.8329 | -6.8232 | 0.72077 | -11.0692 | -7.9783 | 0.38516 | -8.2174 | -3.1651 | 0.6338 | -11.0994 | -7.0348 | 0.70372 | -11.3135 | -7.9615 | 0.50116 | -8.4512 | -4.2354 | 0.7511 | -11.1448 | -8.3709 | 0.75865 | -11.0594 | -8.3902 | 0.76944 | -11.3135 | -8.705 | 0.78277 | -10.9153 | -8.5442 | 0.76286 | -11.1022 | -8.4695 | 0.61877 | -9.8379 | -6.0874 | 0.7451 | -7.64 | -5.6925 | 0.56568 | -8.2849 | -4.6866 | 0.69624 | -9.8308 | -6.8445 | 0.29284 | -8.1037 | -2.3731 | 0.71317 | -10.728 | -7.6509 | 0.71047 | -10.6021 | -7.5325 | 0.73919 | -10.4374 | -7.7152 | 0.7488 | -10.6766 | -7.9947 | 0.78127 | -10.3081 | -8.0534 | 0.76197 | -10.5634 | -8.049
1902-03-16 | 5:41 | -7.9856 | -1.8931 | 0.69602 | -11.1534 | -7.763 | 0.64797 | -10.4747 | -6.7873 | 0.69996 | -11.2863 | -7.9 | 0.37531 | -8.3845 | -3.1468 | 0.64664 | -10.9453 | -7.0777 | 0.70441 | -11.295 | -7.9563 | 0.50847 | -8.4063 | -4.2744 | 0.73431 | -11.3495 | -8.334 | 0.76018 | -11.0296 | -8.3844 | 0.76796 | -11.3286 | -8.7 | 0.77907 | -10.9545 | -8.5343 | 0.74424 | -11.3106 | -8.4178 | 0.65129 | -9.5844 | -6.2422 | 0.75968 | -7.5263 | -5.7176 | 0.57219 | -8.2072 | -4.696 | 0.68077 | -9.9963 | -6.8052 | 0.29334 | -8.0802 | -2.3702 | 0.70351 | -10.8303 | -7.6193 | 0.71588 | -10.5357 | -7.5423 | 0.72552 | -10.5902 | -7.6834 | 0.74997 | -10.6791 | -8.009 | 0.76363 | -10.5197 | -8.0332 | 0.74783 | -10.7219 | -8.0182
1902-03-16 06:00 | 5:37 | -8.0926 | -1.8931 | 0.6826 | -11.29 | -7.7066 | 0.6563 | -10.4241 | -6.8414 | 0.72113 | -11.068 | -7.9814 | 0.38625 | -8.1537 | -3.1493 | 0.63855 | -11.1588 | -7.1255 | 0.72147 | -11.1156 | -8.0196 | 0.50639 | -8.3641 | -4.2355 | 0.75557 | -11.0934 | -8.3819 | 0.7568 | -11.0796 | -8.3851 | 0.75841 | -11.4536 | -8.6866 | 0.77267 | -11.14 | -8.6076 | 0.74632 | -11.2952 | -8.4299 | 0.64621 | -9.7521 | -6.3019 | 0.75968 | -7.525 | -5.7166 | 0.56193 | -8.3016 | -4.665 | 0.6727 | -10.1003 | -6.7945 | 0.2936 | -8.0685 | -2.3689 | 0.7088 | -10.7741 | -7.6367 | 0.69737 | -9.7267 | -6.7831 | 0.72714 | -10.5752 | -7.6897 | 0.76369 | -10.5204 | -8.0344 | 0.75028 | -10.6484 | -7.9893 | 0.7473 | -10.7222 | -8.0127
1902-03-16 12:00 | 5:40 | -8.0037 | -1.8921 | 0.71839 | -10.9047 | -7.8338 | 0.6724 | -10.2671 | -6.9037 | 0.71551 | -11.122 | -7.9579 | 0.38951 | -8.1036 | -3.1564 | 0.63605 | -11.1195 | -7.0726 | 0.69965 | -11.3228 | -7.922 | 0.48532 | -8.7038 | -4.2242 | 0.75078 | -11.1638 | -8.3815 | 0.7585 | -11.0459 | -8.3783 | 0.77022 | -11.3035 | -8.7063 | 0.757 | -11.2629 | -8.5261 | 0.74483 | -11.3211 | -8.4323 | 0.65329 | -9.4076 | -6.1459 | 0.77328 | -7.4061 | -5.727 | 0.58024 | -8.0471 | -4.6692 | 0.692 | -9.8198 | -6.7953 | 0.29689 | -7.9783 | -2.3687 | 0.71999 | -10.6389 | -7.6599 | 0.70477 | -10.2549 | -7.2274 | 0.72408 | -10.6005 | -7.6756 | 0.75635 | -10.6008 | -8.0179 | 0.76409 | -10.5055 | -8.0272 | 0.75244 | -10.6654 | -8.0251
1902-03-16 18:00 | 5:40 | -8.0103 | -1.8903 | 0.68739 | -11.253 | -7.7352 | 0.65584 | -10.4712 | -6.8674 | 0.7366 | -10.8496 | -7.9918 | 0.37798 | -8.3496 | -3.156 | 0.63486 | -11.1793 | -7.0972 | 0.71313 | -11.1777 | -7.9712 | 0.5015 | -8.4042 | -4.2147 | 0.7435 | -11.2346 | -8.3529 | 0.75512 | -11.0875 | -8.3724 | 0.7698 | -11.2913 | -8.6921 | 0.75229 | -11.3168 | -8.5135 | 0.73694 | -11.4053 | -8.405 | 0.63767 | -9.4829 | -6.047 | 0.75789 | -7.5353 | -5.7109 | 0.56542 | -8.266 | -4.6738 | 0.67755 | -10.0273 | -6.794 | 0.29111 | -8.1271 | -2.3658 | 0.71671 | -10.6672 | -7.6453 | 0.71239 | -10.5364 | -7.506 | 0.72643 | -10.5697 | -7.6781 | 0.75345 | -10.628 | -8.0076 | 0.7647 | -10.493 | -8.024 | 0.76352 | -10.5571 | -8.0605
1902-03-17 | 5:33 | -8.1735 | -1.8898 | 0.69837 | -11.1323 | -7.7745 | 0.66766 | -10.2131 | -6.8188 | 0.72406 | -11.0297 | -7.9862 | 0.37636 | -8.3987 | -3.1609 | 0.63055 | -11.1358 | -7.0217 | 0.71749 | -11.1417 | -7.994 | 0.51577 | -8.322 | -4.2923 | 0.75405 | -11.1123 | -8.3793 | 0.76601 | -10.9409 | -8.3808 | 0.75908 | -11.4341 | -8.6793 | 0.76209 | -11.1952 | -8.5317 | 0.73485 | -11.4198 | -8.3918 | 0.62254 | -9.9617 | -6.2016 | 0.75266 | -7.5732 | -5.7001 | 0.56017 | -8.2691 | -4.6321 | 0.69469 | -9.7695 | -6.7867 | 0.29428 | -8.0381 | -2.3655 | 0.70193 | -10.8516 | -7.617 | 0.73169 | -10.2233 | -7.4803 | 0.73898 | -10.4267 | -7.7051 | 0.75748 | -10.5768 | -8.0116 | 0.75013 | -10.6601 | -7.9965 | 0.76662 | -10.5299 | -8.0724
1902-03-17 06:00 | 5:32 | -8.1738 | -1.8858 | 0.70727 | -11.0242 | -7.797 | 0.65667 | -10.417 | -6.8405 | 0.7288 | -10.9774 | -8.0003 | 0.3929 | -8.0671 | -3.1696 | 0.63397 | -11.1363 | -7.0601 | 0.70727 | -11.2607 | -7.9644 | 0.50992 | -8.2947 | -4.2297 | 0.75825 | -11.0574 | -8.3842 | 0.75411 | -11.1033 | -8.3731 | 0.7639 | -11.3734 | -8.6881 | 0.76806 | -11.1217 | -8.5421 | 0.73989 | -11.3678 | -8.411 | 0.612 | -10.0069 | -6.1242 | 0.76075 | -7.5049 | -5.7093 | 0.57252 | -8.1912 | -4.6897 | 0.67755 | -9.9872 | -6.7668 | 0.28841 | -8.1873 | -2.3613 | 0.7057 | -10.8026 | -7.6234 | 0.72222 | -10.4016 | -7.5122 | 0.7207 | -10.6398 | -7.6682 | 0.75535 | -10.6079 | -8.0127 | 0.75502 | -10.6109 | -8.0115 | 0.74761 | -10.7069 | -8.0046
1902-03-17 12:00 | 5:46 | -7.8693 | -1.8895 | 0.70855 | -11.0097 | -7.8008 | 0.67027 | -10.2098 | -6.8433 | 0.71773 | -11.0958 | -7.9638 | 0.38491 | -8.2034 | -3.1575 | 0.64577 | -10.8635 | -7.0154 | 0.71196 | -11.2178 | -7.9867 | 0.51587 | -8.1537 | -4.2062 | 0.75964 | -11.0293 | -8.3783 | 0.75861 | -11.048 | -8.3811 | 0.77472 | -11.2251 | -8.6962 | 0.77912 | -11.0156 | -8.5825 | 0.73641 | -11.4097 | -8.4022 | 0.67389 | -9.6953 | -6.5335 | 0.73852 | -7.6765 | -5.6692 | 0.5596 | -8.3174 | -4.6544 | 0.68078 | -9.9842 | -6.7971 | 0.28721 | -8.2225 | -2.3615 | 0.71934 | -10.6297 | -7.6464 | 0.70771 | -10.5861 | -7.4919 | 0.73064 | -10.5229 | -7.6884 | 0.74316 | -10.7531 | -7.9913 | 0.76493 | -10.5016 | -8.033 | 0.75751 | -10.6088 | -8.0363
1902-03-17 18:00 | 5:42 | -7.9401 | -1.8874 | 0.68371 | -11.2513 | -7.6926 | 0.66319 | -10.2662 | -6.8085 | 0.72823 | -10.9734 | -7.9912 | 0.38523 | -8.171 | -3.1477 | 0.64258 | -10.9303 | -7.0236 | 0.71586 | -11.164 | -7.9919 | 0.51323 | -8.3403 | -4.2805 | 0.75216 | -11.1338 | -8.3744 | 0.75151 | -11.1241 | -8.3598 | 0.7627 | -11.388 | -8.6856 | 0.76504 | -11.1574 | -8.5358 | 0.75544 | -11.1866 | -8.4508 | 0.68905 | -9.0333 | -6.2244 | 0.74331 | -7.6495 | -5.6859 | 0.55478 | -8.3847 | -4.6516 | 0.68257 | -9.8935 | -6.753 | 0.30055 | -7.8332 | -2.3543 | 0.70346 | -10.8324 | -7.6202 | 0.7298 | -10.265 | -7.4914 | 0.73456 | -10.4529 | -7.6783 | 0.75335 | -10.6348 | -8.0117 | 0.75531 | -10.6111 | -8.0146 | 0.75202 | -10.657 | -8.0143
1902-03-18 | 5:37 | -8.0695 | -1.887 | 0.68902 | -11.1943 | -7.7131 | 0.64772 | -10.4841 | -6.7908 | 0.72337 | -11.0286 | -7.9777 | 0.38117 | -8.2816 | -3.1567 | 0.64463 | -11.015 | -7.1006 | 0.71057 | -11.2368 | -7.9845 | 0.50277 | -8.6007 | -4.3242 | 0.7498 | -11.1656 | -8.372 | 0.74545 | -11.2044 | -8.3523 | 0.76689 | -11.327 | -8.6866 | 0.76174 | -11.2155 | -8.5434 | 0.7557 | -11.1915 | -8.4574 | 0.66606 | -9.6085 | -6.3999 | 0.74703 | -7.605 | -5.6811 | 0.55395 | -8.3887 | -4.6469 | 0.67177 | -10.0745 | -6.7678 | 0.28631 | -8.2313 | -2.3567 | 0.71272 | -10.7158 | -7.6373 | 0.72539 | -10.371 | -7.5231 | 0.73204 | -10.5099 | -7.6937 | 0.76282 | -10.527 | -8.0302 | 0.75695 | -10.579 | -8.0078 | 0.75837 | -10.6023 | -8.0405
1902-03-18 06:00 | 5:39 | -8.0098 | -1.8869 | 0.7083 | -11.0215 | -7.8065 | 0.66087 | -10.2667 | -6.7849 | 0.71465 | -11.1382 | -7.96 | 0.37423 | -8.39 | -3.1398 | 0.63598 | -11.1177 | -7.0707 | 0.69068 | -11.4433 | -7.9037 | 0.49973 | -8.5568 | -4.2761 | 0.75264 | -11.1238 | -8.3723 | 0.76392 | -10.9745 | -8.3836 | 0.76464 | -11.3605 | -8.6867 | 0.76869 | -11.1307 | -8.556 | 0.73017 | -11.4772 | -8.3803 | 0.66904 | -9.5979 | -6.4214 | 0.73733 | -7.6925 | -5.6719 | 0.56471 | -8.3097 | -4.6926 | 0.68279 | -9.9289 | -6.7794 | 0.29497 | -8.0077 | -2.362 | 0.71179 | -10.7278 | -7.636 | 0.72205 | -10.3875 | -7.5003 | 0.73167 | -10.5184 | -7.696 | 0.74424 | -10.7409 | -7.9938 | 0.74695 | -10.6956 | -7.9891 | 0.76033 | -10.5972 | -8.0574
1902-03-18 12:00 | 5:32 | -8.1627 | -1.8844 | 0.69198 | -11.1778 | -7.7347 | 0.65263 | -10.4016 | -6.7883 | 0.71643 | -11.1006 | -7.9528 | 0.38331 | -8.1782 | -3.1348 | 0.62285 | -11.1084 | -6.9189 | 0.71572 | -11.1663 | -7.992 | 0.50798 | -8.42 | -4.2772 | 0.74501 | -11.2236 | -8.3617 | 0.75601 | -11.0785 | -8.3755 | 0.76699 | -11.3324 | -8.6918 | 0.7657 | -11.1588 | -8.5443 | 0.73689 | -11.4073 | -8.4059 | 0.66792 | -9.7259 | -6.4962 | 0.75769 | -7.5378 | -5.7113 | 0.5613 | -8.3286 | -4.6748 | 0.66942 | -10.0909 | -6.755 | 0.28911 | -8.1481 | -2.3557 | 0.71881 | -10.6436 | -7.6508 | 0.7415 | -10.1282 | -7.5101 | 0.73438 | -10.4851 | -7.7 | 0.74514 | -10.7178 | -7.9862 | 0.75846 | -10.5726 | -8.019 | 0.76927 | -10.4855 | -8.0662
1902-03-18 18:00 | 5:35 | -8.0938 | -1.8845 | 0.68244 | -11.2967 | -7.7093 | 0.63408 | -10.5523 | -6.691 | 0.73138 | -10.9448 | -8.0047 | 0.38473 | -8.1608 | -3.1397 | 0.63449 | -11.1084 | -7.0482 | 0.70759 | -11.2651 | -7.9711 | 0.52319 | -8.3099 | -4.3476 | 0.75097 | -11.1418 | -8.3671 | 0.74763 | -11.1848 | -8.3621 | 0.78121 | -11.1382 | -8.7013 | 0.76189 | -11.249 | -8.5705 | 0.74668 | -11.2962 | -8.4346 | 0.68972 | -9.4284 | -6.503 | 0.75181 | -7.5912 | -5.7072 | 0.55375 | -8.3986 | -4.6507 | 0.69387 | -9.7851 | -6.7896 | 0.29943 | -7.8689 | -2.3561 | 0.70783 | -10.7849 | -7.6339 | 0.71717 | -10.4631 | -7.5038 | 0.73312 | -10.4955 | -7.6944 | 0.76219 | -10.5251 | -8.0221 | 0.75956 | -10.5543 | -8.0167 | 0.7573 | -10.6124 | -8.0368
1902-03-19 | 5:39 | -7.9963 | -1.8835 | 0.6885 | -11.1806 | -7.6979 | 0.66371 | -10.2189 | -6.7824 | 0.71674 | -11.0935 | -7.9512 | 0.37445 | -8.3788 | -3.1374 | 0.62131 | -11.4023 | -7.0843 | 0.72365 | -11.0499 | -7.9962 | 0.51783 | -8.4318 | -4.3662 | 0.74363 | -11.2353 | -8.3549 | 0.74027 | -11.2761 | -8.3474 | 0.76398 | -11.3757 | -8.6908 | 0.7765 | -11.0275 | -8.5628 | 0.7479 | -11.2794 | -8.4359 | 0.66636 | -9.7676 | -6.5087 | 0.74484 | -7.6334 | -5.6856 | 0.55778 | -8.3646 | -4.6656 | 0.689 | -9.7443 | -6.7139 | 0.28902 | -8.153 | -2.3564 | 0.70275 | -10.8391 | -7.6172 | 0.73102 | -10.4914 | -7.6694 | 0.73766 | -10.4512 | -7.7094 | 0.75692 | -10.5668 | -7.9982 | 0.76012 | -10.5482 | -8.0179 | 0.74943 | -10.6987 | -8.018
1902-03-19 06:00 | 5:37 | -8.0524 | -1.8829 | 0.67035 | -11.414 | -7.6513 | 0.65832 | -10.3138 | -6.7898 | 0.74124 | -10.8057 | -8.0097 | 0.38327 | -8.2274 | -3.1533 | 0.65673 | -10.9094 | -7.1646 | 0.70917 | -11.2345 | -7.9671 | 0.50672 | -8.4512 | -4.2824 | 0.75714 | -11.0666 | -8.379 | 0.75572 | -11.0939 | -8.3838 | 0.77043 | -11.3067 | -8.711 | 0.77576 | -11.063 | -8.5822 | 0.75838 | -11.1605 | -8.4638 | 0.6727 | -9.7641 | -6.5683 | 0.76467 | -7.4662 | -5.7092 | 0.55898 | -8.3555 | -4.6706 | 0.68545 | -9.9438 | -6.816 | 0.29187 | -8.0743 | -2.3566 | 0.69428 | -10.9446 | -7.5986 | 0.72641 | -10.5399 | -7.6563 | 0.73336 | -10.5081 | -7.7062 | 0.74692 | -10.7111 | -8.0003 | 0.75587 | -10.6014 | -8.0133 | 0.77996 | -10.3916 | -8.1051
1902-03-19 12:00 | 5:35 | -8.0973 | -1.8826 | 0.68694 | -11.2563 | -7.7324 | 0.673 | -10.1403 | -6.8244 | 0.72382 | -11.0274 | -7.9818 | 0.38355 | -8.2087 | -3.1484 | 0.62809 | -11.3323 | -7.1177 | 0.71461 | -11.1641 | -7.9779 | 0.4832 | -8.5845 | -4.148 | 0.75041 | -11.1657 | -8.3788 | 0.75622 | -11.0811 | -8.3798 | 0.75691 | -11.4635 | -8.6768 | 0.77616 | -11.0542 | -8.5799 | 0.76587 | -11.0499 | -8.4628 | 0.66698 | -9.7187 | -6.4821 | 0.75616 | -7.5389 | -5.7006 | 0.54261 | -8.5158 | -4.6207 | 0.67186 | -10.0221 | -6.7334 | 0.29101 | -8.1137 | -2.3612 | 0.7059 | -10.8134 | -7.6332 | 0.73774 | -10.367 | -7.6482 | 0.72594 | -10.5982 | -7.6937 | 0.75443 | -10.6325 | -8.0214 | 0.75531 | -10.5965 | -8.0036 | 0.76365 | -10.5608 | -8.0648
1902-03-19 18:00 | 5:32 | -8.1534 | -1.8804 | 0.69849 | -11.1411 | -7.7819 | 0.65007 | -10.4434 | -6.7889 | 0.7092 | -11.1988 | -7.9422 | 0.38253 | -8.3105 | -3.179 | 0.64328 | -11.109 | -7.1462 | 0.70603 | -11.2922 | -7.9727 | 0.51643 | -8.1329 | -4.2001 | 0.75237 | -11.1382 | -8.38 | 0.76098 | -11.0283 | -8.3923 | 0.76558 | -11.3633 | -8.6994 | 0.7701 | -11.1663 | -8.5991 | 0.75426 | -11.217 | -8.4606 | 0.63984 | -9.968 | -6.378 | 0.74438 | -7.6602 | -5.702 | 0.56428 | -8.3095 | -4.6889 | 0.6905 | -9.8129 | -6.7758 | 0.28968 | -8.1286 | -2.3547 | 0.71786 | -10.6744 | -7.6627 | 0.7329 | -10.4295 | -7.6438 | 0.73115 | -10.5225 | -7.6936 | 0.74958 | -10.69 | -8.013 | 0.7732 | -10.4024 | -8.0431 | 0.74842 | -10.7238 | -8.0259
1902-03-20 | 5:36 | -8.0581 | -1.8821 | 0.69342 | -11.1872 | -7.7574 | 0.64432 | -10.5315 | -6.7857 | 0.70891 | -11.1822 | -7.9272 | 0.39222 | -8.1168 | -3.1835 | 0.64867 | -11.0136 | -7.1442 | 0.71191 | -11.2176 | -7.9859 | 0.49168 | -8.6691 | -4.2625 | 0.74424 | -11.2328 | -8.3599 | 0.74428 | -11.2285 | -8.3571 | 0.76874 | -11.3118 | -8.6958 | 0.7748 | -11.2031 | -8.6801 | 0.74915 | -11.2691 | -8.4422 | 0.66595 | -9.58 | -6.3798 | 0.75147 | -7.5818 | -5.6975 | 0.57044 | -8.2143 | -4.6858 | 0.67893 | -9.9713 | -6.7698 | 0.29643 | -7.9462 | -2.3555 | 0.70342 | -10.8471 | -7.63 | 0.71673 | -10.6252 | -7.6154 | 0.72049 | -10.6566 | -7.678 | 0.76688 | -10.4785 | -8.0358 | 0.75511 | -10.5896 | -7.9963 | 0.74995 | -10.6955 | -8.021
1902-03-20 06:00 | 5:34 | -8.1059 | -1.8783 | 0.70114 | -11.0759 | -7.7658 | 0.65802 | -10.3922 | -6.8382 | 0.71288 | -11.1493 | -7.9482 | 0.38815 | -8.1994 | -3.1826 | 0.63897 | -11.1388 | -7.1173 | 0.7152 | -11.1824 | -7.9977 | 0.50497 | -8.6174 | -4.3515 | 0.76002 | -11.0299 | -8.3829 | 0.75323 | -11.1062 | -8.3656 | 0.76411 | -11.3727 | -8.6899 | 0.76799 | -11.2799 | -8.6629 | 0.75814 | -11.1567 | -8.4583 | 0.67274 | -9.2753 | -6.2399 | 0.76163 | -7.5052 | -5.7162 | 0.57 | -8.242 | -4.698 | 0.69152 | -9.8395 | -6.8042 | 0.29109 | -8.0946 | -2.3563 | 0.71354 | -10.7195 | -7.6488 | 0.72502 | -10.5124 | -7.6216 | 0.72962 | -10.5468 | -7.6951 | 0.76336 | -10.5088 | -8.0221 | 0.75623 | -10.5937 | -8.0113 | 0.75619 | -10.637 | -8.0435
1902-03-20 12:00 | 5:38 | -7.9995 | -1.8773 | 0.70656 | -11.0502 | -7.8076 | 0.64663 | -10.4615 | -6.7647 | 0.72903 | -10.9639 | -7.993 | 0.39073 | -8.1805 | -3.1964 | 0.63667 | -11.176 | -7.1155 | 0.7257 | -11.0244 | -8.0004 | 0.51903 | -8.3313 | -4.3242 | 0.76193 | -11.0038 | -8.3842 | 0.7445 | -11.2217 | -8.3545 | 0.76664 | -11.3526 | -8.7034 | 0.76708 | -11.2844 | -8.656 | 0.74365 | -11.3277 | -8.4239 | 0.66134 | -9.5481 | -6.3145 | 0.75127 | -7.5906 | -5.7026 | 0.56967 | -8.2184 | -4.6817 | 0.68942 | -9.848 | -6.7894 | 0.29722 | -7.9206 | -2.3541 | 0.72258 | -10.6196 | -7.6735 | 0.7276 | -10.4962 | -7.637 | 0.73701 | -10.468 | -7.715 | 0.75336 | -10.6468 | -8.0209 | 0.75374 | -10.6256 | -8.0089 | 0.7416 | -10.7733 | -7.9894
1902-03-20 18:00 | 5:33 | -8.1072 | -1.876 | 0.70502 | -11.0705 | -7.8049 | 0.64164 | -10.5289 | -6.7557 | 0.71178 | -11.1671 | -7.9485 | 0.38262 | -8.3148 | -3.1814 | 0.63988 | -11.1378 | -7.1269 | 0.68928 | -11.4461 | -7.8896 | 0.50551 | -8.6193 | -4.3571 | 0.73527 | -11.3371 | -8.3358 | 0.75365 | -11.1121 | -8.3746 | 0.75902 | -11.441 | -8.6839 | 0.77853 | -11.0625 | -8.6125 | 0.74194 | -11.3578 | -8.4268 | 0.6583 | -9.5857 | -6.3103 | 0.75477 | -7.5466 | -5.696 | 0.55353 | -8.3785 | -4.6377 | 0.68741 | -9.9029 | -6.8073 | 0.28586 | -8.2141 | -2.3481 | 0.7209 | -10.6185 | -7.6548 | 0.72335 | -10.5442 | -7.6271 | 0.72526 | -10.5947 | -7.6839 | 0.75262 | -10.6423 | -8.0095 | 0.75139 | -10.6399 | -7.9947 | 0.7513 | -10.7037 | -8.0417
1902-03-21 | 5:37 | -8.0258 | -1.876 | 0.70897 | -11.0146 | -7.809 | 0.66954 | -10.2269 | -6.8473 | 0.72248 | -10.974 | -7.9285 | 0.38305 | -8.289 | -3.1751 | 0.64895 | -10.9986 | -7.1376 | 0.71256 | -11.1936 | -7.9761 | 0.50823 | -8.5259 | -4.3331 | 0.73664 | -11.3131 | -8.3336 | 0.75972 | -11.0269 | -8.3774 | 0.77163 | -11.2699 | -8.6962 | 0.7651 | -10.8763 | -8.3215 | 0.74031 | -11.3695 | -8.417 | 0.68254 | -9.4592 | -6.4563 | 0.74408 | -7.6431 | -5.6871 | 0.54477 | -8.4884 | -4.6242 | 0.67445 | -10.0468 | -6.776 | 0.28453 | -8.2505 | -2.3475 | 0.70316 | -10.8397 | -7.622 | 0.747 | -10.2307 | -7.6423 | 0.7326 | -10.4929 | -7.6871 | 0.75769 | -10.5724 | -8.0106 | 0.75461 | -10.6016 | -8.0001 | 0.7725 | -10.4693 | -8.0876
1902-03-21 06:00 | 5:40 | -7.9503 | -1.878 | 0.71777 | -10.8753 | -7.8059 | 0.64993 | -10.4303 | -6.779 | 0.71046 | -11.1654 | -7.9326 | 0.37402 | -8.4963 | -3.1778 | 0.64263 | -11.0884 | -7.1258 | 0.71895 | -11.1224 | -7.9965 | 0.50157 | -8.5761 | -4.3015 | 0.74857 | -11.1672 | -8.3595 | 0.75011 | -11.1485 | -8.3625 | 0.76603 | -11.3446 | -8.6903 | 0.75904 | -11.0722 | -8.4043 | 0.73307 | -11.4426 | -8.3882 | 0.67575 | -9.4914 | -6.4138 | 0.75594 | -7.5441 | -5.7029 | 0.56017 | -8.3219 | -4.6616 | 0.68123 | -9.9429 | -6.7734 | 0.29395 | -7.9957 | -2.3503 | 0.7116 | -10.7341 | -7.6384 | 0.73457 | -10.3871 | -7.63 | 0.72282 | -10.6149 | -7.6726 | 0.75422 | -10.6255 | -8.014 | 0.7335 | -10.8151 | -7.9329 | 0.75001 | -10.6906 | -8.018
1902-03-21 12:00 | 5:38 | -7.9936 | -1.8781 | 0.69034 | -11.1942 | -7.7279 | 0.64949 | -10.4504 | -6.7874 | 0.73324 | -10.9215 | -8.0081 | 0.37426 | -8.4466 | -3.1612 | 0.6352 | -11.1756 | -7.0988 | 0.71259 | -11.21 | -7.9881 | 0.50272 | -8.5422 | -4.2944 | 0.73549 | -11.3224 | -8.3275 | 0.7489 | -11.1582 | -8.3564 | 0.76813 | -11.3085 | -8.6863 | 0.75719 | -11.1029 | -8.407 | 0.75227 | -11.2208 | -8.441 | 0.66056 | -9.8406 | -6.5003 | 0.76028 | -7.5003 | -5.7023 | 0.57556 | -8.1191 | -4.673 | 0.67452 | -10.0804 | -6.7994 | 0.28755 | -8.1668 | -2.3484 | 0.70852 | -10.7653 | -7.6274 | 0.72061 | -10.5729 | -7.6189 | 0.72336 | -10.6096 | -7.6746 | 0.75128 | -10.6564 | -8.006 | 0.76914 | -10.4625 | -8.0471 | 0.76662 | -10.5404 | -8.0804
1902-03-21 18:00 | 5:31 | -8.159 | -1.874 | 0.72434 | -10.8296 | -7.8443 | 0.64998 | -10.4065 | -6.764 | 0.7218 | -11.0464 | -7.9733 | 0.39019 | -8.166 | -3.1862 | 0.62472 | -11.3149 | -7.0686 | 0.70585 | -11.2629 | -7.9499 | 0.49827 | -8.6842 | -4.3271 | 0.74919 | -11.1588 | -8.36 | 0.76709 | -10.9209 | -8.3773 | 0.76847 | -11.2987 | -8.6827 | 0.76191 | -11.0967 | -8.4548 | 0.76309 | -11.102 | -8.4719 | 0.66605 | -9.836 | -6.5513 | 0.74976 | -7.5905 | -5.6911 | 0.57426 | -8.1541 | -4.6825 | 0.67568 | -10.0289 | -6.7763 | 0.29327 | -8.0013 | -2.3466 | 0.72317 | -10.5809 | -7.6518 | 0.71764 | -10.6045 | -7.6102 | 0.71663 | -10.6813 | -7.6546 | 0.76179 | -10.5368 | -8.0268 | 0.74697 | -10.6771 | -7.9755 | 0.74188 | -10.7619 | -7.984
1902-03-22 | 5:36 | -8.0482 | -1.8782 | 0.68822 | -11.2324 | -7.7304 | 0.63871 | -10.5251 | -6.7225 | 0.69994 | -11.2626 | -7.8831 | 0.39752 | -7.9933 | -3.1775 | 0.64208 | -11.0505 | -7.0953 | 0.71419 | -11.168 | -7.9761 | 0.50927 | -8.521 | -4.3395 | 0.74259 | -11.2355 | -8.3434 | 0.75602 | -11.0588 | -8.3607 | 0.76348 | -11.3682 | -8.6794 | 0.75304 | -11.2349 | -8.4603 | 0.75444 | -11.19 | -8.4422 | 0.67055 | -9.6486 | -6.4698 | 0.75659 | -7.527 | -5.6948 | 0.55104 | -8.395 | -4.626 | 0.6764 | -9.9662 | -6.7412 | 0.29218 | -8.0264 | -2.3451 | 0.71091 | -10.7247 | -7.6243 | 0.71347 | -10.6148 | -7.5733 | 0.72932 | -10.5365 | -7.6845 | 0.7524 | -10.6278 | -7.9963 | 0.74367 | -10.7137 | -7.9675 | 0.76115 | -10.5643 | -8.0411
1902-03-22 06:00 | 5:27 | -8.2453 | -1.8736 | 0.68733 | -11.24 | -7.7256 | 0.65646 | -10.3278 | -6.7797 | 0.7081 | -11.1708 | -7.9101 | 0.38109 | -8.3041 | -3.1646 | 0.63929 | -11.1507 | -7.1285 | 0.71748 | -11.1286 | -7.9846 | 0.47692 | -8.8881 | -4.2389 | 0.74289 | -11.2272 | -8.3405 | 0.75251 | -11.1016 | -8.354 | 0.77523 | -11.1969 | -8.6801 | 0.76743 | -11.0619 | -8.4892 | 0.74715 | -11.2795 | -8.4275 | 0.65488 | -9.8951 | -6.4801 | 0.75355 | -7.5487 | -5.6883 | 0.56487 | -8.2675 | -4.6701 | 0.68328 | -9.9094 | -6.7709 | 0.30145 | -7.7634 | -2.3402 | 0.70816 | -10.7579 | -7.6184 | 0.72403 | -10.501 | -7.603 | 0.73087 | -10.5141 | -7.6845 | 0.75465 | -10.6005 | -7.9997 | 0.76583 | -10.4769 | -8.0235 | 0.73985 | -10.7861 | -7.98
1902-03-22 12:00 | 5:37 | -8.0377 | -1.8797 | 0.69776 | -11.1403 | -7.7732 | 0.67358 | -10.1381 | -6.8289 | 0.70814 | -11.1787 | -7.9161 | 0.38549 | -8.2427 | -3.1775 | 0.6402 | -11.1338 | -7.1278 | 0.71114 | -11.2039 | -7.9676 | 0.48803 | -8.6802 | -4.2362 | 0.74521 | -11.2035 | -8.3489 | 0.75226 | -11.1172 | -8.3629 | 0.77306 | -11.2423 | -8.6909 | 0.76936 | -11.0559 | -8.506 | 0.74266 | -11.3343 | -8.4175 | 0.66139 | -9.7905 | -6.4753 | 0.74374 | -7.6355 | -5.6789 | 0.57058 | -8.1755 | -4.6648 | 0.66863 | -10.068 | -6.7318 | 0.29688 | -7.8853 | -2.341 | 0.71585 | -10.6774 | -7.6435 | 0.73277 | -10.4058 | -7.625 | 0.7255 | -10.5738 | -7.6713 | 0.7453 | -10.7162 | -7.9868 | 0.75167 | -10.6183 | -7.9815 | 0.75461 | -10.6328 | -8.0237
1902-03-22 18:00 | 5:32 | -8.1495 | -1.8772 | 0.70319 | -11.0862 | -7.7957 | 0.65482 | -10.3042 | -6.7474 | 0.70515 | -11.2214 | -7.9127 | 0.37755 | -8.3818 | -3.1646 | 0.63937 | -11.1264 | -7.1139 | 0.71128 | -11.2085 | -7.9723 | 0.50781 | -8.2894 | -4.2094 | 0.7376 | -11.2898 | -8.3274 | 0.75037 | -11.1472 | -8.3645 | 0.77149 | -11.2638 | -8.6899 | 0.75675 | -11.2409 | -8.5066 | 0.7483 | -11.2702 | -8.4335 | 0.67976 | -9.8767 | -6.7138 | 0.73059 | -7.7376 | -5.653 | 0.56951 | -8.2235 | -4.6834 | 0.69075 | -9.8408 | -6.7975 | 0.2974 | -7.8651 | -2.3391 | 0.70788 | -10.778 | -7.6296 | 0.71917 | -10.5727 | -7.6036 | 0.73225 | -10.5131 | -7.6982 | 0.74896 | -10.6831 | -8.0012 | 0.77474 | -10.3694 | -8.0335 | 0.77274 | -10.4698 | -8.0904
1902-03-23 | 5:46 | -7.7987 | -1.8758 | 0.68448 | -11.2944 | -7.7308 | 0.66011 | -10.1463 | -6.6977 | 0.71692 | -11.1033 | -7.9602 | 0.38101 | -8.3517 | -3.1821 | 0.64765 | -11.036 | -7.1475 | 0.68885 | -11.4351 | -7.877 | 0.48998 | -8.5515 | -4.19 | 0.7481 | -11.1718 | -8.3576 | 0.75256 | -11.1142 | -8.3641 | 0.76984 | -11.2849 | -8.6875 | 0.76214 | -11.1308 | -8.4833 | 0.74622 | -11.2962 | -8.4294 | 0.65092 | -10.0224 | -6.5238 | 0.74526 | -7.6287 | -5.6853 | 0.57293 | -8.166 | -4.6786 | 0.68161 | -9.9015 | -6.7489 | 0.28478 | -8.214 | -2.3392 | 0.71742 | -10.6558 | -7.6447 | 0.73384 | -10.4011 | -7.6327 | 0.73541 | -10.4664 | -7.6971 | 0.75668 | -10.5921 | -8.0148 | 0.75096 | -10.6463 | -7.9949 | 0.75834 | -10.5969 | -8.0361
1902-03-23 06:00 | 5:44 | -7.8556 | -1.8777 | 0.68586 | -11.2716 | -7.7308 | 0.64287 | -10.4448 | -6.7147 | 0.69003 | -11.3719 | -7.8469 | 0.38177 | -8.3001 | -3.1687 | 0.63727 | -11.1497 | -7.1054 | 0.69905 | -11.3382 | -7.9259 | 0.51004 | -8.2458 | -4.2057 | 0.73911 | -11.2755 | -8.3338 | 0.76192 | -10.9981 | -8.3797 | 0.78086 | -11.1327 | -8.693 | 0.75069 | -11.2704 | -8.4606 | 0.74959 | -11.2657 | -8.4447 | 0.65528 | -9.8758 | -6.4714 | 0.75039 | -7.5951 | -5.6993 | 0.5559 | -8.3705 | -4.6532 | 0.66885 | -10.1373 | -6.7803 | 0.2846 | -8.2269 | -2.3414 | 0.69942 | -10.8839 | -7.6124 | 0.73116 | -10.4186 | -7.6177 | 0.72316 | -10.6046 | -7.6688 | 0.75661 | -10.6093 | -8.0271 | 0.75211 | -10.6477 | -8.0083 | 0.76893 | -10.5005 | -8.0741
1902-03-23 12:00 | 5:36 | -8.0238 | -1.8749 | 0.71703 | -10.9212 | -7.8308 | 0.65761 | -10.3723 | -6.8209 | 0.70833 | -11.1982 | -7.932 | 0.36983 | -8.5547 | -3.1638 | 0.64054 | -11.0912 | -7.1044 | 0.72433 | -10.9885 | -7.9593 | 0.50625 | -8.3006 | -4.2021 | 0.7451 | -11.2043 | -8.3483 | 0.75572 | -11.0861 | -8.378 | 0.77128 | -11.2643 | -8.6879 | 0.75672 | -11.1956 | -8.4719 | 0.74443 | -11.3152 | -8.4233 | 0.65357 | -9.9628 | -6.5114 | 0.73197 | -7.7284 | -5.657 | 0.57003 | -8.1951 | -4.6714 | 0.67664 | -9.9589 | -6.7386 | 0.29401 | -7.9609 | -2.3406 | 0.69495 | -10.9283 | -7.5946 | 0.72239 | -10.5296 | -7.6065 | 0.72767 | -10.5432 | -7.672 | 0.75525 | -10.6096 | -8.0129 | 0.74604 | -10.7022 | -7.9842 | 0.76045 | -10.5773 | -8.0435
1902-03-23 18:00 | 5:40 | -7.9366 | -1.8754 | 0.67206 | -11.4111 | -7.669 | 0.66673 | -10.193 | -6.796 | 0.72775 | -10.9821 | -7.9922 | 0.39495 | -8.0631 | -3.1845 | 0.63379 | -11.2041 | -7.1011 | 0.71445 | -11.1659 | -7.9775 | 0.48778 | -8.7281 | -4.2573 | 0.75824 | -11.037 | -8.3687 | 0.76291 | -10.9766 | -8.3741 | 0.76796 | -11.319 | -8.6925 | 0.7667 | -11.0618 | -8.4811 | 0.74658 | -11.2957 | -8.4331 | 0.65883 | -9.801 | -6.4573 | 0.75374 | -7.5648 | -5.7019 | 0.5642 | -8.2784 | -4.6707 | 0.69389 | -10.0818 | -6.9957 | 0.29184 | -7.9952 | -2.3333 | 0.71564 | -10.6803 | -7.6432 | 0.72979 | -10.4494 | -7.6259 | 0.72823 | -10.5568 | -7.6878 | 0.74555 | -10.7178 | -7.9907 | 0.75147 | -10.6398 | -7.9955 | 0.75315 | -10.6604 | -8.0289
1902-03-24 | 5:38 | -8.0001 | -1.8755 | 0.68899 | -11.2254 | -7.7342 | 0.68325 | -9.9699 | -6.812 | 0.71 | -11.1506 | -7.9169 | 0.3797 | -8.3632 | -3.1755 | 0.63642 | -11.1497 | -7.096 | 0.70757 | -11.2597 | -7.9671 | 0.50981 | -8.3311 | -4.2473 | 0.73984 | -11.2704 | -8.3383 | 0.75611 | -11.0704 | -8.3705 | 0.76305 | -11.3791 | -8.6828 | 0.75951 | -11.1724 | -8.4856 | 0.73916 | -11.3797 | -8.4114 | 0.66502 | -9.9294 | -6.6033 | 0.76344 | -7.4891 | -5.7175 | 0.57077 | -8.2011 | -4.681 | 0.68073 | -10.1974 | -6.9417 | 0.2849 | -8.1936 | -2.3344 | 0.7165 | -10.6706 | -7.6455 | 0.72035 | -10.5204 | -7.5783 | 0.73326 | -10.4951 | -7.6956 | 0.75009 | -10.6782 | -8.0096 | 0.76533 | -10.489 | -8.0275 | 0.75877 | -10.6018 | -8.0443
1902-03-24 06:00 | 5:30 | -8.1613 | -1.8714 | 0.70771 | -11.0246 | -7.8023 | 0.65386 | -10.3569 | -6.772 | 0.70079 | -11.2626 | -7.8928 | 0.38353 | -8.2614 | -3.1685 | 0.63987 | -11.1188 | -7.1146 | 0.71997 | -11.1043 | -7.9947 | 0.50017 | -8.4866 | -4.2448 | 0.75386 | -11.0936 | -8.3631 | 0.76434 | -10.951 | -8.3703 | 0.76725 | -11.3119 | -8.679 | 0.77258 | -10.9648 | -8.4712 | 0.74721 | -11.2697 | -8.4208 | 0.68622 | -9.4931 | -6.5143 | 0.76021 | -7.505 | -5.7054 | 0.56316 | -8.2633 | -4.6536 | 0.67997 | -10.1638 | -6.911 | 0.29446 | -7.9485 | -2.3405 | 0.71138 | -10.7258 | -7.6301 | 0.7125 | -10.6157 | -7.5636 | 0.71546 | -10.6722 | -7.6356 | 0.76833 | -10.4534 | -8.0317 | 0.74393 | -10.6964 | -7.9574 | 0.76733 | -10.5103 | -8.0648
1902-03-24 12:00 | 5:37 | -7.9948 | -1.8737 | 0.6981 | -11.1262 | -7.7673 | 0.65105 | -10.3834 | -6.7601 | 0.71451 | -11.1009 | -7.9317 | 0.40358 | -7.8497 | -3.168 | 0.63373 | -11.1534 | -7.0683 | 0.70055 | -11.3282 | -7.936 | 0.49772 | -8.3486 | -4.1552 | 0.74598 | -11.1854 | -8.3441 | 0.75821 | -11.0323 | -8.3648 | 0.76289 | -11.3672 | -8.6719 | 0.75997 | -11.169 | -8.4882 | 0.74126 | -11.3504 | -8.4135 | 0.63916 | -10.0537 | -6.4259 | 0.7583 | -7.5084 | -5.6936 | 0.55821 | -8.3167 | -4.6425 | 0.69161 | -9.9913 | -6.9102 | 0.28551 | -8.2036 | -2.3422 | 0.71019 | -10.7588 | -7.6408 | 0.71791 | -10.5625 | -7.5829 | 0.73759 | -10.4268 | -7.6907 | 0.75609 | -10.5897 | -8.0068 | 0.74875 | -10.6535 | -7.9768 | 0.7668 | -10.4974 | -8.0494
1902-03-24 18:00 | 5:38 | -7.9903 | -1.8775 | 0.69878 | -11.118 | -7.769 | 0.66001 | -10.2745 | -6.7813 | 0.70888 | -11.1678 | -7.9167 | 0.3928 | -8.0991 | -3.1813 | 0.64132 | -11.0611 | -7.0937 | 0.70774 | -11.2493 | -7.9615 | 0.49007 | -8.5929 | -4.2112 | 0.73456 | -11.324 | -8.3182 | 0.74965 | -11.1471 | -8.3563 | 0.77306 | -11.2225 | -8.6756 | 0.7583 | -11.2148 | -8.5042 | 0.74122 | -11.3446 | -8.4088 | 0.66896 | -9.7595 | -6.5287 | 0.77488 | -7.3556 | -5.6997 | 0.56588 | -8.2388 | -4.6622 | 0.71311 | -9.7209 | -6.9321 | 0.28621 | -8.1662 | -2.3372 | 0.7164 | -10.6741 | -7.647 | 0.71393 | -10.6096 | -7.5745 | 0.73601 | -10.4361 | -7.6811 | 0.75832 | -10.5733 | -8.0179 | 0.74474 | -10.7052 | -7.9725 | 0.75621 | -10.6224 | -8.0327
1902-03-25 | 5:36 | -8.0516 | -1.8777 | 0.70309 | -11.0597 | -7.776 | 0.65893 | -10.2781 | -6.7726 | 0.71923 | -11.0694 | -7.9614 | 0.38727 | -8.2131 | -3.1807 | 0.62756 | -11.2722 | -7.074 | 0.69817 | -11.3543 | -7.9273 | 0.51507 | -8.2674 | -4.2583 | 0.76204 | -10.9772 | -8.3651 | 0.74783 | -11.1795 | -8.3604 | 0.77244 | -11.2452 | -8.6863 | 0.75477 | -11.2529 | -8.4934 | 0.74591 | -11.2908 | -8.4219 | 0.65598 | -10.0203 | -6.5731 | 0.73101 | -7.7315 | -5.6518 | 0.56654 | -8.2811 | -4.6916 | 0.68923 | -10.0171 | -6.904 | 0.28636 | -8.1652 | -2.3382 | 0.70625 | -10.7849 | -7.6168 | 0.7371 | -10.3568 | -7.634 | 0.73081 | -10.5138 | -7.6836 | 0.75793 | -10.5715 | -8.0124 | 0.78095 | -10.32 | -8.0593 | 0.7694 | -10.4825 | -8.0653
1902-03-25 06:00 | 5:37 | -8.0094 | -1.8766 | 0.68756 | -11.2393 | -7.7276 | 0.64492 | -10.4037 | -6.7096 | 0.71337 | -11.136 | -7.9441 | 0.39347 | -8.1747 | -3.2165 | 0.64075 | -11.0778 | -7.0981 | 0.70997 | -11.2219 | -7.9672 | 0.49053 | -8.5782 | -4.2079 | 0.75472 | -11.0726 | -8.3567 | 0.7449 | -11.1996 | -8.3426 | 0.77239 | -11.23 | -8.6739 | 0.75781 | -11.2075 | -8.4931 | 0.74713 | -11.283 | -8.4299 | 0.67905 | -9.466 | -6.4278 | 0.74117 | -7.6536 | -5.6726 | 0.55041 | -8.4173 | -4.633 | 0.69102 | -9.9877 | -6.9016 | 0.2938 | -7.9473 | -2.3349 | 0.71979 | -10.6206 | -7.6446 | 0.73851 | -10.3502 | -7.6437 | 0.7339 | -10.468 | -7.6825 | 0.759 | -10.5499 | -8.0073 | 0.7414 | -10.7325 | -7.957 | 0.75747 | -10.5839 | -8.017
1902-03-25 12:00 | 5:38 | -7.9989 | -1.8748 | 0.68907 | -11.2121 | -7.7259 | 0.64439 | -10.4532 | -6.7359 | 0.717 | -11.0961 | -7.9559 | 0.39456 | -8.1419 | -3.2124 | 0.63779 | -11.1323 | -7.1 | 0.71295 | -11.1783 | -7.9695 | 0.51059 | -8.2975 | -4.2367 | 0.75203 | -11.1032 | -8.35 | 0.76078 | -11.0011 | -8.3694 | 0.76316 | -11.3507 | -8.6624 | 0.74838 | -11.3308 | -8.4798 | 0.73723 | -11.3801 | -8.3898 | 0.65277 | -9.7632 | -6.3731 | 0.75612 | -7.5266 | -5.691 | 0.55619 | -8.3516 | -4.645 | 0.69495 | -9.9393 | -6.9073 | 0.29207 | -7.992 | -2.3342 | 0.71656 | -10.6564 | -7.6359 | 0.73036 | -10.3958 | -7.5926 | 0.72671 | -10.5526 | -7.6687 | 0.75248 | -10.629 | -7.9981 | 0.76489 | -10.4792 | -8.0154 | 0.77264 | -10.4342 | -8.0619
1902-03-25 18:00 | 5:37 | -8.0027 | -1.874 | 0.71625 | -10.9144 | -7.8175 | 0.64617 | -10.4137 | -6.7291 | 0.72233 | -11.0175 | -7.9582 | 0.39154 | -8.1825 | -3.2037 | 0.6414 | -11.045 | -7.0843 | 0.70989 | -11.2179 | -7.9635 | 0.49813 | -8.1823 | -4.0759 | 0.74263 | -11.2237 | -8.3351 | 0.7527 | -11.1007 | -8.3555 | 0.77351 | -11.2188 | -8.6778 | 0.76903 | -11.0232 | -8.4772 | 0.74694 | -11.2865 | -8.4304 | 0.63431 | -9.9688 | -6.3233 | 0.74534 | -7.6226 | -5.6815 | 0.56978 | -8.188 | -4.6653 | 0.69235 | -9.9747 | -6.906 | 0.28511 | -8.1935 | -2.336 | 0.70368 | -10.8267 | -7.6185 | 0.7254 | -10.4744 | -7.5982 | 0.72429 | -10.5885 | -7.6691 | 0.75592 | -10.5826 | -7.9996 | 0.75008 | -10.6457 | -7.9852 | 0.76121 | -10.58 | -8.0536
1902-03-26 | 5:42 | -7.896 | -1.8741 | 0.68053 | -11.3015 | -7.691 | 0.66119 | -10.3034 | -6.8125 | 0.71242 | -11.1268 | -7.9269 | 0.39105 | -8.1759 | -3.1972 | 0.65249 | -10.8881 | -7.1044 | 0.71462 | -11.1654 | -7.979 | 0.49121 | -8.1587 | -4.0076 | 0.77103 | -10.8554 | -8.3699 | 0.74908 | -11.1489 | -8.3514 | 0.77036 | -11.2616 | -8.6754 | 0.7665 | -11.0725 | -8.4871 | 0.74943 | -11.2516 | -8.4323 | 0.6424 | -9.7413 | -6.2578 | 0.74538 | -7.6249 | -5.6835 | 0.56779 | -8.2147 | -4.6642 | 0.69216 | -9.9225 | -6.868 | 0.29844 | -7.8143 | -2.3321 | 0.72691 | -10.5253 | -7.651 | 0.7342 | -10.3918 | -7.6297 | 0.72593 | -10.5656 | -7.6698 | 0.74538 | -10.7179 | -7.9889 | 0.7657 | -10.4711 | -8.0177 | 0.77055 | -10.4505 | -8.0527
1902-03-26 06:00 | 5:40 | -7.9436 | -1.8747 | 0.70814 | -11.0174 | -7.8018 | 0.66954 | -10.1873 | -6.8208 | 0.72706 | -10.9836 | -7.9858 | 0.38204 | -8.3663 | -3.1963 | 0.63682 | -11.1229 | -7.0832 | 0.71349 | -11.1871 | -7.9819 | 0.46313 | -8.0447 | -3.7257 | 0.73197 | -11.3498 | -8.3077 | 0.7616 | -10.9912 | -8.3709 | 0.76714 | -11.3143 | -8.6796 | 0.76142 | -11.1479 | -8.4882 | 0.74098 | -11.36 | -8.4175 | 0.64455 | -9.5757 | -6.172 | 0.76174 | -7.4882 | -5.7041 | 0.55143 | -8.4087 | -4.6368 | 0.68341 | -10.0445 | -6.8646 | 0.29307 | -7.9875 | -2.3409 | 0.69022 | -10.9749 | -7.575 | 0.73212 | -10.4013 | -7.615 | 0.73255 | -10.4881 | -7.683 | 0.751 | -10.6558 | -8.0025 | 0.75551 | -10.588 | -7.9993 | 0.75309 | -10.6561 | -8.0251
1902-03-26 12:00 | 5:39 | -7.9788 | -1.8758 | 0.68934 | -11.2219 | -7.7358 | 0.65077 | -10.3829 | -6.7569 | 0.70817 | -11.1737 | -7.9128 | 0.37198 | -8.5806 | -3.1918 | 0.64099 | -11.0583 | -7.0883 | 0.6934 | -11.4083 | -7.9105 | 0.4406 | -8.4581 | -3.7266 | 0.74833 | -11.1606 | -8.3518 | 0.74557 | -11.2042 | -8.3535 | 0.76401 | -11.3504 | -8.6718 | 0.76278 | -11.1314 | -8.4908 | 0.75584 | -11.1868 | -8.4554 | 0.64464 | -9.4223 | -6.074 | 0.75593 | -7.5347 | -5.6958 | 0.55143 | -8.4125 | -4.6389 | 0.65804 | -9.5919 | -6.3118 | 0.29026 | -8.0629 | -2.3403 | 0.71507 | -10.6633 | -7.625 | 0.71305 | -10.6076 | -7.5637 | 0.73533 | -10.4656 | -7.6957 | 0.76798 | -10.449 | -8.0246 | 0.77102 | -10.4013 | -8.0196 | 0.77291 | -10.4491 | -8.0763
1902-03-26 18:00 | 5:28 | -8.2224 | -1.8715 | 0.69054 | -11.2143 | -7.7439 | 0.6642 | -10.2537 | -6.8105 | 0.7302 | -10.952 | -7.9971 | 0.4 | -7.9949 | -3.198 | 0.6357 | -11.1667 | -7.0987 | 0.71181 | -11.205 | -7.9759 | 0.45188 | -8.1139 | -3.6665 | 0.73785 | -11.2849 | -8.3265 | 0.75531 | -11.0747 | -8.3649 | 0.77192 | -11.2481 | -8.6826 | 0.7586 | -11.1933 | -8.4912 | 0.7526 | -11.2315 | -8.4528 | 0.65819 | -9.8597 | -6.4896 | 0.75718 | -7.5273 | -5.6995 | 0.5645 | -8.2736 | -4.6704 | 0.65657 | -9.7336 | -6.3908 | 0.2894 | -8.081 | -2.3386 | 0.7118 | -10.722 | -7.6319 | 0.72545 | -10.4563 | -7.5856 | 0.73933 | -10.4149 | -7.7 | 0.74538 | -10.7082 | -7.9817 | 0.75149 | -10.635 | -7.9921 | 0.78344 | -10.3232 | -8.0876
1902-03-27 | 5:34 | -8.0719 | -1.8745 | 0.70945 | -11.0152 | -7.8147 | 0.65589 | -10.3637 | -6.7974 | 0.74177 | -10.794 | -8.0066 | 0.38413 | -8.3156 | -3.1943 | 0.63865 | -11.1212 | -7.1026 | 0.71547 | -11.1654 | -7.9886 | 0.45052 | -8.342 | -3.7582 | 0.74645 | -11.1743 | -8.341 | 0.753 | -11.1113 | -8.3668 | 0.75934 | -11.4126 | -8.666 | 0.756 | -11.238 | -8.4959 | 0.74395 | -11.3227 | -8.4235 | 0.66305 | -9.4605 | -6.2728 | 0.73918 | -7.6744 | -5.6728 | 0.5572 | -8.3647 | -4.6608 | 0.65748 | -9.8255 | -6.46 | 0.28546 | -8.1826 | -2.3358 | 0.70092 | -10.8582 | -7.6107 | 0.72182 | -10.4938 | -7.5747 | 0.7347 | -10.4586 | -7.6839 | 0.74686 | -10.6924 | -7.9856 | 0.76567 | -10.4681 | -8.0152 | 0.7615 | -10.5506 | -8.0343
1902-03-27 06:00 | 5:28 | -8.2042 | -1.8705 | 0.7094 | -10.9941 | -7.7992 | 0.64836 | -10.401 | -6.7436 | 0.72764 | -10.9864 | -7.9941 | 0.38138 | -8.3892 | -3.1995 | 0.65826 | -10.8201 | -7.1224 | 0.71888 | -11.1157 | -7.9909 | 0.48962 | -7.7102 | -3.7751 | 0.75063 | -11.1329 | -8.3567 | 0.75278 | -11.1083 | -8.3621 | 0.76542 | -11.3338 | -8.6751 | 0.76715 | -11.0745 | -8.4958 | 0.74465 | -11.3082 | -8.4206 | 0.65057 | -9.9189 | -6.453 | 0.75094 | -7.5808 | -5.6927 | 0.56226 | -8.3124 | -4.6738 | 0.67246 | -9.7165 | -6.5339 | 0.2825 | -8.2457 | -2.3295 | 0.7135 | -10.7021 | -7.636 | 0.72597 | -10.4448 | -7.5826 | 0.73906 | -10.4022 | -7.6878 | 0.74892 | -10.6685 | -7.9898 | 0.75155 | -10.6452 | -8.0004 | 0.77038 | -10.4525 | -8.0524
1902-03-27 12:00 | 5:32 | -8.1101 | -1.8719 | 0.67488 | -11.3488 | -7.6591 | 0.69311 | -9.8323 | -6.8148 | 0.72714 | -10.9788 | -7.9832 | 0.38651 | -8.2696 | -3.1963 | 0.63789 | -11.0647 | -7.0581 | 0.72038 | -11.0912 | -7.9899 | 0.49933 | -8.5917 | -4.2901 | 0.74964 | -11.1367 | -8.3485 | 0.7493 | -11.1504 | -8.3551 | 0.76668 | -11.3116 | -8.6724 | 0.75224 | -11.2793 | -8.4848 | 0.74079 | -11.3476 | -8.4061 | 0.65474 | -8.9163 | -5.8379 | 0.74064 | -7.6513 | -5.6668 | 0.57538 | -8.1449 | -4.6864 | 0.67493 | -9.8726 | -6.6633 | 0.293 | -7.9569 | -2.3314 | 0.72468 | -10.5518 | -7.6467 | 0.72511 | -10.4464 | -7.5747 | 0.72078 | -10.6147 | -7.6509 | 0.75143 | -10.6527 | -8.0048 | 0.75565 | -10.5912 | -8.0033 | 0.759 | -10.5819 | -8.0316
1902-03-27 18:00 | 5:25 | -8.2674 | -1.8676 | 0.69934 | -11.1053 | -7.7664 | 0.66869 | -10.196 | -6.818 | 0.69169 | -11.3509 | -7.8514 | 0.39201 | -8.1729 | -3.2039 | 0.62091 | -11.2569 | -6.9895 | 0.71306 | -11.1948 | -7.9826 | 0.54435 | -7.9375 | -4.3208 | 0.73866 | -11.2723 | -8.3264 | 0.75239 | -11.1109 | -8.3598 | 0.76475 | -11.3426 | -8.6743 | 0.76141 | -11.1541 | -8.4929 | 0.74566 | -11.2919 | -8.4199 | 0.65492 | -9.0125 | -5.9025 | 0.75536 | -7.544 | -5.6985 | 0.56461 | -8.264 | -4.666 | 0.66058 | -10.0317 | -6.6268 | 0.29414 | -7.9257 | -2.3313 | 0.73057 | -10.4678 | -7.6475 | 0.72559 | -10.4707 | -7.5974 | 0.73021 | -10.5215 | -7.6829 | 0.76132 | -10.5281 | -8.0152 | 0.75862 | -10.55 | -8.0034 | 0.77102 | -10.468 | -8.071
1902-03-28 | 5:30 | -8.1756 | -1.874 | 0.70035 | -11.065 | -7.7493 | 0.63787 | -10.5724 | -6.7438 | 0.71805 | -11.0769 | -7.9537 | 0.38706 | -8.2699 | -3.201 | 0.65163 | -10.6662 | -6.9504 | 0.72236 | -11.084 | -8.0067 | 0.48759 | -8.8726 | -4.3262 | 0.72893 | -11.3871 | -8.3004 | 0.74863 | -11.1529 | -8.3494 | 0.76841 | -11.285 | -8.6715 | 0.7654 | -11.1107 | -8.5041 | 0.75484 | -11.1789 | -8.4383 | 0.63639 | -9.3836 | -5.9716 | 0.75022 | -7.5848 | -5.6903 | 0.56821 | -8.2436 | -4.6841 | 0.67065 | -9.8933 | -6.6349 | 0.29195 | -7.9922 | -2.3333 | 0.70798 | -10.7555 | -7.6147 | 0.72478 | -10.4913 | -7.6039 | 0.72017 | -10.6283 | -7.6542 | 0.75811 | -10.569 | -8.0125 | 0.75686 | -10.5638 | -7.9954 | 0.77211 | -10.4406 | -8.0613
1902-03-28 06:00 | 5:33 | -8.1094 | -1.8736 | 0.68698 | -11.2341 | -7.7176 | 0.66609 | -10.2586 | -6.8332 | 0.70868 | -11.18 | -7.923 | 0.39209 | -8.1555 | -3.1977 | 0.64803 | -10.9342 | -7.0857 | 0.72153 | -11.0764 | -7.992 | 0.52131 | -8.2652 | -4.3087 | 0.7516 | -11.1168 | -8.3554 | 0.75156 | -11.1117 | -8.3511 | 0.77584 | -11.1876 | -8.6798 | 0.75464 | -11.2408 | -8.4828 | 0.76923 | -11 | -8.4615 | 0.63197 | -9.3739 | -5.924 | 0.74737 | -7.6101 | -5.6876 | 0.55007 | -8.4207 | -4.632 | 0.66008 | -10.0721 | -6.6484 | 0.28843 | -8.0941 | -2.3346 | 0.72793 | -10.5084 | -7.6494 | 0.73338 | -10.3782 | -7.6111 | 0.7298 | -10.5173 | -7.6755 | 0.75732 | -10.5789 | -8.0116 | 0.75939 | -10.5508 | -8.0122 | 0.76821 | -10.5123 | -8.0757
1902-03-28 12:00 | 5:40 | -7.9452 | -1.8752 | 0.67399 | -11.3676 | -7.6617 | 0.66415 | -10.2505 | -6.8079 | 0.71033 | -11.1497 | -7.92 | 0.38487 | -8.2653 | -3.1811 | 0.64531 | -10.9747 | -7.0821 | 0.70315 | -11.3012 | -7.9464 | 0.49247 | -8.7791 | -4.3235 | 0.73948 | -11.2607 | -8.327 | 0.75269 | -11.0976 | -8.3531 | 0.77849 | -11.1489 | -8.6793 | 0.76101 | -11.15 | -8.4853 | 0.74826 | -11.2508 | -8.4186 | 0.63712 | -9.6376 | -6.1403 | 0.74249 | -7.6446 | -5.676 | 0.56051 | -8.3122 | -4.6591 | 0.69035 | -9.7201 | -6.7102 | 0.29414 | -7.9169 | -2.3287 | 0.71094 | -10.7143 | -7.6172 | 0.72131 | -10.5615 | -7.6181 | 0.72558 | -10.5648 | -7.6656 | 0.75038 | -10.6471 | -7.9894 | 0.76668 | -10.4622 | -8.0211 | 0.76578 | -10.5068 | -8.0459
1902-03-28 18:00 | 5:31 | -8.1613 | -1.8734 | 0.70732 | -11.0269 | -7.7996 | 0.65928 | -10.3908 | -6.8505 | 0.71049 | -11.1519 | -7.9234 | 0.38177 | -8.3459 | -3.1863 | 0.62846 | -11.214 | -7.0475 | 0.71099 | -11.226 | -7.9816 | 0.49912 | -8.8035 | -4.394 | 0.75387 | -11.0744 | -8.3486 | 0.74168 | -11.2294 | -8.3286 | 0.7767 | -11.1671 | -8.6735 | 0.78126 | -10.8756 | -8.4966 | 0.74408 | -11.2867 | -8.3982 | 0.65074 | -9.8213 | -6.3912 | 0.7454 | -7.6198 | -5.6798 | 0.56384 | -8.279 | -4.668 | 0.66775 | -10.017 | -6.6889 | 0.28173 | -8.2319 | -2.3192 | 0.71632 | -10.6463 | -7.6262 | 0.71255 | -10.6312 | -7.5752 | 0.74158 | -10.3574 | -7.6808 | 0.75869 | -10.5509 | -8.0049 | 0.76431 | -10.4854 | -8.014 | 0.7545 | -10.6218 | -8.0142
1902-03-29 | 5:43 | -7.8787 | -1.8768 | 0.70797 | -11.0073 | -7.7928 | 0.64496 | -10.5278 | -6.79 | 0.71101 | -11.1549 | -7.9313 | 0.39645 | -8.0447 | -3.1893 | 0.63371 | -11.1042 | -7.0368 | 0.69144 | -11.4242 | -7.8992 | 0.50121 | -8.6454 | -4.3332 | 0.75125 | -11.1134 | -8.3489 | 0.76072 | -10.9852 | -8.3567 | 0.76931 | -11.2727 | -8.6722 | 0.77274 | -11.2659 | -8.7057 | 0.75474 | -11.1799 | -8.4379 | 0.6446 | -9.9924 | -6.4411 | 0.75819 | -7.5063 | -5.6912 | 0.56942 | -8.1987 | -4.6685 | 0.67935 | -9.888 | -6.7174 | 0.28531 | -8.1436 | -2.3235 | 0.71316 | -10.6945 | -7.6269 | 0.7299 | -10.4546 | -7.6308 | 0.73917 | -10.4067 | -7.6923 | 0.74382 | -10.7088 | -7.9655 | 0.7582 | -10.5525 | -8.0009 | 0.75578 | -10.6038 | -8.0142
1902-03-29 06:00 | 5:30 | -8.1765 | -1.8734 | 0.70026 | -11.1009 | -7.7735 | 0.65951 | -10.3027 | -6.7947 | 0.71561 | -11.1035 | -7.9458 | 0.40739 | -7.8397 | -3.1938 | 0.64546 | -10.9567 | -7.0721 | 0.71589 | -11.1433 | -7.9773 | 0.52312 | -8.499 | -4.446 | 0.75351 | -11.0767 | -8.3464 | 0.7718 | -10.8399 | -8.3662 | 0.76405 | -11.338 | -8.6628 | 0.75055 | -11.2152 | -8.4175 | 0.74491 | -11.2963 | -8.4147 | 0.64741 | -10.0119 | -6.4817 | 0.76159 | -7.4871 | -5.702 | 0.56173 | -8.247 | -4.6326 | 0.6781 | -9.9198 | -6.7267 | 0.29622 | -7.8591 | -2.328 | 0.70789 | -10.7559 | -7.614 | 0.73834 | -10.3655 | -7.6533 | 0.73997 | -10.3866 | -7.6858 | 0.75704 | -10.5834 | -8.012 | 0.76247 | -10.5121 | -8.0152 | 0.76574 | -10.5037 | -8.0431
1902-03-29 12:00 | 5:42 | -7.8932 | -1.8761 | 0.68747 | -11.229 | -7.7196 | 0.6503 | -10.3872 | -6.7548 | 0.70502 | -11.2189 | -7.9096 | 0.38161 | -8.3398 | -3.1825 | 0.64027 | -11.0462 | -7.0725 | 0.69772 | -11.3588 | -7.9253 | 0.53553 | -8.151 | -4.3651 | 0.75765 | -11.0363 | -8.3617 | 0.73861 | -11.2591 | -8.3161 | 0.76314 | -11.3529 | -8.6638 | 0.75499 | -11.1733 | -8.4358 | 0.74785 | -11.2631 | -8.4231 | 0.6653 | -9.7137 | -6.4625 | 0.7537 | -7.5419 | -5.6844 | 0.57039 | -8.1974 | -4.6757 | 0.69431 | -9.6655 | -6.7109 | 0.28976 | -8.0397 | -2.3296 | 0.68632 | -11.0127 | -7.5582 | 0.73741 | -10.3669 | -7.6447 | 0.71466 | -10.68 | -7.6325 | 0.76231 | -10.4958 | -8.001 | 0.75423 | -10.578 | -7.9782 | 0.75785 | -10.5805 | -8.0184
1902-03-29 18:00 | 5:50 | -7.7016 | -1.8744 | 0.66197 | -11.4703 | -7.593 | 0.66779 | -10.2255 | -6.8285 | 0.70724 | -11.1818 | -7.9082 | 0.37787 | -8.4595 | -3.1966 | 0.64809 | -10.9404 | -7.0904 | 0.72056 | -11.0796 | -7.9835 | 0.49758 | -8.506 | -4.2324 | 0.74013 | -11.2438 | -8.3219 | 0.75943 | -11.0073 | -8.3593 | 0.768 | -11.2796 | -8.6627 | 0.75271 | -11.212 | -8.4393 | 0.74341 | -11.3164 | -8.4127 | 0.65332 | -9.9764 | -6.5178 | 0.75321 | -7.5566 | -5.6917 | 0.54407 | -8.476 | -4.6115 | 0.67563 | -9.943 | -6.7178 | 0.28274 | -8.2128 | -2.322 | 0.72086 | -10.5978 | -7.6396 | 0.72726 | -10.5312 | -7.6589 | 0.72103 | -10.6156 | -7.6541 | 0.74286 | -10.7144 | -7.9593 | 0.75226 | -10.601 | -7.9747 | 0.75924 | -10.5655 | -8.0218
1902-03-30 | 5:39 | -7.9592 | -1.8742 | 0.70904 | -10.9936 | -7.7948 | 0.67119 | -10.1468 | -6.8104 | 0.69403 | -11.3091 | -7.8488 | 0.39792 | -8.0677 | -3.2103 | 0.62778 | -11.22 | -7.0436 | 0.7091 | -11.2314 | -7.9642 | 0.49392 | -8.316 | -4.1074 | 0.7515 | -11.1102 | -8.3493 | 0.74911 | -11.1456 | -8.3493 | 0.76002 | -11.3884 | -8.6554 | 0.75016 | -11.2528 | -8.4414 | 0.75635 | -11.157 | -8.4386 | 0.67171 | -9.6222 | -6.4634 | 0.75723 | -7.5246 | -5.6978 | 0.57345 | -8.1678 | -4.6838 | 0.67412 | -9.99 | -6.7344 | 0.28994 | -8.0197 | -2.3252 | 0.69339 | -10.9272 | -7.5768 | 0.71801 | -10.5772 | -7.5945 | 0.73389 | -10.4742 | -7.687 | 0.75891 | -10.5603 | -8.0143 | 0.75895 | -10.5493 | -8.0064 | 0.7652 | -10.5224 | -8.0517
1902-03-30 06:00 | 5:46 | -7.7964 | -1.8745 | 0.67493 | -11.352 | -7.6617 | 0.64685 | -10.3885 | -6.7199 | 0.71819 | -11.0831 | -7.9597 | 0.38667 | -8.3221 | -3.2179 | 0.63027 | -11.1921 | -7.054 | 0.71191 | -11.2107 | -7.981 | 0.48179 | -8.1542 | -3.9286 | 0.75547 | -11.062 | -8.357 | 0.75309 | -11.1082 | -8.3655 | 0.77337 | -11.2101 | -8.6696 | 0.76291 | -11.0913 | -8.4616 | 0.74191 | -11.3343 | -8.409 | 0.65238 | -9.9341 | -6.4808 | 0.74784 | -7.6055 | -5.6877 | 0.57128 | -8.174 | -4.6696 | 0.70025 | -9.6333 | -6.7457 | 0.28864 | -8.0414 | -2.3211 | 0.70502 | -10.7923 | -7.6088 | 0.73886 | -10.2514 | -7.5744 | 0.72235 | -10.6091 | -7.6635 | 0.76535 | -10.4831 | -8.0232 | 0.76595 | -10.4854 | -8.0313 | 0.76828 | -10.4764 | -8.0488
1902-03-30 12:00 | 5:34 | -8.0873 | -1.8756 | 0.68624 | -11.2458 | -7.7173 | 0.6451 | -10.4646 | -6.7507 | 0.71434 | -11.1006 | -7.9296 | 0.38595 | -8.3434 | -3.2201 | 0.63143 | -11.1727 | -7.0548 | 0.7029 | -11.2991 | -7.9421 | 0.47992 | -8.1278 | -3.9007 | 0.74539 | -11.1793 | -8.3329 | 0.74296 | -11.2238 | -8.3389 | 0.75826 | -11.416 | -8.6562 | 0.75348 | -11.2045 | -8.4424 | 0.74109 | -11.3379 | -8.4024 | 0.64788 | -10.0813 | -6.5315 | 0.73242 | -7.7125 | -5.6488 | 0.5646 | -8.2615 | -4.6645 | 0.67634 | -9.9666 | -6.7408 | 0.29694 | -7.8113 | -2.3195 | 0.71169 | -10.72 | -7.6293 | 0.72817 | -10.4452 | -7.6058 | 0.72397 | -10.585 | -7.6632 | 0.75033 | -10.668 | -8.0045 | 0.76278 | -10.5044 | -8.0126 | 0.76923 | -10.47 | -8.0538
1902-03-30 18:00 | 5:38 | -7.9806 | -1.8749 | 0.70624 | -11.0228 | -7.7848 | 0.64743 | -10.3875 | -6.7252 | 0.72333 | -11.0174 | -7.9692 | 0.38182 | -8.4136 | -3.2125 | 0.6452 | -10.9809 | -7.0848 | 0.71845 | -11.1048 | -7.9782 | 0.46069 | -8.4556 | -3.8954 | 0.73647 | -11.279 | -8.3067 | 0.75717 | -11.0414 | -8.3602 | 0.76518 | -11.322 | -8.6634 | 0.75771 | -11.1594 | -8.4556 | 0.75565 | -11.1657 | -8.4374 | 0.66511 | -9.9608 | -6.625 | 0.76312 | -7.4699 | -5.7005 | 0.57201 | -8.2097 | -4.6961 | 0.66497 | -10.1076 | -6.7213 | 0.29211 | -7.9542 | -2.3235 | 0.71192 | -10.6991 | -7.6169 | 0.70986 | -10.6182 | -7.5375 | 0.73009 | -10.5137 | -7.676 | 0.75348 | -10.6111 | -7.9953 | 0.75521 | -10.5763 | -7.9874 | 0.76426 | -10.5138 | -8.0353
1902-03-31 | 5:43 | -7.882 | -1.8765 | 0.71037 | -10.9735 | -7.7953 | 0.65246 | -10.3953 | -6.7825 | 0.73748 | -10.8506 | -8.0021 | 0.39315 | -8.1766 | -3.2146 | 0.61837 | -11.3359 | -7.0098 | 0.71497 | -11.1575 | -7.9773 | 0.49838 | -7.9163 | -3.9453 | 0.74603 | -11.1775 | -8.3387 | 0.77072 | -10.8556 | -8.3666 | 0.76199 | -11.3603 | -8.6564 | 0.75955 | -11.1589 | -8.4758 | 0.75665 | -11.1585 | -8.4431 | 0.64118 | -10.1927 | -6.5353 | 0.7557 | -7.5284 | -5.6892 | 0.57454 | -8.14 | -4.6767 | 0.66061 | -10.1784 | -6.724 | 0.29188 | -7.9677 | -2.3256 | 0.7067 | -10.773 | -7.6133 | 0.70994 | -10.6342 | -7.5497 | 0.72947 | -10.5103 | -7.6669 | 0.74519 | -10.7055 | -7.9776 | 0.76295 | -10.4956 | -8.0076 | 0.75262 | -10.6355 | -8.0045
1902-03-31 06:00 | 5:41 | -7.9189 | -1.8772 | 0.67982 | -11.2966 | -7.6797 | 0.66927 | -10.2235 | -6.8422 | 0.70247 | -11.2304 | -7.8891 | 0.38938 | -8.2737 | -3.2217 | 0.62696 | -11.2431 | -7.049 | 0.6984 | -11.3335 | -7.9153 | 0.49934 | -7.97 | -3.9798 | 0.73629 | -11.3018 | -8.3214 | 0.75999 | -10.9982 | -8.3585 | 0.7704 | -11.2582 | -8.6733 | 0.75841 | -11.1787 | -8.478 | 0.7628 | -11.0767 | -8.4494 | 0.6621 | -9.7218 | -6.4368 | 0.76188 | -7.4816 | -5.7001 | 0.55505 | -8.366 | -4.6436 | 0.69465 | -9.7616 | -6.7809 | 0.29162 | -7.9778 | -2.3265 | 0.71924 | -10.6038 | -7.6267 | 0.7235 | -10.5044 | -7.6 | 0.71777 | -10.662 | -7.6528 | 0.75501 | -10.6002 | -8.0033 | 0.76033 | -10.544 | -8.0169 | 0.76287 | -10.5453 | -8.0446
1902-03-31 12:00 | 5:31 | -8.1443 | -1.8723 | 0.70686 | -11.0221 | -7.7912 | 0.65798 | -10.2867 | -6.7685 | 0.72158 | -11.0377 | -7.9646 | 0.38156 | -8.4043 | -3.2068 | 0.63841 | -11.0739 | -7.0697 | 0.70637 | -11.2724 | -7.9625 | 0.50745 | -8.0999 | -4.1103 | 0.74169 | -11.2322 | -8.3308 | 0.74442 | -11.1988 | -8.3366 | 0.75442 | -11.4678 | -8.6515 | 0.76709 | -11.0512 | -8.4772 | 0.74381 | -11.3189 | -8.4191 | 0.65224 | -10.0186 | -6.5346 | 0.76866 | -7.4158 | -5.7002 | 0.55303 | -8.3985 | -4.6446 | 0.68281 | -9.9146 | -6.7698 | 0.28486 | -8.1692 | -2.327 | 0.71327 | -10.6991 | -7.6313 | 0.74573 | -10.2288 | -7.6279 | 0.73301 | -10.4851 | -7.6857 | 0.74339 | -10.7184 | -7.9679 | 0.76127 | -10.5229 | -8.0107 | 0.76094 | -10.5614 | -8.0366
1902-03-31 18:00 | 5:42 | -7.8915 | -1.8733 | 0.68612 | -11.2513 | -7.7197 | 0.67006 | -10.1431 | -6.7965 | 0.70223 | -11.2516 | -7.9012 | 0.40301 | -7.9823 | -3.217 | 0.64534 | -10.9607 | -7.0734 | 0.69743 | -11.3636 | -7.9253 | 0.5005 | -8.2574 | -4.1328 | 0.73404 | -11.322 | -8.3108 | 0.74765 | -11.1597 | -8.3436 | 0.76133 | -11.3774 | -8.662 | 0.76468 | -11.1053 | -8.4919 | 0.74623 | -11.2667 | -8.4076 | 0.65836 | -9.9061 | -6.5217 | 0.7534 | -7.5519 | -5.6895 | 0.55638 | -8.3636 | -4.6533 | 0.66937 | -10.0633 | -6.7361 | 0.29069 | -8.0069 | -2.3275 | 0.71225 | -10.7029 | -7.6231 | 0.72696 | -10.4779 | -7.6171 | 0.73633 | -10.4337 | -7.6827 | 0.7529 | -10.6244 | -7.9991 | 0.75029 | -10.6419 | -7.9846 | 0.7707 | -10.4481 | -8.0524
1902-04-01 | 5:37 | -8.0226 | -1.876 | 0.68198 | -11.2751 | -7.6893 | 0.67326 | -10.1965 | -6.8649 | 0.72158 | -11.0144 | -7.9478 | 0.38735 | -8.2852 | -3.2093 | 0.63388 | -11.1374 | -7.0598 | 0.71313 | -11.1811 | -7.9736 | 0.47758 | -8.6209 | -4.1172 | 0.73475 | -11.3125 | -8.3119 | 0.75011 | -11.1242 | -8.3444 | 0.7639 | -11.3429 | -8.6648 | 0.76631 | -11.044 | -8.4631 | 0.76018 | -11.0949 | -8.4342 | 0.65154 | -9.8951 | -6.4471 | 0.75591 | -7.5339 | -5.695 | 0.5571 | -8.3439 | -4.6484 | 0.67665 | -9.9747 | -6.7494 | 0.29011 | -8.0188 | -2.3263 | 0.70757 | -10.7675 | -7.6188 | 0.74332 | -10.2946 | -7.6523 | 0.72892 | -10.5236 | -7.6709 | 0.74133 | -10.7488 | -7.9684 | 0.75946 | -10.5269 | -7.9947 | 0.76206 | -10.5476 | -8.0379
1902-04-01 06:00 | 5:39 | -7.9595 | -1.8735 | 0.69012 | -11.1829 | -7.7175 | 0.64699 | -10.4848 | -6.7836 | 0.72551 | -10.9874 | -7.9714 | 0.39133 | -8.2099 | -3.2128 | 0.64472 | -10.9833 | -7.0812 | 0.71448 | -11.1512 | -7.9672 | 0.49662 | -8.3445 | -4.1441 | 0.75168 | -11.1111 | -8.352 | 0.75509 | -11.0528 | -8.3459 | 0.76736 | -11.3051 | -8.675 | 0.75436 | -11.2243 | -8.4671 | 0.74567 | -11.2896 | -8.4184 | 0.65046 | -9.9159 | -6.4499 | 0.73769 | -7.6696 | -5.6578 | 0.56179 | -8.3117 | -4.6694 | 0.68031 | -9.9556 | -6.7729 | 0.29635 | -7.8563 | -2.3282 | 0.71102 | -10.7208 | -7.6227 | 0.73373 | -10.3537 | -7.5968 | 0.73581 | -10.4447 | -7.6853 | 0.74328 | -10.7218 | -7.9694 | 0.75924 | -10.5366 | -7.9997 | 0.75099 | -10.6649 | -8.0092
1902-04-01 12:00 | 5:37 | -8.0127 | -1.8746 | 0.69323 | -11.1737 | -7.7459 | 0.64862 | -10.467 | -6.789 | 0.71927 | -11.0687 | -7.9613 | 0.39753 | -8.1235 | -3.2293 | 0.63609 | -11.0991 | -7.0601 | 0.71002 | -11.2274 | -7.9717 | 0.48303 | -8.451 | -4.0821 | 0.74362 | -11.2137 | -8.3388 | 0.75124 | -11.1147 | -8.3498 | 0.76643 | -11.31 | -8.6683 | 0.76873 | -11.0271 | -8.4769 | 0.7616 | -11.098 | -8.4522 | 0.65187 | -9.7759 | -6.3726 | 0.74011 | -7.6573 | -5.6673 | 0.56172 | -8.3115 | -4.6687 | 0.68796 | -9.8318 | -6.7639 | 0.29532 | -7.8634 | -2.3223 | 0.70917 | -10.7469 | -7.6214 | 0.73235 | -10.3672 | -7.5924 | 0.73079 | -10.5005 | -7.6737 | 0.74301 | -10.7388 | -7.979 | 0.74829 | -10.6707 | -7.9848 | 0.76807 | -10.4787 | -8.0484
1902-04-01 18:00 | 5:39 | -7.9626 | -1.8742 | 0.71685 | -10.8591 | -7.7843 | 0.6464 | -10.5227 | -6.8019 | 0.70877 | -11.1704 | -7.9172 | 0.38763 | -8.3043 | -3.2191 | 0.64305 | -10.9977 | -7.0721 | 0.70717 | -11.2531 | -7.9578 | 0.51109 | -7.8863 | -4.0306 | 0.76522 | -10.9214 | -8.3572 | 0.74623 | -11.1678 | -8.3337 | 0.76579 | -11.3111 | -8.6619 | 0.76546 | -11.0832 | -8.4837 | 0.74034 | -11.3481 | -8.4014 | 0.66783 | -9.739 | -6.504 | 0.74872 | -7.5888 | -5.6818 | 0.56723 | -8.2404 | -4.6742 | 0.67043 | -10.0717 | -6.7524 | 0.29032 | -7.9977 | -2.3219 | 0.71301 | -10.6927 | -7.624 | 0.71792 | -10.589 | -7.6021 | 0.72913 | -10.5234 | -7.673 | 0.74983 | -10.6454 | -7.9823 | 0.76902 | -10.438 | -8.027 | 0.77265 | -10.4265 | -8.056
1902-04-02 | 5:32 | -8.1356 | -1.8734 | 0.69677 | -11.119 | -7.7474 | 0.67961 | -10.12 | -6.8776 | 0.71068 | -11.1629 | -7.9333 | 0.38629 | -8.3546 | -3.2273 | 0.63279 | -11.1586 | -7.061 | 0.70981 | -11.2253 | -7.9678 | 0.47131 | -8.6578 | -4.0805 | 0.75084 | -11.1164 | -8.3467 | 0.77029 | -10.8467 | -8.3551 | 0.76473 | -11.324 | -8.6599 | 0.77154 | -10.9868 | -8.4767 | 0.73987 | -11.3526 | -8.3995 | 0.62783 | -10.244 | -6.4315 | 0.74809 | -7.5869 | -5.6757 | 0.56081 | -8.2998 | -4.6546 | 0.66385 | -10.1575 | -6.743 | 0.29094 | -7.9961 | -2.3264 | 0.71184 | -10.7029 | -7.6187 | 0.72904 | -10.4232 | -7.5989 | 0.74246 | -10.3613 | -7.6928 | 0.74767 | -10.6682 | -7.9763 | 0.75424 | -10.6072 | -8.0004 | 0.7557 | -10.6159 | -8.0225
1902-04-02 06:00 | 5:40 | -7.9296 | -1.8737 | 0.68993 | -11.1936 | -7.7228 | 0.66047 | -10.3452 | -6.8327 | 0.70367 | -11.2201 | -7.8952 | 0.39729 | -8.1091 | -3.2217 | 0.6339 | -11.1326 | -7.057 | 0.70138 | -11.3225 | -7.9413 | 0.47237 | -8.3787 | -3.9579 | 0.74592 | -11.1794 | -8.3389 | 0.74194 | -11.2155 | -8.3212 | 0.75818 | -11.4183 | -8.6571 | 0.77202 | -10.9873 | -8.4824 | 0.73723 | -11.3823 | -8.3914 | 0.65224 | -9.8788 | -6.4433 | 0.75445 | -7.5419 | -5.69 | 0.56338 | -8.2793 | -4.6644 | 0.67753 | -9.9874 | -6.7668 | 0.29039 | -7.9925 | -2.3209 | 0.71661 | -10.6523 | -7.6336 | 0.72299 | -10.6009 | -7.6644 | 0.73028 | -10.5043 | -7.671 | 0.75756 | -10.5629 | -8.002 | 0.75989 | -10.5397 | -8.0091 | 0.75555 | -10.6161 | -8.021
1902-04-02 12:00 | 5:35 | -8.0652 | -1.8753 | 0.7014 | -11.0699 | -7.7645 | 0.66191 | -10.304 | -6.8203 | 0.71608 | -11.0816 | -7.9353 | 0.38574 | -8.3395 | -3.2169 | 0.64611 | -10.9398 | -7.0684 | 0.72222 | -11.0818 | -8.0036 | 0.49079 | -8.3467 | -4.0965 | 0.73936 | -11.2626 | -8.3271 | 0.75166 | -11.101 | -8.3441 | 0.77245 | -11.2314 | -8.6757 | 0.76589 | -11.0693 | -8.4779 | 0.75003 | -11.2221 | -8.4169 | 0.67348 | -9.5637 | -6.4409 | 0.74365 | -7.6312 | -5.6749 | 0.55849 | -8.3529 | -4.665 | 0.7019 | -9.6956 | -6.8053 | 0.29067 | -7.9936 | -2.3235 | 0.71031 | -10.7359 | -7.6258 | 0.74127 | -10.4183 | -7.7227 | 0.73447 | -10.4488 | -7.6743 | 0.74768 | -10.6697 | -7.9775 | 0.74667 | -10.6856 | -7.9786 | 0.76343 | -10.524 | -8.0343
1902-04-02 18:00 | 5:36 | -8.0464 | -1.8754 | 0.69095 | -11.191 | -7.7324 | 0.66191 | -10.2389 | -6.7772 | 0.72145 | -11.0425 | -7.9666 | 0.39169 | -8.2553 | -3.2336 | 0.63118 | -11.1506 | -7.0381 | 0.71036 | -11.2067 | -7.9608 | 0.47868 | -8.5379 | -4.0869 | 0.74302 | -11.2107 | -8.3298 | 0.75583 | -11.0443 | -8.3476 | 0.77353 | -11.2057 | -8.6679 | 0.7688 | -11.0212 | -8.4731 | 0.74201 | -11.3308 | -8.4075 | 0.65027 | -10.0387 | -6.5278 | 0.74572 | -7.6118 | -5.6763 | 0.559 | -8.3106 | -4.6456 | 0.69378 | -9.7698 | -6.7782 | 0.28813 | -8.0819 | -2.3286 | 0.71877 | -10.6213 | -7.6343 | 0.73654 | -10.4748 | -7.7151 | 0.73289 | -10.4785 | -7.6796 | 0.76219 | -10.5018 | -8.0044 | 0.7521 | -10.6164 | -7.9845 | 0.75246 | -10.6348 | -8.0023
1902-04-03 | 5:37 | -8.0313 | -1.8773 | 0.68815 | -11.2235 | -7.7235 | 0.6722 | -10.1207 | -6.8032 | 0.73027 | -10.9227 | -7.9765 | 0.38557 | -8.3582 | -3.2227 | 0.63285 | -11.1387 | -7.0492 | 0.71162 | -11.1943 | -7.966 | 0.47876 | -8.452 | -4.0464 | 0.74423 | -11.1993 | -8.3348 | 0.77197 | -10.8285 | -8.3593 | 0.77298 | -11.2218 | -8.6742 | 0.75167 | -11.2527 | -8.4583 | 0.75098 | -11.2308 | -8.4341 | 0.6616 | -9.8809 | -6.5371 | 0.75575 | -7.5344 | -5.6941 | 0.54416 | -8.4748 | -4.6116 | 0.6785 | -9.9281 | -6.7362 | 0.29292 | -7.9256 | -2.3215 | 0.69803 | -10.8726 | -7.5894 | 0.72664 | -10.5805 | -7.6883 | 0.73327 | -10.4704 | -7.6776 | 0.75453 | -10.5902 | -7.9906 | 0.75286 | -10.6168 | -7.9929 | 0.76474 | -10.4974 | -8.0278
1902-04-03 06:00 | 5:28 | -8.2183 | -1.874 | 0.6702 | -11.405 | -7.6436 | 0.65846 | -10.3448 | -6.8117 | 0.73255 | -10.9085 | -7.991 | 0.39504 | -8.1623 | -3.2244 | 0.63931 | -11.0148 | -7.0419 | 0.72023 | -11.0913 | -7.9883 | 0.48579 | -8.4223 | -4.0915 | 0.74325 | -11.1954 | -8.321 | 0.75806 | -11.0121 | -8.3479 | 0.7624 | -11.3491 | -8.6525 | 0.75928 | -11.1473 | -8.4638 | 0.74751 | -11.2634 | -8.4195 | 0.63847 | -10.1357 | -6.4713 | 0.74961 | -7.5807 | -5.6826 | 0.57785 | -8.1201 | -4.6922 | 0.6676 | -10.091 | -6.7368 | 0.29586 | -7.8609 | -2.3258 | 0.70776 | -10.7516 | -7.6096 | 0.72636 | -10.5758 | -7.6818 | 0.73425 | -10.4461 | -7.67 | 0.74529 | -10.6877 | -7.9655 | 0.76375 | -10.4856 | -8.0084 | 0.76276 | -10.5404 | -8.0397
1902-04-03 12:00 | 5:48 | -7.7695 | -1.8751 | 0.70131 | -11.0829 | -7.7725 | 0.65774 | -10.3269 | -6.7924 | 0.6971 | -11.2785 | -7.8622 | 0.40771 | -7.8971 | -3.2197 | 0.64409 | -10.9292 | -7.0394 | 0.71075 | -11.2024 | -7.9621 | 0.48995 | -8.2325 | -4.0335 | 0.74658 | -11.1655 | -8.3359 | 0.74983 | -11.1191 | -8.3375 | 0.77443 | -11.1982 | -8.6722 | 0.75928 | -11.1535 | -8.4687 | 0.75398 | -11.1888 | -8.4361 | 0.67324 | -9.8704 | -6.6452 | 0.74045 | -7.6494 | -5.6639 | 0.56952 | -8.2091 | -4.6752 | 0.68827 | -9.8396 | -6.7723 | 0.28436 | -8.1565 | -2.3194 | 0.70332 | -10.8172 | -7.6079 | 0.73399 | -10.4937 | -7.7022 | 0.72898 | -10.5235 | -7.6714 | 0.75645 | -10.57 | -7.9957 | 0.76475 | -10.4654 | -8.0034 | 0.75478 | -10.624 | -8.0188
1902-04-03 18:00 | 5:42 | -7.8973 | -1.8749 | 0.69675 | -11.1285 | -7.7537 | 0.65982 | -10.3044 | -6.7991 | 0.71986 | -11.0448 | -7.9508 | 0.40457 | -7.9749 | -3.2264 | 0.62082 | -11.2813 | -7.0037 | 0.71875 | -11.098 | -7.9767 | 0.47605 | -8.5709 | -4.0802 | 0.74936 | -11.1225 | -8.3348 | 0.75337 | -11.0734 | -8.3423 | 0.75909 | -11.3924 | -8.6478 | 0.7505 | -11.264 | -8.4536 | 0.74833 | -11.2532 | -8.4211 | 0.67593 | -9.8561 | -6.6621 | 0.7492 | -7.5865 | -5.6838 | 0.56368 | -8.2403 | -4.6449 | 0.68151 | -9.9135 | -6.7562 | 0.28574 | -8.1218 | -2.3207 | 0.70736 | -10.774 | -7.6211 | 0.72447 | -10.5516 | -7.6444 | 0.7195 | -10.6292 | -7.6477 | 0.75393 | -10.5858 | -7.9809 | 0.75778 | -10.5416 | -7.9882 | 0.7421 | -10.7394 | -7.9696
1902-04-04 | 5:32 | -8.13 | -1.875 | 0.68751 | -11.2059 | -7.7042 | 0.65495 | -10.2637 | -6.7222 | 0.71801 | -11.0678 | -7.9467 | 0.39484 | -8.1605 | -3.2221 | 0.6269 | -11.1684 | -7.0015 | 0.70508 | -11.2689 | -7.9455 | 0.50855 | -7.9772 | -4.0568 | 0.74143 | -11.2145 | -8.3147 | 0.74648 | -11.1544 | -8.3265 | 0.77149 | -11.2262 | -8.6609 | 0.77171 | -10.9624 | -8.4598 | 0.74297 | -11.3027 | -8.3976 | 0.6449 | -10.0902 | -6.5072 | 0.75935 | -7.4915 | -5.6887 | 0.58008 | -8.0909 | -4.6934 | 0.66847 | -10.0424 | -6.7131 | 0.2923 | -7.9412 | -2.3213 | 0.70097 | -10.8256 | -7.5884 | 0.72624 | -10.2515 | -7.4451 | 0.72389 | -10.5641 | -7.6472 | 0.75348 | -10.5756 | -7.9685 | 0.77021 | -10.4053 | -8.0142 | 0.75257 | -10.6491 | -8.0143
1902-04-04 06:00 | 5:40 | -7.9457 | -1.8767 | 0.69664 | -11.1286 | -7.7527 | 0.65594 | -10.3262 | -6.7733 | 0.70096 | -11.2359 | -7.8759 | 0.38823 | -8.2801 | -3.2146 | 0.64623 | -10.8714 | -7.0254 | 0.70339 | -11.276 | -7.9315 | 0.48773 | -8.3245 | -4.0601 | 0.74959 | -11.1228 | -8.3375 | 0.75295 | -11.0658 | -8.332 | 0.76984 | -11.2396 | -8.6527 | 0.759 | -11.153 | -8.4651 | 0.75526 | -11.1652 | -8.4326 | 0.66173 | -9.9723 | -6.5989 | 0.74331 | -7.624 | -5.667 | 0.5731 | -8.1544 | -4.6732 | 0.68813 | -9.8023 | -6.7453 | 0.2876 | -8.0846 | -2.3252 | 0.71637 | -10.6423 | -7.6239 | 0.73239 | -10.2844 | -7.5321 | 0.74012 | -10.3664 | -7.6723 | 0.75127 | -10.6155 | -7.9751 | 0.74455 | -10.6661 | -7.9415 | 0.76001 | -10.5712 | -8.0342
1902-04-04 12:00 | 5:46 | -7.81 | -1.8764 | 0.71591 | -10.9058 | -7.8076 | 0.66246 | -10.2729 | -6.8053 | 0.71382 | -11.1148 | -7.9339 | 0.39024 | -8.2313 | -3.2121 | 0.61742 | -11.2948 | -6.9736 | 0.7182 | -11.108 | -7.9778 | 0.5217 | -7.8568 | -4.0989 | 0.74772 | -11.1428 | -8.3317 | 0.75601 | -11.0362 | -8.3435 | 0.76292 | -11.334 | -8.6469 | 0.76287 | -11.085 | -8.4564 | 0.74453 | -11.2996 | -8.4129 | 0.66944 | -9.8192 | -6.5733 | 0.75777 | -7.516 | -5.6954 | 0.56222 | -8.2963 | -4.6644 | 0.68559 | -9.8867 | -6.7782 | 0.28745 | -8.0724 | -2.3204 | 0.70966 | -10.7291 | -7.614 | 0.72457 | -10.4478 | -7.5702 | 0.72804 | -10.5266 | -7.6638 | 0.74142 | -10.7309 | -7.9561 | 0.75497 | -10.5779 | -7.9861 | 0.76189 | -10.5447 | -8.0339
1902-04-04 18:00 | 5:37 | -8.0181 | -1.8738 | 0.71076 | -10.9729 | -7.7992 | 0.67063 | -10.2072 | -6.8453 | 0.71057 | -11.1381 | -7.9143 | 0.4101 | -7.8425 | -3.2162 | 0.62668 | -11.1297 | -6.9748 | 0.70742 | -11.2471 | -7.9565 | 0.50116 | -8.2107 | -4.1149 | 0.74747 | -11.1475 | -8.3324 | 0.75731 | -11.0229 | -8.3478 | 0.75971 | -11.3781 | -8.644 | 0.76641 | -11.026 | -8.4504 | 0.74329 | -11.2959 | -8.3961 | 0.66621 | -9.8945 | -6.5918 | 0.75945 | -7.4916 | -5.6894 | 0.56098 | -8.3004 | -4.6563 | 0.68487 | -9.888 | -6.772 | 0.28464 | -8.1653 | -2.3242 | 0.72418 | -10.5239 | -7.6212 | 0.7246 | -10.4785 | -7.5927 | 0.71701 | -10.651 | -7.6368 | 0.74789 | -10.6473 | -7.963 | 0.77043 | -10.3998 | -8.0123 | 0.76934 | -10.4757 | -8.0593
1902-04-05 | 5:51 | -7.6834 | -1.8753 | 0.68259 | -11.2706 | -7.6932 | 0.65607 | -10.4211 | -6.837 | 0.7279 | -10.9278 | -7.9544 | 0.39016 | -8.3014 | -3.2389 | 0.62804 | -11.1236 | -6.986 | 0.71284 | -11.1733 | -7.9648 | 0.47996 | -8.5899 | -4.1228 | 0.74027 | -11.2323 | -8.3149 | 0.75517 | -11.0433 | -8.3395 | 0.76904 | -11.246 | -8.6486 | 0.7453 | -11.3264 | -8.4416 | 0.74854 | -11.2515 | -8.4222 | 0.66021 | -9.8483 | -6.5019 | 0.75767 | -7.5065 | -5.6875 | 0.55871 | -8.3003 | -4.6375 | 0.68107 | -9.9292 | -6.7625 | 0.28443 | -8.1585 | -2.3206 | 0.71028 | -10.705 | -7.6035 | 0.73206 | -10.4258 | -7.6323 | 0.72436 | -10.5524 | -7.6437 | 0.75091 | -10.6156 | -7.9713 | 0.7487 | -10.6219 | -7.9526 | 0.77019 | -10.4409 | -8.0415
1902-04-05 06:00 | 5:27 | -8.2445 | -1.8723 | 0.70738 | -10.9862 | -7.7714 | 0.66101 | -10.3773 | -6.8595 | 0.71654 | -11.0795 | -7.9389 | 0.38818 | -8.3187 | -3.2291 | 0.59913 | -11.3954 | -6.8274 | 0.7083 | -11.2115 | -7.9411 | 0.49905 | -8.1509 | -4.0677 | 0.74608 | -11.1598 | -8.3261 | 0.74746 | -11.1394 | -8.3262 | 0.77362 | -11.1925 | -8.6587 | 0.75723 | -11.1515 | -8.4443 | 0.74945 | -11.2301 | -8.4164 | 0.66265 | -9.8587 | -6.5329 | 0.75154 | -7.5596 | -5.6813 | 0.55909 | -8.2917 | -4.6358 | 0.67803 | -9.9422 | -6.7411 | 0.28617 | -8.0844 | -2.3135 | 0.71046 | -10.7106 | -7.6094 | 0.73427 | -10.3563 | -7.6043 | 0.71665 | -10.6453 | -7.6289 | 0.74702 | -10.658 | -7.9617 | 0.77128 | -10.3779 | -8.0042 | 0.75164 | -10.6321 | -7.9916
1902-04-05 12:00 | 5:37 | -8.009 | -1.8765 | 0.70072 | -11.0721 | -7.7585 | 0.67461 | -10.1384 | -6.8395 | 0.72511 | -10.9941 | -7.9719 | 0.39584 | -8.2348 | -3.2596 | 0.62904 | -11.1337 | -7.0035 | 0.70007 | -11.3125 | -7.9196 | 0.48853 | -8.2838 | -4.0469 | 0.74406 | -11.1965 | -8.3308 | 0.75143 | -11.0938 | -8.3363 | 0.74907 | -11.515 | -8.6255 | 0.7544 | -11.1854 | -8.4383 | 0.75385 | -11.1756 | -8.4247 | 0.64756 | -10.0957 | -6.5375 | 0.76227 | -7.4648 | -5.6902 | 0.56422 | -8.2614 | -4.6613 | 0.69334 | -9.7366 | -6.7507 | 0.29059 | -7.9636 | -2.3141 | 0.72077 | -10.5751 | -7.6222 | 0.71198 | -10.5978 | -7.5454 | 0.72799 | -10.5132 | -7.6535 | 0.75922 | -10.5223 | -7.9887 | 0.76469 | -10.461 | -7.9994 | 0.76935 | -10.4605 | -8.0478
1902-04-05 18:00 | 5:34 | -8.0864 | -1.8782 | 0.7053 | -11.019 | -7.7718 | 0.64238 | -10.5946 | -6.8057 | 0.7151 | -11.0918 | -7.9318 | 0.38625 | -8.3697 | -3.2328 | 0.62736 | -11.1448 | -6.9918 | 0.70548 | -11.2745 | -7.9539 | 0.49875 | -8.3338 | -4.1565 | 0.74763 | -11.14 | -8.3285 | 0.75328 | -11.0595 | -8.3309 | 0.75465 | -11.4486 | -8.6397 | 0.7584 | -11.0883 | -8.4094 | 0.74723 | -11.2597 | -8.4136 | 0.64896 | -10.0009 | -6.4902 | 0.7575 | -7.5015 | -5.6824 | 0.56481 | -8.2697 | -4.6708 | 0.67152 | -10.0327 | -6.7372 | 0.28525 | -8.1133 | -2.3143 | 0.69517 | -10.8899 | -7.5704 | 0.72955 | -10.4125 | -7.5965 | 0.73086 | -10.4915 | -7.6678 | 0.75032 | -10.6226 | -7.9703 | 0.75623 | -10.556 | -7.9828 | 0.75574 | -10.5901 | -8.0033
1902-04-06 | 5:34 | -8.0959 | -1.879 | 0.69769 | -11.0974 | -7.7425 | 0.64377 | -10.5477 | -6.7903 | 0.72476 | -10.9939 | -7.9679 | 0.38423 | -8.441 | -3.2433 | 0.65451 | -10.7247 | -7.0194 | 0.69614 | -11.3551 | -7.9047 | 0.50494 | -8.456 | -4.2698 | 0.73698 | -11.2696 | -8.3054 | 0.75275 | -11.0608 | -8.326 | 0.77263 | -11.205 | -8.6572 | 0.7656 | -11.0436 | -8.455 | 0.73483 | -11.3848 | -8.3659 | 0.65717 | -10.0444 | -6.6009 | 0.75143 | -7.5543 | -5.6765 | 0.56425 | -8.2607 | -4.6611 | 0.6779 | -9.9782 | -6.7642 | 0.28337 | -8.1614 | -2.3127 | 0.7235 | -10.5437 | -7.6284 | 0.72424 | -10.4779 | -7.5885 | 0.72047 | -10.5995 | -7.6366 | 0.76231 | -10.4659 | -7.9782 | 0.76474 | -10.4703 | -8.007 | 0.77561 | -10.3777 | -8.0491
1902-04-06 06:00 | 5:34 | -8.0984 | -1.881 | 0.68816 | -11.207 | -7.7123 | 0.65297 | -10.475 | -6.8398 | 0.72158 | -11.0345 | -7.9623 | 0.39868 | -8.1536 | -3.2507 | 0.6385 | -11.0488 | -7.0547 | 0.71015 | -11.2131 | -7.963 | 0.49377 | -8.5224 | -4.2081 | 0.74971 | -11.1082 | -8.3279 | 0.75187 | -11.0964 | -8.343 | 0.75776 | -11.4001 | -8.6386 | 0.7651 | -11.0005 | -8.4165 | 0.74697 | -11.2579 | -8.4093 | 0.6731 | -10.1111 | -6.8058 | 0.74619 | -7.6054 | -5.6751 | 0.57239 | -8.1842 | -4.6846 | 0.68245 | -9.8918 | -6.7506 | 0.28997 | -8.0025 | -2.3205 | 0.70394 | -10.7774 | -7.5866 | 0.73317 | -10.3681 | -7.6016 | 0.72507 | -10.5583 | -7.6555 | 0.76211 | -10.4768 | -7.9845 | 0.73715 | -10.7432 | -7.9194 | 0.75182 | -10.6371 | -7.9972
1902-04-06 12:00 | 5:34 | -8.0908 | -1.878 | 0.69031 | -11.1809 | -7.7183 | 0.67627 | -10.1881 | -6.8899 | 0.71446 | -11.1053 | -7.9343 | 0.34462 | -8.4049 | -2.8965 | 0.64114 | -10.9464 | -7.0183 | 0.70494 | -11.2505 | -7.9309 | 0.49746 | -8.5463 | -4.2515 | 0.73764 | -11.2488 | -8.2976 | 0.76045 | -10.9701 | -8.3422 | 0.76589 | -11.2977 | -8.6528 | 0.76793 | -10.9752 | -8.4282 | 0.76026 | -11.1053 | -8.4429 | 0.67039 | -9.834 | -6.5926 | 0.757 | -7.511 | -5.6858 | 0.56346 | -8.2759 | -4.6631 | 0.68168 | -9.8986 | -6.7477 | 0.27668 | -8.3499 | -2.3102 | 0.71224 | -10.6903 | -7.6141 | 0.73074 | -10.3788 | -7.5841 | 0.73509 | -10.4391 | -7.6737 | 0.74969 | -10.6209 | -7.9624 | 0.75183 | -10.604 | -7.9724 | 0.75794 | -10.564 | -8.0068
1902-04-06 18:00 | 5:34 | -8.0892 | -1.8749 | 0.71388 | -10.9205 | -7.7959 | 0.65355 | -10.4121 | -6.8048 | 0.71804 | -11.0745 | -7.952 | 0.37582 | -8.21 | -3.0855 | 0.63773 | -10.9651 | -6.9927 | 0.71295 | -11.172 | -7.9651 | 0.50232 | -8.408 | -4.2235 | 0.73957 | -11.2328 | -8.3075 | 0.76109 | -10.9647 | -8.3451 | 0.77616 | -11.1564 | -8.6591 | 0.77592 | -11.1996 | -8.69 | 0.74913 | -11.2408 | -8.4208 | 0.66488 | -10.1586 | -6.7542 | 0.73554 | -7.6785 | -5.6478 | 0.57028 | -8.1836 | -4.667 | 0.68402 | -9.8589 | -6.7436 | 0.29321 | -7.8992 | -2.3161 | 0.70991 | -10.7238 | -7.613 | 0.7268 | -10.4593 | -7.6018 | 0.73858 | -10.3802 | -7.6666 | 0.74658 | -10.6675 | -7.9641 | 0.75804 | -10.5428 | -7.9919 | 0.77529 | -10.3861 | -8.0522
1902-04-07 | 5:33 | -8.1142 | -1.874 | 0.6885 | -11.2112 | -7.7189 | 0.66585 | -10.3028 | -6.8601 | 0.72574 | -10.968 | -7.9599 | 0.38903 | -8.1492 | -3.1703 | 0.62728 | -11.1365 | -6.9857 | 0.71342 | -11.1571 | -7.9598 | 0.50831 | -8.2016 | -4.1689 | 0.75697 | -11.0225 | -8.3437 | 0.75069 | -11.1001 | -8.3327 | 0.77314 | -11.1866 | -8.6488 | 0.77367 | -10.8657 | -8.4065 | 0.74671 | -11.254 | -8.4035 | 0.66543 | -9.8887 | -6.5802 | 0.75893 | -7.4916 | -5.6856 | 0.56795 | -8.2239 | -4.6708 | 0.67109 | -9.9514 | -6.6783 | 0.29242 | -7.9345 | -2.3202 | 0.70874 | -10.7302 | -7.6049 | 0.70834 | -10.6691 | -7.5573 | 0.73316 | -10.4494 | -7.6611 | 0.73982 | -10.734 | -7.9412 | 0.74669 | -10.6536 | -7.955 | 0.74423 | -10.7248 | -7.9817
1902-04-07 06:00 | 5:35 | -8.0772 | -1.8789 | 0.68988 | -11.1781 | -7.7115 | 0.65175 | -10.4763 | -6.8279 | 0.72983 | -10.9096 | -7.9621 | 0.39126 | -8.0767 | -3.1601 | 0.63908 | -10.9064 | -6.9701 | 0.72133 | -11.0796 | -7.992 | 0.49166 | -8.7139 | -4.2843 | 0.74557 | -11.1603 | -8.3207 | 0.74545 | -11.1639 | -8.3221 | 0.76674 | -11.2857 | -8.6532 | 0.75694 | -11.1093 | -8.409 | 0.75197 | -11.2051 | -8.4259 | 0.67765 | -9.8243 | -6.6574 | 0.7576 | -7.5057 | -5.6863 | 0.56396 | -8.2552 | -4.6556 | 0.6574 | -10.2207 | -6.7191 | 0.28712 | -8.075 | -2.3184 | 0.705 | -10.7712 | -7.5937 | 0.73641 | -10.3315 | -7.6082 | 0.721 | -10.5987 | -7.6417 | 0.74656 | -10.653 | -7.9531 | 0.76202 | -10.499 | -8.0004 | 0.75668 | -10.5966 | -8.0183
1902-04-07 12:00 | 5:38 | -8.0022 | -1.8801 | 0.70112 | -11.0595 | -7.7541 | 0.66704 | -10.2237 | -6.8196 | 0.70893 | -11.1552 | -7.9082 | 0.38708 | -8.1481 | -3.1539 | 0.63603 | -10.7696 | -6.8498 | 0.70508 | -11.2388 | -7.9243 | 0.4959 | -8.467 | -4.1988 | 0.76294 | -10.9315 | -8.34 | 0.74971 | -11.1136 | -8.332 | 0.76309 | -11.3231 | -8.6405 | 0.76157 | -11.0679 | -8.429 | 0.74651 | -11.25 | -8.3983 | 0.68949 | -9.5963 | -6.6166 | 0.74099 | -7.6315 | -5.6549 | 0.57707 | -8.0909 | -4.669 | 0.67237 | -9.9962 | -6.7212 | 0.29264 | -7.8968 | -2.3109 | 0.70271 | -10.7869 | -7.5801 | 0.71007 | -10.6308 | -7.5486 | 0.72243 | -10.5729 | -7.6382 | 0.76219 | -10.457 | -7.9703 | 0.76242 | -10.4826 | -7.9921 | 0.76069 | -10.5442 | -8.0209
1902-04-07 18:00 | 5:29 | -8.2133 | -1.8762 | 0.70248 | -11.0257 | -7.7453 | 0.64975 | -10.3415 | -6.7194 | 0.71243 | -11.1157 | -7.9192 | 0.39724 | -7.9864 | -3.1725 | 0.61381 | -11.2341 | -6.8956 | 0.71449 | -11.1534 | -7.9691 | 0.50031 | -8.4703 | -4.2378 | 0.7499 | -11.09 | -8.3164 | 0.7496 | -11.1085 | -8.3269 | 0.76136 | -11.3404 | -8.6342 | 0.76692 | -10.9921 | -8.43 | 0.73293 | -11.4021 | -8.3569 | 0.64492 | -10.05 | -6.4814 | 0.76119 | -7.4631 | -5.6808 | 0.55423 | -8.3511 | -4.6284 | 0.67859 | -9.9576 | -6.7572 | 0.29529 | -7.8004 | -2.3034 | 0.70415 | -10.7712 | -7.5845 | 0.72841 | -10.4066 | -7.5803 | 0.713 | -10.6617 | -7.6018 | 0.74528 | -10.6763 | -7.9568 | 0.77446 | -10.3441 | -8.0111 | 0.75247 | -10.6172 | -7.9891
1902-04-08 | 5:36 | -8.035 | -1.8756 | 0.69039 | -11.1725 | -7.7133 | 0.66937 | -10.2248 | -6.8442 | 0.70176 | -11.2264 | -7.8783 | 0.38522 | -8.2726 | -3.1868 | 0.63255 | -10.944 | -6.9227 | 0.71189 | -11.1853 | -7.9627 | 0.50369 | -8.4515 | -4.2569 | 0.73319 | -11.2997 | -8.2849 | 0.75445 | -11.0393 | -8.3286 | 0.77066 | -11.2213 | -8.6478 | 0.76975 | -10.946 | -8.4258 | 0.73738 | -11.3586 | -8.3757 | 0.64145 | -9.9047 | -6.3534 | 0.75526 | -7.5169 | -5.6772 | 0.56135 | -8.3013 | -4.6599 | 0.67678 | -9.9763 | -6.7517 | 0.28924 | -7.9979 | -2.3133 | 0.70661 | -10.7397 | -7.5888 | 0.73257 | -10.3613 | -7.5903 | 0.73634 | -10.4123 | -7.667 | 0.75993 | -10.4995 | -7.9789 | 0.74317 | -10.6803 | -7.9372 | 0.74893 | -10.6497 | -7.9759
1902-04-08 06:00 | 5:34 | -8.0937 | -1.8768 | 0.69117 | -11.1803 | -7.7275 | 0.66993 | -10.2392 | -6.8596 | 0.72984 | -10.9303 | -7.9774 | 0.39689 | -8.1114 | -3.2193 | 0.63084 | -11.0011 | -6.9399 | 0.72542 | -10.9966 | -7.9772 | 0.50365 | -8.4771 | -4.2695 | 0.75833 | -10.9958 | -8.3384 | 0.75135 | -11.0774 | -8.323 | 0.77095 | -11.2172 | -8.6479 | 0.76434 | -11.0309 | -8.4314 | 0.74935 | -11.2276 | -8.4134 | 0.65018 | -9.5239 | -6.1923 | 0.76103 | -7.4625 | -5.6792 | 0.55731 | -8.3447 | -4.6506 | 0.68832 | -9.8998 | -6.8142 | 0.28893 | -7.9743 | -2.304 | 0.71676 | -10.6073 | -7.6028 | 0.72225 | -10.5017 | -7.5848 | 0.71881 | -10.6165 | -7.6312 | 0.73104 | -10.8225 | -7.9117 | 0.75273 | -10.592 | -7.9729 | 0.7657 | -10.4771 | -8.0223
1902-04-08 12:00 | 5:39 | -7.9909 | -1.8798 | 0.69994 | -11.0797 | -7.7551 | 0.66945 | -10.1687 | -6.8074 | 0.73167 | -10.9195 | -7.9895 | 0.37976 | -8.4497 | -3.2089 | 0.65542 | -10.6412 | -6.9745 | 0.70314 | -11.2719 | -7.9257 | 0.50376 | -8.4054 | -4.2343 | 0.75297 | -11.0618 | -8.3293 | 0.75303 | -11.0628 | -8.3306 | 0.77895 | -11.1003 | -8.6466 | 0.76028 | -11.0812 | -8.4249 | 0.75628 | -11.1313 | -8.4184 | 0.66731 | -9.5906 | -6.3999 | 0.75196 | -7.5523 | -5.679 | 0.55132 | -8.3768 | -4.6183 | 0.68029 | -9.9696 | -6.7822 | 0.2832 | -8.1626 | -2.3116 | 0.71026 | -10.6982 | -7.5986 | 0.73273 | -10.3843 | -7.609 | 0.72918 | -10.5063 | -7.661 | 0.76453 | -10.4453 | -7.9857 | 0.75229 | -10.5893 | -7.9662 | 0.7625 | -10.5295 | -8.0287
1902-04-08 18:00 | 5:38 | -8.0118 | -1.8783 | 0.68235 | -11.246 | -7.6737 | 0.65556 | -10.3659 | -6.7955 | 0.71577 | -11.0579 | -7.9149 | 0.3799 | -8.4697 | -3.2177 | 0.62269 | -11.0818 | -6.9005 | 0.71258 | -11.1544 | -7.9484 | 0.49908 | -8.4861 | -4.2353 | 0.74379 | -11.1722 | -8.3097 | 0.75431 | -11.0358 | -8.3244 | 0.7551 | -11.4181 | -8.6219 | 0.75044 | -11.1647 | -8.3785 | 0.74768 | -11.2386 | -8.4028 | 0.65166 | -9.6177 | -6.2675 | 0.74635 | -7.5868 | -5.6624 | 0.55974 | -8.319 | -4.6565 | 0.67752 | -10.0049 | -6.7785 | 0.28962 | -7.9594 | -2.3052 | 0.71221 | -10.6597 | -7.592 | 0.7248 | -10.445 | -7.5705 | 0.72624 | -10.5147 | -7.6362 | 0.76195 | -10.4543 | -7.9656 | 0.75466 | -10.5457 | -7.9584 | 0.76149 | -10.5157 | -8.0076
1902-04-09 | 5:38 | -8.014 | -1.8789 | 0.69537 | -11.1029 | -7.7206 | 0.65314 | -10.3618 | -6.7677 | 0.71604 | -11.057 | -7.9173 | 0.38478 | -8.448 | -3.2507 | 0.6334 | -11.0282 | -6.9853 | 0.70768 | -11.2122 | -7.9346 | 0.50001 | -8.5037 | -4.2519 | 0.73735 | -11.2434 | -8.2904 | 0.73991 | -11.2104 | -8.2947 | 0.76424 | -11.2917 | -8.6296 | 0.75889 | -11.0539 | -8.3887 | 0.74997 | -11.2118 | -8.4085 | 0.63061 | -10.054 | -6.3401 | 0.75116 | -7.5307 | -5.6567 | 0.56107 | -8.2752 | -4.643 | 0.69353 | -9.7759 | -6.7799 | 0.28458 | -8.1008 | -2.3053 | 0.69715 | -10.8398 | -7.557 | 0.73302 | -10.404 | -7.6263 | 0.73756 | -10.3895 | -7.6629 | 0.75107 | -10.5836 | -7.949 | 0.75126 | -10.5734 | -7.9434 | 0.76037 | -10.514 | -7.9945
1902-04-09 06:00 | 5:38 | -8.0077 | -1.8789 | 0.68412 | -11.2216 | -7.6769 | 0.65009 | -10.4933 | -6.8216 | 0.7245 | -10.9424 | -7.9278 | 0.39299 | -8.235 | -3.2363 | 0.63162 | -10.9889 | -6.9408 | 0.71297 | -11.1398 | -7.9424 | 0.51229 | -8.4112 | -4.309 | 0.74003 | -11.2068 | -8.2933 | 0.75065 | -11.0807 | -8.3177 | 0.7541 | -11.4323 | -8.6211 | 0.74987 | -11.201 | -8.3993 | 0.74518 | -11.2657 | -8.395 | 0.66616 | -9.439 | -6.288 | 0.7556 | -7.5073 | -5.6725 | 0.55802 | -8.3282 | -4.6472 | 0.68909 | -9.8359 | -6.7778 | 0.29418 | -7.8391 | -2.3061 | 0.69954 | -10.8228 | -7.571 | 0.72593 | -10.445 | -7.5823 | 0.73014 | -10.4655 | -7.6413 | 0.74523 | -10.6513 | -7.9376 | 0.74581 | -10.6378 | -7.9338 | 0.76267 | -10.4872 | -7.9983
1902-04-09 12:00 | 5:32 | -8.1495 | -1.8776 | 0.7024 | -11.0051 | -7.7299 | 0.64784 | -10.5195 | -6.815 | 0.70344 | -11.2106 | -7.8859 | 0.40209 | -8.0717 | -3.2456 | 0.611 | -11.0811 | -6.7706 | 0.70799 | -11.1961 | -7.9267 | 0.49856 | -8.6064 | -4.2908 | 0.7484 | -11.1116 | -8.316 | 0.75169 | -11.0691 | -8.3205 | 0.77205 | -11.1913 | -8.6402 | 0.75525 | -11.1277 | -8.4042 | 0.73857 | -11.3422 | -8.377 | 0.66799 | -9.8322 | -6.5678 | 0.75367 | -7.5242 | -5.6708 | 0.57415 | -8.1324 | -4.6693 | 0.67892 | -9.9336 | -6.7441 | 0.28969 | -7.9582 | -2.3054 | 0.70553 | -10.7525 | -7.5862 | 0.73203 | -10.3789 | -7.5977 | 0.72868 | -10.4967 | -7.6487 | 0.75147 | -10.5864 | -7.9554 | 0.77277 | -10.3344 | -7.9861 | 0.76237 | -10.5077 | -8.0108
1902-04-09 18:00 | 5:44 | -7.8402 | -1.8755 | 0.70629 | -10.9907 | -7.7627 | 0.65538 | -10.4561 | -6.8527 | 0.72054 | -11.0297 | -7.9474 | 0.40134 | -8.0548 | -3.2327 | 0.62966 | -11.0611 | -6.9647 | 0.70761 | -11.2128 | -7.9343 | 0.50951 | -8.4574 | -4.3091 | 0.7576 | -10.99 | -8.326 | 0.74879 | -11.1035 | -8.3142 | 0.76148 | -11.3363 | -8.6323 | 0.76146 | -11.0336 | -8.4017 | 0.74825 | -11.2241 | -8.3984 | 0.68334 | -9.6435 | -6.5898 | 0.74567 | -7.587 | -5.6574 | 0.56727 | -8.1897 | -4.6458 | 0.66516 | -10.0596 | -6.6913 | 0.28441 | -8.0768 | -2.2971 | 0.71246 | -10.6649 | -7.5983 | 0.74358 | -10.2306 | -7.6073 | 0.73648 | -10.4001 | -7.6595 | 0.76287 | -10.4558 | -7.9764 | 0.75734 | -10.5063 | -7.9569 | 0.7415 | -10.7198 | -7.9488
1902-04-10 | 5:35 | -8.079 | -1.8787 | 0.69012 | -11.1607 | -7.7022 | 0.64759 | -10.5229 | -6.8145 | 0.70554 | -11.1843 | -7.891 | 0.39139 | -8.2366 | -3.2237 | 0.64146 | -10.9299 | -7.011 | 0.69754 | -11.3348 | -7.9065 | 0.52434 | -8.1373 | -4.2667 | 0.74245 | -11.1916 | -8.3092 | 0.75511 | -11.0232 | -8.3238 | 0.77535 | -11.1477 | -8.6434 | 0.74905 | -11.1823 | -8.3761 | 0.75892 | -11.0978 | -8.4223 | 0.64688 | -9.4185 | -6.0926 | 0.73653 | -7.6634 | -5.6443 | 0.55496 | -8.3589 | -4.6388 | 0.68176 | -9.8222 | -6.6964 | 0.28408 | -8.1073 | -2.3032 | 0.70492 | -10.7487 | -7.577 | 0.72044 | -10.4729 | -7.5451 | 0.73483 | -10.4061 | -7.6467 | 0.75709 | -10.5097 | -7.9568 | 0.74774 | -10.6265 | -7.9459 | 0.76922 | -10.4579 | -8.0444
1902-04-10 06:00 | 5:46 | -7.8261 | -1.88 | 0.68139 | -11.2778 | -7.6846 | 0.66467 | -10.3098 | -6.8526 | 0.71637 | -11.0587 | -7.9222 | 0.38743 | -8.3362 | -3.2296 | 0.63699 | -10.9524 | -6.9766 | 0.72218 | -11.0543 | -7.9832 | 0.50207 | -8.5395 | -4.2874 | 0.74887 | -11.1047 | -8.316 | 0.7429 | -11.1809 | -8.3063 | 0.75955 | -11.3643 | -8.6317 | 0.73656 | -11.3737 | -8.3774 | 0.74435 | -11.2732 | -8.3912 | 0.63339 | -9.6917 | -6.1386 | 0.76172 | -7.4573 | -5.6803 | 0.5734 | -8.1673 | -4.6831 | 0.68359 | -9.8578 | -6.7388 | 0.28899 | -7.9668 | -2.3023 | 0.71511 | -10.6264 | -7.5991 | 0.72948 | -10.3919 | -7.5808 | 0.72666 | -10.5231 | -7.6467 | 0.75251 | -10.5802 | -7.9616 | 0.7592 | -10.5213 | -7.9878 | 0.76086 | -10.54 | -8.0194
1902-04-10 12:00 | 5:39 | -7.9625 | -1.8765 | 0.72071 | -10.8499 | -7.8197 | 0.63489 | -10.6108 | -6.7367 | 0.73459 | -10.8517 | -7.9715 | 0.39746 | -8.1065 | -3.222 | 0.63136 | -10.9718 | -6.9272 | 0.71178 | -11.1266 | -7.9197 | 0.50939 | -8.4165 | -4.2873 | 0.75053 | -11.082 | -8.3174 | 0.74663 | -11.1271 | -8.3078 | 0.76292 | -11.3168 | -8.6338 | 0.75654 | -11.107 | -8.4029 | 0.75443 | -11.1578 | -8.4178 | 0.62827 | -9.8555 | -6.1919 | 0.75592 | -7.5075 | -5.6751 | 0.55103 | -8.3951 | -4.626 | 0.6946 | -9.7524 | -6.774 | 0.28009 | -8.2009 | -2.297 | 0.71225 | -10.6651 | -7.5963 | 0.71413 | -10.5863 | -7.56 | 0.72648 | -10.527 | -7.6476 | 0.74922 | -10.6067 | -7.9467 | 0.76793 | -10.4196 | -8.0015 | 0.77125 | -10.4223 | -8.0382
1902-04-10 18:00 | 5:32 | -8.1247 | -1.8741 | 0.67428 | -11.3327 | -7.6414 | 0.68598 | -10.0005 | -6.8601 | 0.72662 | -10.9507 | -7.9569 | 0.37398 | -8.5801 | -3.2088 | 0.61459 | -11.2387 | -6.9072 | 0.70701 | -11.2261 | -7.9369 | 0.50054 | -8.4062 | -4.2077 | 0.75661 | -11.0074 | -8.3283 | 0.75153 | -11.072 | -8.3209 | 0.75426 | -11.4345 | -8.6246 | 0.761 | -11.0399 | -8.4014 | 0.75421 | -11.163 | -8.4192 | 0.65508 | -9.4008 | -6.1583 | 0.74488 | -7.5968 | -5.6588 | 0.54484 | -8.4425 | -4.5998 | 0.65673 | -10.1705 | -6.6793 | 0.28604 | -8.0339 | -2.298 | 0.69398 | -10.8714 | -7.5445 | 0.72112 | -10.4868 | -7.5622 | 0.73541 | -10.4207 | -7.6635 | 0.75092 | -10.5944 | -7.9555 | 0.75176 | -10.5935 | -7.9638 | 0.76691 | -10.4753 | -8.0336
1902-04-11 | 5:33 | -8.1014 | -1.8723 | 0.70438 | -11.0141 | -7.7581 | 0.66107 | -10.3617 | -6.8499 | 0.71314 | -11.1062 | -7.9203 | 0.37952 | -8.477 | -3.2172 | 0.63237 | -11.0735 | -7.0026 | 0.71279 | -11.1599 | -7.9547 | 0.47574 | -8.6746 | -4.1268 | 0.74348 | -11.1697 | -8.3045 | 0.75671 | -11.008 | -8.3299 | 0.76654 | -11.2736 | -8.6417 | 0.75851 | -11.0867 | -8.4094 | 0.74823 | -11.2325 | -8.4045 | 0.65682 | -9.4389 | -6.1997 | 0.7469 | -7.5821 | -5.6631 | 0.5536 | -8.372 | -4.6347 | 0.68376 | -9.8133 | -6.7099 | 0.29242 | -7.848 | -2.2949 | 0.71034 | -10.6852 | -7.5902 | 0.72408 | -10.4401 | -7.5595 | 0.73002 | -10.4912 | -7.6588 | 0.75547 | -10.5482 | -7.9688 | 0.76164 | -10.5002 | -7.9974 | 0.76852 | -10.4302 | -8.0159
1902-04-11 06:00 | 5:34 | -8.0826 | -1.8734 | 0.68517 | -11.2331 | -7.6966 | 0.65659 | -10.4193 | -6.8412 | 0.71336 | -11.1044 | -7.9214 | 0.39395 | -8.1792 | -3.2222 | 0.62364 | -11.1759 | -6.9697 | 0.70669 | -11.2204 | -7.9294 | 0.52536 | -8.0303 | -4.2188 | 0.73723 | -11.2516 | -8.2951 | 0.74861 | -11.1036 | -8.3123 | 0.76738 | -11.2507 | -8.6335 | 0.76194 | -11.0245 | -8.4 | 0.7443 | -11.2831 | -8.398 | 0.68131 | -9.3345 | -6.3597 | 0.75171 | -7.5354 | -5.6644 | 0.56208 | -8.2783 | -4.6531 | 0.66163 | -10.0796 | -6.669 | 0.28434 | -8.0686 | -2.2942 | 0.69828 | -10.845 | -7.5728 | 0.71421 | -10.5937 | -7.5661 | 0.7347 | -10.4288 | -7.6621 | 0.75226 | -10.5844 | -7.9622 | 0.76072 | -10.5007 | -7.9881 | 0.76878 | -10.4544 | -8.0371
1902-04-11 12:00 | 5:37 | -8.0127 | -1.8771 | 0.68395 | -11.2405 | -7.6879 | 0.66308 | -10.3399 | -6.8561 | 0.71118 | -11.1194 | -7.9078 | 0.383 | -8.3973 | -3.2161 | 0.62384 | -11.1939 | -6.9832 | 0.70822 | -11.2173 | -7.9443 | 0.50823 | -8.3241 | -4.2305 | 0.75517 | -11.0231 | -8.3243 | 0.74986 | -11.0825 | -8.3104 | 0.77124 | -11.2099 | -8.6455 | 0.75283 | -11.137 | -8.3843 | 0.74611 | -11.2604 | -8.4016 | 0.64879 | -9.6149 | -6.238 | 0.74902 | -7.571 | -5.6709 | 0.5499 | -8.4194 | -4.6299 | 0.68633 | -9.8335 | -6.7491 | 0.29364 | -7.8279 | -2.2986 | 0.70745 | -10.7257 | -7.5878 | 0.72403 | -10.4534 | -7.5686 | 0.71886 | -10.6194 | -7.6338 | 0.75575 | -10.5391 | -7.9649 | 0.74742 | -10.6285 | -7.9439 | 0.74973 | -10.6565 | -7.9895
1902-04-11 18:00 | 5:29 | -8.1854 | -1.8715 | 0.67841 | -11.2914 | -7.6602 | 0.64543 | -10.5214 | -6.7908 | 0.71791 | -11.0567 | -7.9377 | 0.37816 | -8.4911 | -3.211 | 0.63917 | -10.946 | -6.9963 | 0.70859 | -11.1762 | -7.9193 | 0.51972 | -8.1642 | -4.2431 | 0.74479 | -11.1541 | -8.3074 | 0.74864 | -11.1007 | -8.3104 | 0.76162 | -11.3353 | -8.6332 | 0.75595 | -11.1178 | -8.4045 | 0.74839 | -11.2422 | -8.4135 | 0.63283 | -9.6726 | -6.1211 | 0.76159 | -7.4558 | -5.6782 | 0.56904 | -8.2044 | -4.6686 | 0.68432 | -9.8302 | -6.7271 | 0.28493 | -8.0647 | -2.2979 | 0.72047 | -10.5508 | -7.6015 | 0.72742 | -10.4561 | -7.6059 | 0.72527 | -10.5463 | -7.6489 | 0.7545 | -10.569 | -7.9743 | 0.76188 | -10.4715 | -7.978 | 0.75697 | -10.5975 | -8.022
1902-04-12 | 5:32 | -8.1222 | -1.873 | 0.67885 | -11.299 | -7.6704 | 0.66052 | -10.3185 | -6.8156 | 0.7379 | -10.8169 | -7.9818 | 0.39584 | -8.1566 | -3.2287 | 0.6367 | -10.9698 | -6.9845 | 0.72053 | -11.0632 | -7.9714 | 0.51022 | -8.3155 | -4.2428 | 0.76118 | -10.9487 | -8.3339 | 0.76173 | -10.9323 | -8.3274 | 0.76499 | -11.2828 | -8.6311 | 0.76215 | -11.0376 | -8.4123 | 0.74959 | -11.2124 | -8.4047 | 0.66466 | -9.7042 | -6.45 | 0.75874 | -7.4732 | -5.6702 | 0.55228 | -8.3985 | -4.6383 | 0.69747 | -9.6427 | -6.7255 | 0.28707 | -8.01 | -2.2995 | 0.71217 | -10.669 | -7.5981 | 0.71651 | -10.5547 | -7.5626 | 0.72265 | -10.5594 | -7.6308 | 0.74001 | -10.7145 | -7.9289 | 0.74877 | -10.6139 | -7.9474 | 0.75524 | -10.5935 | -8.0006
1902-04-12 06:00 | 5:36 | -8.0175 | -1.872 | 0.69344 | -11.1516 | -7.7329 | 0.65869 | -10.3711 | -6.8313 | 0.71663 | -11.0686 | -7.9321 | 0.38054 | -8.4588 | -3.2189 | 0.65287 | -10.7956 | -7.0482 | 0.69941 | -11.2777 | -7.8878 | 0.50418 | -8.3571 | -4.2135 | 0.73626 | -11.2544 | -8.2861 | 0.74476 | -11.1449 | -8.3002 | 0.76023 | -11.3559 | -8.6331 | 0.74882 | -11.2184 | -8.4005 | 0.76277 | -11.0437 | -8.4238 | 0.65017 | -9.7324 | -6.3277 | 0.75865 | -7.4747 | -5.6707 | 0.56223 | -8.2786 | -4.6545 | 0.67546 | -9.9391 | -6.7135 | 0.29067 | -7.9067 | -2.2982 | 0.70268 | -10.7762 | -7.5722 | 0.72806 | -10.4223 | -7.588 | 0.72922 | -10.4852 | -7.646 | 0.74931 | -10.5899 | -7.9351 | 0.75365 | -10.5742 | -7.9692 | 0.75039 | -10.6561 | -7.9962
1902-04-12 12:00 | 5:37 | -8.007 | -1.8749 | 0.70735 | -10.9964 | -7.7783 | 0.6616 | -10.3064 | -6.8187 | 0.72052 | -11.0218 | -7.9414 | 0.39157 | -8.2 | -3.2108 | 0.63739 | -10.9624 | -6.9873 | 0.71608 | -11.1269 | -7.9677 | 0.50916 | -8.2064 | -4.1783 | 0.75387 | -11.0385 | -8.3216 | 0.74722 | -11.1203 | -8.3093 | 0.76806 | -11.2421 | -8.6345 | 0.76452 | -11.0016 | -8.411 | 0.75502 | -11.1482 | -8.4171 | 0.62494 | -9.837 | -6.1476 | 0.74015 | -7.6492 | -5.6615 | 0.54167 | -8.4774 | -4.5919 | 0.66485 | -10.0749 | -6.6983 | 0.29053 | -7.9147 | -2.2995 | 0.71054 | -10.6904 | -7.596 | 0.72633 | -10.4533 | -7.5926 | 0.72399 | -10.5516 | -7.6392 | 0.75484 | -10.5386 | -7.955 | 0.7489 | -10.6309 | -7.9615 | 0.75937 | -10.5636 | -8.0217
1902-04-12 18:00 | 5:39 | -7.979 | -1.876 | 0.69596 | -11.1301 | -7.7461 | 0.66221 | -10.3089 | -6.8267 | 0.71535 | -11.0708 | -7.9195 | 0.37594 | -8.485 | -3.1898 | 0.63114 | -11.1258 | -7.022 | 0.71338 | -11.1555 | -7.9581 | 0.50687 | -8.2504 | -4.1819 | 0.74659 | -11.128 | -8.308 | 0.74866 | -11.1044 | -8.3134 | 0.77216 | -11.1863 | -8.6375 | 0.75994 | -11.0632 | -8.4073 | 0.74011 | -11.328 | -8.384 | 0.64768 | -9.822 | -6.3615 | 0.75157 | -7.5339 | -5.6622 | 0.56381 | -8.2834 | -4.6702 | 0.67797 | -9.9072 | -6.7167 | 0.28981 | -7.93 | -2.2982 | 0.70604 | -10.7462 | -7.5872 | 0.72319 | -10.4846 | -7.5823 | 0.73046 | -10.4745 | -7.6512 | 0.76104 | -10.4633 | -7.9629 | 0.76302 | -10.4568 | -7.9788 | 0.76067 | -10.552 | -8.0266
1902-04-13 | 5:34 | -8.0824 | -1.8747 | 0.71517 | -10.8952 | -7.7919 | 0.6453 | -10.4453 | -6.7404 | 0.72232 | -11.0078 | -7.9512 | 0.3875 | -8.2471 | -3.1958 | 0.63009 | -11.1079 | -6.9991 | 0.70404 | -11.2377 | -7.9118 | 0.49945 | -8.4046 | -4.1977 | 0.73304 | -11.2921 | -8.2776 | 0.75713 | -10.9915 | -8.3219 | 0.76937 | -11.2283 | -8.6387 | 0.74058 | -11.303 | -8.3707 | 0.74877 | -11.2271 | -8.4065 | 0.65471 | -9.6867 | -6.342 | 0.73417 | -7.6789 | -5.6376 | 0.55251 | -8.3613 | -4.6197 | 0.68173 | -9.8699 | -6.7286 | 0.28574 | -8.0209 | -2.2919 | 0.70769 | -10.7142 | -7.5824 | 0.74071 | -10.4205 | -7.7185 | 0.72293 | -10.5444 | -7.6229 | 0.7433 | -10.6625 | -7.9254 | 0.75284 | -10.5886 | -7.9715 | 0.75212 | -10.6238 | -7.9904
1902-04-13 06:00 | 5:43 | -7.8758 | -1.8762 | 0.68276 | -11.2419 | -7.6756 | 0.64886 | -10.4068 | -6.7525 | 0.72682 | -10.9558 | -7.9629 | 0.38513 | -8.291 | -3.1931 | 0.62893 | -11.1218 | -6.9948 | 0.71241 | -11.1701 | -7.9577 | 0.50861 | -8.289 | -4.2159 | 0.73991 | -11.203 | -8.2892 | 0.74753 | -11.1133 | -8.3075 | 0.7681 | -11.2464 | -8.6384 | 0.75909 | -11.0763 | -8.4079 | 0.7452 | -11.2632 | -8.3934 | 0.64461 | -9.7634 | -6.2936 | 0.74677 | -7.5856 | -5.6647 | 0.56081 | -8.2691 | -4.6374 | 0.68441 | -9.8517 | -6.7425 | 0.28616 | -8.008 | -2.2916 | 0.71029 | -10.6883 | -7.5917 | 0.71574 | -10.6585 | -7.6288 | 0.72176 | -10.5692 | -7.6284 | 0.75514 | -10.5566 | -7.9717 | 0.74079 | -10.7005 | -7.9268 | 0.76041 | -10.5275 | -8.0052
1902-04-13 12:00 | 5:37 | -8.018 | -1.8761 | 0.68711 | -11.2095 | -7.7021 | 0.66612 | -10.2505 | -6.8281 | 0.71278 | -11.1034 | -7.9143 | 0.39292 | -8.1545 | -3.2041 | 0.63568 | -10.9952 | -6.9895 | 0.71083 | -11.1712 | -7.9409 | 0.4865 | -8.5557 | -4.1624 | 0.76091 | -10.9459 | -8.3288 | 0.76167 | -10.928 | -8.3235 | 0.7635 | -11.306 | -8.6322 | 0.74865 | -11.2104 | -8.3927 | 0.73914 | -11.351 | -8.39 | 0.68656 | -9.2174 | -6.3283 | 0.74875 | -7.5703 | -5.6683 | 0.56327 | -8.2876 | -4.6682 | 0.67787 | -9.9226 | -6.7262 | 0.28614 | -8.0026 | -2.2899 | 0.71341 | -10.6408 | -7.5912 | 0.73088 | -10.5156 | -7.6856 | 0.72981 | -10.4746 | -7.6445 | 0.76996 | -10.376 | -7.9891 | 0.76823 | -10.4177 | -8.0032 | 0.75667 | -10.5661 | -7.9951
1902-04-13 18:00 | 5:25 | -8.267 | -1.8667 | 0.69181 | -11.1598 | -7.7204 | 0.67595 | -10.1471 | -6.8589 | 0.71098 | -11.121 | -7.9068 | 0.37055 | -8.0724 | -2.9912 | 0.62422 | -11.1607 | -6.9668 | 0.71053 | -11.1752 | -7.9403 | 0.48036 | -8.6294 | -4.1452 | 0.75591 | -11.0098 | -8.3224 | 0.75655 | -11.0002 | -8.3222 | 0.76077 | -11.3435 | -8.6298 | 0.76626 | -10.9825 | -8.4154 | 0.73537 | -11.3849 | -8.3721 | 0.66726 | -9.831 | -6.5598 | 0.7544 | -7.5271 | -5.6784 | 0.56341 | -8.2588 | -4.6531 | 0.67899 | -9.9263 | -6.7399 | 0.28341 | -8.0734 | -2.2881 | 0.70791 | -10.7237 | -7.5914 | 0.73003 | -10.4842 | -7.6538 | 0.72153 | -10.5767 | -7.6314 | 0.75379 | -10.567 | -7.9653 | 0.75185 | -10.578 | -7.9531 | 0.75512 | -10.596 | -8.0012
1902-04-14 | 5:46 | -7.7932 | -1.8735 | 0.6746 | -11.3333 | -7.6454 | 0.63696 | -10.6241 | -6.7672 | 0.73407 | -10.8796 | -7.9863 | 0.37729 | -8.136 | -3.0696 | 0.63789 | -10.9854 | -7.0075 | 0.7232 | -11.0247 | -7.973 | 0.5046 | -8.1929 | -4.1341 | 0.73839 | -11.2338 | -8.2949 | 0.74722 | -11.1204 | -8.3095 | 0.75981 | -11.3549 | -8.6276 | 0.76469 | -11.0028 | -8.4137 | 0.7599 | -11.1081 | -8.4411 | 0.65212 | -9.7602 | -6.3648 | 0.74555 | -7.6038 | -5.669 | 0.56342 | -8.256 | -4.6516 | 0.67942 | -9.931 | -6.7473 | 0.28789 | -7.9595 | -2.2915 | 0.70215 | -10.7972 | -7.5813 | 0.74166 | -10.3802 | -7.6986 | 0.74246 | -10.3394 | -7.6766 | 0.77804 | -10.2519 | -7.9764 | 0.75137 | -10.605 | -7.9683 | 0.75764 | -10.5616 | -8.002
1902-04-14 06:00 | 5:34 | -8.0723 | -1.8696 | 0.69956 | -11.0904 | -7.7584 | 0.65693 | -10.3958 | -6.8293 | 0.72442 | -10.9782 | -7.9528 | 0.37115 | -8.2863 | -3.0755 | 0.63471 | -11.0204 | -6.9948 | 0.68747 | -11.4286 | -7.8568 | 0.50215 | -8.2878 | -4.1617 | 0.7454 | -11.1482 | -8.3099 | 0.74848 | -11.11 | -8.3156 | 0.76545 | -11.2786 | -8.6332 | 0.75407 | -11.1465 | -8.4052 | 0.73831 | -11.3572 | -8.3851 | 0.66053 | -9.829 | -6.4923 | 0.75126 | -7.5494 | -5.6716 | 0.55486 | -8.3758 | -4.6474 | 0.66599 | -10.0714 | -6.7074 | 0.28798 | -7.9566 | -2.2914 | 0.70608 | -10.7415 | -7.5843 | 0.73069 | -10.5051 | -7.6759 | 0.72285 | -10.574 | -7.6434 | 0.7548 | -10.5485 | -7.962 | 0.75907 | -10.5322 | -7.9947 | 0.75621 | -10.5719 | -7.9946
1902-04-14 12:00 | 5:24 | -8.2925 | -1.8636 | 0.70245 | -11.038 | -7.7537 | 0.65551 | -10.3349 | -6.7747 | 0.72176 | -11.0188 | -7.9529 | 0.37921 | -8.1204 | -3.0793 | 0.6466 | -10.8283 | -7.0015 | 0.72089 | -11.0599 | -7.9729 | 0.5028 | -7.9838 | -4.0142 | 0.75227 | -11.0685 | -8.3265 | 0.75217 | -11.0625 | -8.3209 | 0.74587 | -11.5386 | -8.6062 | 0.76611 | -10.9769 | -8.4095 | 0.75383 | -11.1686 | -8.4192 | 0.68014 | -9.7296 | -6.6174 | 0.73964 | -7.6453 | -5.6548 | 0.55953 | -8.3186 | -4.6545 | 0.67249 | -10.0376 | -6.7501 | 0.28559 | -8.0326 | -2.294 | 0.71616 | -10.6175 | -7.6038 | 0.73886 | -10.4013 | -7.6851 | 0.73152 | -10.4823 | -7.668 | 0.74917 | -10.6072 | -7.9466 | 0.74755 | -10.622 | -7.9406 | 0.76602 | -10.4912 | -8.0364
1902-04-14 18:00 | 5:28 | -8.2089 | -1.8674 | 0.68822 | -11.204 | -7.7108 | 0.65793 | -10.3399 | -6.8029 | 0.73242 | -10.8749 | -7.965 | 0.38448 | -8.0984 | -3.1137 | 0.6339 | -11.066 | -7.0147 | 0.70477 | -11.2534 | -7.931 | 0.49636 | -8.2025 | -4.0714 | 0.74551 | -11.1505 | -8.3128 | 0.75344 | -11.0477 | -8.3238 | 0.75758 | -11.3959 | -8.6334 | 0.76875 | -10.94 | -8.4102 | 0.74873 | -11.2327 | -8.4103 | 0.71055 | -9.4099 | -6.6862 | 0.74583 | -7.6063 | -5.673 | 0.55314 | -8.3733 | -4.6316 | 0.68026 | -9.9292 | -6.7544 | 0.28294 | -8.0909 | -2.2893 | 0.72191 | -10.5546 | -7.6195 | 0.72934 | -10.5211 | -7.6735 | 0.72011 | -10.6008 | -7.6338 | 0.75573 | -10.5324 | -7.9597 | 0.76394 | -10.48 | -8.006 | 0.76575 | -10.5011 | -8.0412
1902-04-15 | 5:46 | -7.7628 | -1.8677 | 0.68685 | -11.2141 | -7.7024 | 0.68131 | -10.067 | -6.8587 | 0.72419 | -10.9916 | -7.9601 | 0.37016 | -8.4215 | -3.1173 | 0.63046 | -11.1027 | -6.9998 | 0.72555 | -11.0039 | -7.9839 | 0.48678 | -8.451 | -4.1138 | 0.74823 | -11.1156 | -8.317 | 0.76829 | -10.8567 | -8.3411 | 0.75683 | -11.3955 | -8.6244 | 0.74904 | -11.2132 | -8.3991 | 0.74732 | -11.2557 | -8.4116 | 0.66634 | -10.1077 | -6.7352 | 0.75043 | -7.5531 | -5.6681 | 0.55734 | -8.3397 | -4.6481 | 0.66521 | -10.1059 | -6.7226 | 0.28553 | -7.9942 | -2.2826 | 0.69857 | -10.8513 | -7.5803 | 0.73669 | -10.4168 | -7.674 | 0.72527 | -10.5441 | -7.6473 | 0.73918 | -10.7175 | -7.9222 | 0.75632 | -10.5608 | -7.9874 | 0.75879 | -10.5793 | -8.0275
1902-04-15 06:00 | 5:36 | -7.9979 | -1.8658 | 0.68625 | -11.2209 | -7.7004 | 0.64004 | -10.5356 | -6.7431 | 0.73404 | -10.8763 | -7.9836 | 0.37259 | -8.4206 | -3.1374 | 0.65508 | -10.7655 | -7.0523 | 0.70481 | -11.2654 | -7.94 | 0.50996 | -8.2179 | -4.1908 | 0.75666 | -11.0083 | -8.3295 | 0.76238 | -10.9373 | -8.3384 | 0.76904 | -11.2357 | -8.6407 | 0.75934 | -11.0777 | -8.4117 | 0.74402 | -11.2841 | -8.3956 | 0.61374 | -10.142 | -6.2245 | 0.74109 | -7.6354 | -5.6585 | 0.55804 | -8.3326 | -4.6499 | 0.68308 | -9.8819 | -6.7502 | 0.28996 | -7.8833 | -2.2858 | 0.69697 | -10.8632 | -7.5713 | 0.7258 | -10.5484 | -7.6559 | 0.73654 | -10.4069 | -7.6651 | 0.75328 | -10.5642 | -7.9578 | 0.76528 | -10.4513 | -7.9982 | 0.749 | -10.6631 | -7.9867
1902-04-15 12:00 | 5:35 | -8.0331 | -1.8665 | 0.6959 | -11.1342 | -7.7482 | 0.64181 | -10.5338 | -6.7607 | 0.71439 | -11.0942 | -7.9256 | 0.37793 | -8.3434 | -3.1532 | 0.63228 | -11.0877 | -7.0105 | 0.69858 | -11.3133 | -7.9033 | 0.49684 | -8.3883 | -4.1677 | 0.75547 | -11.0184 | -8.3241 | 0.74407 | -11.1605 | -8.3042 | 0.75215 | -11.4529 | -8.6143 | 0.75864 | -11.3703 | -8.626 | 0.7534 | -11.1885 | -8.4295 | 0.65223 | -9.9393 | -6.4828 | 0.76372 | -7.4384 | -5.6808 | 0.56984 | -8.1969 | -4.671 | 0.68023 | -9.9078 | -6.7396 | 0.28918 | -7.9165 | -2.2893 | 0.70846 | -10.7192 | -7.5941 | 0.74135 | -10.3477 | -7.6713 | 0.72492 | -10.5434 | -7.6432 | 0.76679 | -10.4024 | -7.9765 | 0.75239 | -10.5999 | -7.9753 | 0.7564 | -10.5922 | -8.012
1902-04-15 18:00 | 5:26 | -8.2249 | -1.8635 | 0.7007 | -11.0732 | -7.759 | 0.65426 | -10.3834 | -6.7935 | 0.72116 | -11.0256 | -7.9513 | 0.37688 | -8.3963 | -3.1644 | 0.62983 | -11.1418 | -7.0175 | 0.70554 | -11.2613 | -7.9453 | 0.50392 | -8.2376 | -4.1511 | 0.75171 | -11.0662 | -8.3186 | 0.74749 | -11.1352 | -8.3234 | 0.76569 | -11.2662 | -8.6265 | 0.76011 | -10.7916 | -8.2028 | 0.73716 | -11.3676 | -8.3797 | 0.69141 | -10.0785 | -6.9684 | 0.77469 | -7.3463 | -5.6911 | 0.56544 | -8.2579 | -4.6693 | 0.70381 | -9.5763 | -6.7399 | 0.27757 | -8.2193 | -2.2814 | 0.71832 | -10.5991 | -7.6135 | 0.73056 | -10.5054 | -7.6749 | 0.74556 | -10.2999 | -7.6792 | 0.77067 | -10.3678 | -7.9901 | 0.75846 | -10.5195 | -7.9786 | 0.77173 | -10.4235 | -8.0442
1902-04-16 | 5:40 | -7.9254 | -1.8685 | 0.69679 | -11.096 | -7.7315 | 0.63553 | -10.5641 | -6.7138 | 0.69804 | -11.2679 | -7.8654 | 0.39187 | -8.0364 | -3.1492 | 0.64586 | -10.8768 | -7.0249 | 0.71026 | -11.1931 | -7.95 | 0.49068 | -8.4351 | -4.139 | 0.74115 | -11.1953 | -8.2974 | 0.75204 | -11.0713 | -8.3261 | 0.77009 | -11.2064 | -8.63 | 0.75614 | -11.0922 | -8.3873 | 0.73389 | -11.4017 | -8.3676 | 0.74475 | -9.7704 | -7.2765 | 0.75739 | -7.5004 | -5.6808 | 0.56307 | -8.2671 | -4.6549 | 0.68971 | -9.7473 | -6.7229 | 0.28852 | -7.9183 | -2.2845 | 0.70841 | -10.7084 | -7.586 | 0.7187 | -10.6157 | -7.6295 | 0.74093 | -10.3476 | -7.6669 | 0.74887 | -10.6105 | -7.9458 | 0.75412 | -10.5591 | -7.9628 | 0.74482 | -10.6925 | -7.964
1902-04-16 06:00 | 5:36 | -8.0094 | -1.8675 | 0.6958 | -11.1179 | -7.7359 | 0.6621 | -10.2772 | -6.8045 | 0.70807 | -11.1564 | -7.8995 | 0.38326 | -8.2317 | -3.1549 | 0.65287 | -10.7933 | -7.0466 | 0.71079 | -11.1815 | -7.9478 | 0.48908 | -8.4301 | -4.123 | 0.73679 | -11.2451 | -8.2852 | 0.75086 | -11.0731 | -8.3144 | 0.7595 | -11.3537 | -8.6231 | 0.75241 | -11.1527 | -8.3915 | 0.75797 | -11.1213 | -8.4297 | 0.68768 | -10.2747 | -7.0657 | 0.72747 | -7.724 | -5.619 | 0.57633 | -8.0854 | -4.6599 | 0.6825 | -9.8456 | -6.7196 | 0.28819 | -7.9104 | -2.2797 | 0.7124 | -10.6471 | -7.5849 | 0.73366 | -10.4333 | -7.6545 | 0.72901 | -10.4873 | -7.6453 | 0.74626 | -10.6321 | -7.9344 | 0.75739 | -10.5215 | -7.9689 | 0.75643 | -10.5663 | -7.9927
1902-04-16 12:00 | 5:43 | -7.8497 | -1.8681 | 0.66641 | -11.4185 | -7.6094 | 0.6544 | -10.3568 | -6.7775 | 0.72466 | -10.9761 | -7.9539 | 0.39305 | -7.9582 | -3.128 | 0.65228 | -10.804 | -7.0473 | 0.71783 | -11.0991 | -7.9673 | 0.49258 | -8.3544 | -4.1152 | 0.75444 | -11.028 | -8.3199 | 0.75714 | -10.9968 | -8.3262 | 0.76065 | -11.3368 | -8.6234 | 0.75959 | -11.0565 | -8.3984 | 0.75458 | -11.165 | -8.4248 | 0.68213 | -10.0189 | -6.8342 | 0.75514 | -7.5075 | -5.6692 | 0.55121 | -8.3812 | -4.6198 | 0.6747 | -9.9396 | -6.7062 | 0.27924 | -8.1657 | -2.2802 | 0.70377 | -10.7754 | -7.5834 | 0.72377 | -10.5612 | -7.6439 | 0.72995 | -10.4742 | -7.6456 | 0.76277 | -10.4365 | -7.9606 | 0.74938 | -10.615 | -7.9547 | 0.75586 | -10.5732 | -7.9919
1902-04-16 18:00 | 5:31 | -8.1244 | -1.865 | 0.69328 | -11.1527 | -7.7319 | 0.67329 | -10.148 | -6.8325 | 0.74753 | -10.6695 | -7.9758 | 0.3756 | -8.3936 | -3.1527 | 0.62798 | -11.0298 | -6.9265 | 0.72138 | -11.0582 | -7.9772 | 0.48844 | -8.4182 | -4.1117 | 0.74 | -11.2048 | -8.2916 | 0.74933 | -11.0896 | -8.3098 | 0.76944 | -11.2282 | -8.6395 | 0.75638 | -11.1044 | -8.3991 | 0.7485 | -11.2411 | -8.414 | 0.67985 | -9.549 | -6.4919 | 0.7592 | -7.4835 | -5.6814 | 0.55696 | -8.3368 | -4.6433 | 0.68836 | -9.7757 | -6.7292 | 0.27443 | -8.2833 | -2.2732 | 0.71858 | -10.5745 | -7.5986 | 0.73598 | -10.3123 | -7.5897 | 0.7136 | -10.6706 | -7.6146 | 0.7479 | -10.6195 | -7.9423 | 0.76482 | -10.4341 | -7.9801 | 0.77578 | -10.3592 | -8.0365
1902-04-17 | 5:34 | -8.0389 | -1.8672 | 0.70372 | -11.0397 | -7.7688 | 0.64737 | -10.4229 | -6.7475 | 0.72551 | -10.9747 | -7.9622 | 0.39477 | -8.0081 | -3.1614 | 0.62708 | -11.072 | -6.943 | 0.70206 | -11.263 | -7.9073 | 0.49959 | -8.2753 | -4.1343 | 0.74593 | -11.1298 | -8.3021 | 0.73836 | -11.2284 | -8.2906 | 0.7528 | -11.4351 | -8.6083 | 0.75089 | -11.1701 | -8.3876 | 0.74188 | -11.3096 | -8.3904 | 0.66184 | -10.0111 | -6.6258 | 0.74622 | -7.586 | -5.6608 | 0.55113 | -8.3693 | -4.6126 | 0.68469 | -9.832 | -6.7319 | 0.27358 | -8.2987 | -2.2703 | 0.72122 | -10.5408 | -7.6022 | 0.73982 | -10.5413 | -7.7986 | 0.72386 | -10.5542 | -7.6398 | 0.74882 | -10.612 | -7.9466 | 0.7515 | -10.5869 | -7.9561 | 0.76596 | -10.4639 | -8.0149
1902-04-17 06:00 | 5:27 | -8.2027 | -1.8646 | 0.69433 | -11.1255 | -7.7248 | 0.65651 | -10.323 | -6.7771 | 0.72878 | -10.9292 | -7.965 | 0.38179 | -8.2971 | -3.1677 | 0.6408 | -10.9276 | -7.0025 | 0.72124 | -11.0563 | -7.9742 | 0.49158 | -8.5085 | -4.1826 | 0.75106 | -11.0626 | -8.3086 | 0.74619 | -11.1382 | -8.3112 | 0.76136 | -11.3218 | -8.6199 | 0.76861 | -10.9382 | -8.4072 | 0.74248 | -11.3004 | -8.3903 | 0.67253 | -9.8305 | -6.6113 | 0.75929 | -7.4674 | -5.6699 | 0.565 | -8.2185 | -4.6434 | 0.68542 | -9.818 | -6.7294 | 0.28245 | -8.0624 | -2.2772 | 0.71296 | -10.6447 | -7.5892 | 0.75401 | -10.3182 | -7.78 | 0.73138 | -10.4584 | -7.6491 | 0.75262 | -10.5722 | -7.9568 | 0.75991 | -10.4909 | -7.9721 | 0.7731 | -10.3852 | -8.0288
1902-04-17 12:00 | 5:39 | -7.9386 | -1.8664 | 0.68177 | -11.2678 | -7.6821 | 0.67957 | -10.0274 | -6.8143 | 0.71791 | -11.0528 | -7.9349 | 0.3967 | -7.9741 | -3.1634 | 0.62672 | -11.0833 | -6.9461 | 0.71731 | -11.0997 | -7.9619 | 0.4896 | -8.5441 | -4.1831 | 0.73937 | -11.2124 | -8.2901 | 0.73932 | -11.2162 | -8.2924 | 0.76418 | -11.294 | -8.6307 | 0.74672 | -11.2455 | -8.3972 | 0.73954 | -11.3316 | -8.3802 | 0.68404 | -9.4983 | -6.4972 | 0.74948 | -7.5546 | -5.662 | 0.55473 | -8.3559 | -4.6353 | 0.68665 | -9.7872 | -6.7204 | 0.2858 | -7.948 | -2.2715 | 0.71489 | -10.6243 | -7.5951 | 0.73302 | -10.5819 | -7.7568 | 0.72771 | -10.506 | -7.6453 | 0.74612 | -10.6434 | -7.9413 | 0.75506 | -10.5492 | -7.9653 | 0.76934 | -10.437 | -8.0296
1902-04-17 18:00 | 5:32 | -8.1111 | -1.8699 | 0.70015 | -11.071 | -7.7513 | 0.64905 | -10.3829 | -6.7391 | 0.72681 | -10.9556 | -7.9627 | 0.37798 | -8.2498 | -3.1182 | 0.64375 | -10.8939 | -7.013 | 0.72003 | -11.0827 | -7.9799 | 0.4901 | -8.5318 | -4.1814 | 0.75255 | -11.0387 | -8.3072 | 0.75195 | -11.0581 | -8.3151 | 0.75841 | -11.3583 | -8.6143 | 0.76853 | -11.2207 | -8.6234 | 0.74214 | -11.3082 | -8.3923 | 0.67959 | -9.4956 | -6.4531 | 0.75155 | -7.5404 | -5.667 | 0.55084 | -8.3973 | -4.6255 | 0.67838 | -9.8821 | -6.7038 | 0.28588 | -7.9596 | -2.2755 | 0.70923 | -10.6899 | -7.5816 | 0.75911 | -10.2486 | -7.7798 | 0.72515 | -10.5239 | -7.6314 | 0.75475 | -10.5426 | -7.9571 | 0.74466 | -10.6515 | -7.9318 | 0.77236 | -10.4197 | -8.0478
1902-04-18 | 5:40 | -7.9259 | -1.8696 | 0.68005 | -11.2926 | -7.6795 | 0.64879 | -10.3849 | -6.7376 | 0.73157 | -10.872 | -7.9536 | 0.3745 | -8.2875 | -3.1036 | 0.6306 | -11.0683 | -6.9797 | 0.71018 | -11.1698 | -7.9325 | 0.48651 | -8.5434 | -4.1564 | 0.74366 | -11.1568 | -8.2969 | 0.75422 | -11.0252 | -8.3154 | 0.758 | -11.3684 | -8.6172 | 0.73344 | -10.9846 | -8.0565 | 0.74885 | -11.2146 | -8.398 | 0.65669 | -10.3108 | -6.771 | 0.72982 | -7.7121 | -5.6284 | 0.54681 | -8.4422 | -4.6162 | 0.66625 | -10.0372 | -6.6873 | 0.27833 | -8.1507 | -2.2686 | 0.729 | -10.4473 | -7.616 | 0.75411 | -10.3066 | -7.7723 | 0.72324 | -10.5381 | -7.6216 | 0.75617 | -10.5227 | -7.9569 | 0.76156 | -10.4731 | -7.9759 | 0.76218 | -10.5083 | -8.0092
1902-04-18 06:00 | 5:26 | -8.2335 | -1.8643 | 0.69515 | -11.1186 | -7.7291 | 0.64592 | -10.368 | -6.697 | 0.70913 | -11.1102 | -7.8786 | 0.39433 | -7.9389 | -3.1305 | 0.6441 | -10.8409 | -6.9826 | 0.72606 | -10.9736 | -7.9675 | 0.49452 | -8.4134 | -4.1606 | 0.75505 | -11.0011 | -8.3064 | 0.7447 | -11.1458 | -8.3003 | 0.76264 | -11.3002 | -8.618 | 0.73865 | -11.1567 | -8.2409 | 0.74195 | -11.2957 | -8.3809 | 0.68787 | -10.0298 | -6.8992 | 0.74621 | -7.5828 | -5.6583 | 0.54911 | -8.4034 | -4.6144 | 0.67863 | -9.8633 | -6.6936 | 0.28027 | -8.1116 | -2.2734 | 0.70633 | -10.7113 | -7.5657 | 0.74225 | -10.4664 | -7.7686 | 0.74043 | -10.3303 | -7.6489 | 0.74894 | -10.6004 | -7.9391 | 0.76782 | -10.4036 | -7.9881 | 0.75702 | -10.5639 | -7.9971
1902-04-18 12:00 | 5:32 | -8.105 | -1.8675 | 0.71777 | -10.8707 | -7.8026 | 0.65049 | -10.364 | -6.7417 | 0.71597 | -11.0623 | -7.9203 | 0.37798 | -8.3225 | -3.1457 | 0.63025 | -11.0511 | -6.965 | 0.71356 | -11.1488 | -7.9554 | 0.50677 | -8.1776 | -4.1441 | 0.75841 | -10.9695 | -8.3194 | 0.75677 | -10.9915 | -8.318 | 0.76459 | -11.2698 | -8.6168 | 0.75711 | -10.9784 | -8.3119 | 0.72972 | -11.4335 | -8.3433 | 0.6863 | -10.1678 | -6.9781 | 0.74738 | -7.5673 | -5.6557 | 0.56425 | -8.2569 | -4.659 | 0.69404 | -9.692 | -6.7266 | 0.28283 | -8.0313 | -2.2715 | 0.71145 | -10.6501 | -7.577 | 0.74387 | -10.4385 | -7.7649 | 0.72423 | -10.5199 | -7.6188 | 0.75667 | -10.5135 | -7.9552 | 0.76113 | -10.4808 | -7.9772 | 0.75362 | -10.5893 | -7.9803
1902-04-18 18:00 | 5:37 | -7.983 | -1.8667 | 0.69869 | -11.076 | -7.7387 | 0.66307 | -10.2527 | -6.7983 | 0.72272 | -10.9972 | -7.9479 | 0.38317 | -8.2348 | -3.1554 | 0.63037 | -11.0688 | -6.9774 | 0.72924 | -10.9638 | -7.9952 | 0.49334 | -8.4757 | -4.1814 | 0.74844 | -11.0881 | -8.2988 | 0.75354 | -11.0367 | -8.3166 | 0.76769 | -11.2447 | -8.6324 | 0.74811 | -11.1425 | -8.3358 | 0.75453 | -11.1496 | -8.4127 | 0.70135 | -9.9824 | -7.0012 | 0.75197 | -7.5431 | -5.6722 | 0.55283 | -8.3657 | -4.6247 | 0.7034 | -9.5955 | -6.7494 | 0.29362 | -7.7225 | -2.2675 | 0.7116 | -10.6622 | -7.5872 | 0.73078 | -10.6033 | -7.7487 | 0.72494 | -10.5292 | -7.633 | 0.75214 | -10.568 | -7.9486 | 0.75757 | -10.5172 | -7.9675 | 0.77061 | -10.4144 | -8.0255
1902-04-19 | 5:38 | -7.9466 | -1.8673 | 0.69444 | -11.1363 | -7.7335 | 0.66167 | -10.237 | -6.7735 | 0.7138 | -11.0947 | -7.9194 | 0.38207 | -8.1859 | -3.1276 | 0.61552 | -11.3013 | -6.9562 | 0.70545 | -11.2324 | -7.9239 | 0.50852 | -8.2396 | -4.19 | 0.75303 | -11.0314 | -8.307 | 0.76233 | -10.9091 | -8.3163 | 0.77586 | -11.1113 | -8.6209 | 0.76428 | -10.9414 | -8.3623 | 0.75392 | -11.1536 | -8.4089 | 0.69499 | -10.1314 | -7.0412 | 0.73914 | -7.6367 | -5.6446 | 0.54262 | -8.4571 | -4.589 | 0.69212 | -9.7086 | -6.7195 | 0.27846 | -8.142 | -2.2672 | 0.71796 | -10.5696 | -7.5886 | 0.74241 | -10.4497 | -7.758 | 0.7147 | -10.6538 | -7.6143 | 0.73923 | -10.7104 | -7.9175 | 0.76168 | -10.47 | -7.9748 | 0.76786 | -10.4473 | -8.022
1902-04-19 06:00 | 5:40 | -7.8954 | -1.8662 | 0.70682 | -10.9975 | -7.7732 | 0.68061 | -10.014 | -6.8156 | 0.71768 | -11.0313 | -7.9169 | 0.39055 | -8.034 | -3.1377 | 0.62665 | -11.1447 | -6.9839 | 0.69453 | -11.3442 | -7.8789 | 0.50976 | -8.1679 | -4.1637 | 0.74563 | -11.1205 | -8.2918 | 0.75208 | -11.0415 | -8.3041 | 0.7658 | -11.2569 | -8.6205 | 0.76537 | -10.9809 | -8.4044 | 0.75921 | -11.085 | -8.4159 | 0.69257 | -10.162 | -7.0378 | 0.76845 | -7.3876 | -5.677 | 0.55226 | -8.3808 | -4.6283 | 0.68055 | -9.9298 | -6.7577 | 0.28411 | -7.973 | -2.2652 | 0.71561 | -10.6036 | -7.588 | 0.73355 | -10.5521 | -7.7404 | 0.72563 | -10.5049 | -7.6227 | 0.76703 | -10.3775 | -7.9598 | 0.76239 | -10.4471 | -7.9648 | 0.74994 | -10.6163 | -7.9616
1902-04-19 12:00 | 5:32 | -8.0849 | -1.8665 | 0.69081 | -11.1617 | -7.7106 | 0.64378 | -10.4529 | -6.7294 | 0.7071 | -11.1616 | -7.8923 | 0.38807 | -8.054 | -3.1255 | 0.64016 | -10.9636 | -7.0184 | 0.70278 | -11.2471 | -7.9042 | 0.49785 | -8.4398 | -4.2017 | 0.7413 | -11.1716 | -8.2815 | 0.74792 | -11.0996 | -8.3016 | 0.76401 | -11.2815 | -8.6191 | 0.76273 | -10.9915 | -8.3836 | 0.7483 | -11.2276 | -8.4016 | 0.69831 | -10.0682 | -7.0308 | 0.72997 | -7.698 | -5.6193 | 0.56581 | -8.2079 | -4.6441 | 0.6782 | -9.8582 | -6.6859 | 0.27739 | -8.1707 | -2.2665 | 0.71197 | -10.652 | -7.5839 | 0.75014 | -10.35 | -7.764 | 0.72778 | -10.4874 | -7.6325 | 0.75919 | -10.465 | -7.9449 | 0.75573 | -10.5313 | -7.9588 | 0.75041 | -10.6128 | -7.9639
1902-04-19 18:00 | 5:39 | -7.9429 | -1.868 | 0.6874 | -11.2076 | -7.704 | 0.64956 | -10.2175 | -6.6369 | 0.71758 | -11.0561 | -7.9337 | 0.38217 | -8.2096 | -3.1374 | 0.62877 | -11.1049 | -6.9825 | 0.70069 | -11.2732 | -7.8991 | 0.48661 | -8.5358 | -4.1536 | 0.75389 | -11.0177 | -8.3062 | 0.76701 | -10.8386 | -8.3133 | 0.73969 | -11.5793 | -8.5651 | 0.7564 | -11.0833 | -8.3833 | 0.74594 | -11.2451 | -8.3881 | 0.67883 | -10.3316 | -7.0134 | 0.763 | -7.4339 | -5.6721 | 0.56121 | -8.2709 | -4.6417 | 0.67437 | -9.8913 | -6.6704 | 0.28496 | -7.9664 | -2.2701 | 0.7091 | -10.695 | -7.5839 | 0.73538 | -10.5168 | -7.7338 | 0.73415 | -10.4154 | -7.6464 | 0.75447 | -10.5341 | -7.9476 | 0.75826 | -10.4734 | -7.9415 | 0.75306 | -10.5866 | -7.9723
1902-04-20 | 5:34 | -8.0369 | -1.8664 | 0.71103 | -10.9387 | -7.7778 | 0.65433 | -10.1558 | -6.6452 | 0.70647 | -11.1641 | -7.8871 | 0.38413 | -8.1425 | -3.1278 | 0.6188 | -11.251 | -6.9621 | 0.70671 | -11.2257 | -7.9333 | 0.47938 | -8.6588 | -4.1508 | 0.75418 | -11.0164 | -8.3083 | 0.75014 | -11.061 | -8.2972 | 0.77596 | -11.1131 | -8.6233 | 0.76661 | -10.9348 | -8.3827 | 0.74315 | -11.2819 | -8.3841 | 0.67667 | -10.2263 | -6.9198 | 0.74635 | -7.5723 | -5.6516 | 0.56517 | -8.229 | -4.6508 | 0.69141 | -9.7363 | -6.7318 | 0.27796 | -8.1429 | -2.2633 | 0.69314 | -10.8821 | -7.5428 | 0.73073 | -10.581 | -7.7318 | 0.72192 | -10.5628 | -7.6255 | 0.75115 | -10.5775 | -7.9452 | 0.76709 | -10.417 | -7.9908 | 0.76531 | -10.4478 | -7.9958
1902-04-20 06:00 | 5:33 | -8.0785 | -1.8662 | 0.71049 | -10.937 | -7.7706 | 0.64416 | -10.2774 | -6.6202 | 0.71642 | -11.0628 | -7.9257 | 0.37628 | -8.3507 | -3.1422 | 0.64046 | -10.9561 | -7.017 | 0.71774 | -11.0821 | -7.9541 | 0.50802 | -8.2107 | -4.1712 | 0.73704 | -11.2294 | -8.2765 | 0.77095 | -10.7908 | -8.3192 | 0.76131 | -11.3178 | -8.6163 | 0.74886 | -11.1847 | -8.3757 | 0.74689 | -11.2535 | -8.4051 | 0.66827 | -10.3449 | -6.9132 | 0.75334 | -7.5267 | -5.6701 | 0.56391 | -8.2481 | -4.6511 | 0.68058 | -9.8083 | -6.6753 | 0.28229 | -8.0337 | -2.2679 | 0.71153 | -10.6685 | -7.591 | 0.71995 | -10.709 | -7.7099 | 0.72143 | -10.5671 | -7.6234 | 0.74856 | -10.6194 | -7.9492 | 0.75838 | -10.5042 | -7.9662 | 0.76067 | -10.5065 | -7.992
1902-04-20 12:00 | 5:42 | -7.8495 | -1.8648 | 0.70784 | -10.9316 | -7.7378 | 0.66747 | -10.0684 | -6.7203 | 0.71554 | -11.0775 | -7.9264 | 0.38249 | -8.2142 | -3.1419 | 0.62129 | -11.2058 | -6.9621 | 0.68681 | -11.441 | -7.8578 | 0.48515 | -8.6504 | -4.1967 | 0.75217 | -11.0384 | -8.3028 | 0.72976 | -11.3149 | -8.2571 | 0.75156 | -11.4548 | -8.6089 | 0.74757 | -11.1916 | -8.3665 | 0.7537 | -11.1705 | -8.4192 | 0.68266 | -10.1403 | -6.9224 | 0.73316 | -7.6836 | -5.6333 | 0.56903 | -8.2094 | -4.6714 | 0.65581 | -10.1281 | -6.6421 | 0.2821 | -8.0134 | -2.2606 | 0.70081 | -10.7833 | -7.557 | 0.73668 | -10.5233 | -7.7523 | 0.71025 | -10.7036 | -7.6023 | 0.74969 | -10.5936 | -7.9419 | 0.74941 | -10.6176 | -7.9569 | 0.75808 | -10.5526 | -7.9997
1902-04-20 18:00 | 5:39 | -7.9209 | -1.8642 | 0.71662 | -10.8995 | -7.8108 | 0.64574 | -10.2937 | -6.647 | 0.7105 | -11.1154 | -7.8975 | 0.38353 | -8.1324 | -3.1191 | 0.6318 | -11.0285 | -6.9678 | 0.71791 | -11.0778 | -7.9528 | 0.49068 | -8.5771 | -4.2086 | 0.73832 | -11.2214 | -8.285 | 0.75892 | -10.96 | -8.3177 | 0.76162 | -11.3207 | -8.6221 | 0.76205 | -11.0037 | -8.3854 | 0.74931 | -11.2239 | -8.4102 | 0.68449 | -10.2579 | -7.0214 | 0.75652 | -7.5003 | -5.6741 | 0.56489 | -8.2513 | -4.661 | 0.68407 | -9.8207 | -6.718 | 0.28045 | -8.0539 | -2.2587 | 0.71215 | -10.6575 | -7.5897 | 0.73903 | -10.5036 | -7.7625 | 0.73572 | -10.4072 | -7.6568 | 0.74544 | -10.6467 | -7.9365 | 0.77482 | -10.3089 | -7.9875 | 0.75471 | -10.5736 | -7.98
1902-04-21 | 5:30 | -8.1212 | -1.8619 | 0.70901 | -10.9716 | -7.7789 | 0.64215 | -10.3301 | -6.6335 | 0.72499 | -10.9695 | -7.9528 | 0.38592 | -8.1126 | -3.1308 | 0.63412 | -11.0287 | -6.9935 | 0.70777 | -11.1995 | -7.9267 | 0.5136 | -8.2482 | -4.2363 | 0.74327 | -11.1544 | -8.2907 | 0.74695 | -11.1029 | -8.2933 | 0.7557 | -11.3964 | -8.6122 | 0.76309 | -10.9949 | -8.3902 | 0.75246 | -11.1874 | -8.418 | 0.69938 | -10.0748 | -7.0461 | 0.75245 | -7.5396 | -5.6731 | 0.55948 | -8.3009 | -4.6442 | 0.6737 | -9.9294 | -6.6894 | 0.27893 | -8.1141 | -2.2633 | 0.71078 | -10.6701 | -7.5841 | 0.74402 | -10.4009 | -7.7385 | 0.73542 | -10.3978 | -7.6467 | 0.73777 | -10.729 | -7.9155 | 0.75815 | -10.5008 | -7.9612 | 0.75621 | -10.5724 | -7.995
1902-04-21 06:00 | 5:35 | -8.006 | -1.8632 | 0.67522 | -11.2881 | -7.622 | 0.65774 | -10.1768 | -6.6937 | 0.71574 | -11.0578 | -7.9146 | 0.38552 | -8.0967 | -3.1214 | 0.64143 | -10.8913 | -6.9859 | 0.72142 | -11.046 | -7.9688 | 0.51627 | -8.1707 | -4.2183 | 0.75462 | -10.9991 | -8.3002 | 0.7467 | -11.1266 | -8.3082 | 0.76492 | -11.265 | -8.6168 | 0.73648 | -11.3389 | -8.3509 | 0.74271 | -11.2898 | -8.385 | 0.68115 | -10.3518 | -7.0511 | 0.75176 | -7.5378 | -5.6666 | 0.56327 | -8.2678 | -4.657 | 0.68078 | -9.8021 | -6.673 | 0.27509 | -8.1953 | -2.2545 | 0.72234 | -10.5098 | -7.5916 | 0.73303 | -10.5198 | -7.7114 | 0.72453 | -10.5197 | -7.6218 | 0.75023 | -10.6023 | -7.9542 | 0.75059 | -10.58 | -7.9412 | 0.77341 | -10.3792 | -8.0274
1902-04-21 12:00 | 5:28 | -8.1558 | -1.8585 | 0.68277 | -11.2381 | -7.6731 | 0.66616 | -10.0041 | -6.6643 | 0.72353 | -10.9791 | -7.9437 | 0.38736 | -8.0573 | -3.121 | 0.62756 | -11.1057 | -6.9695 | 0.711 | -11.1795 | -7.9487 | 0.50748 | -8.1439 | -4.1329 | 0.7431 | -11.1489 | -8.2848 | 0.75851 | -10.9446 | -8.3016 | 0.76124 | -11.3029 | -8.6042 | 0.75138 | -11.2981 | -8.4892 | 0.75142 | -11.1712 | -8.3943 | 0.70089 | -10.1378 | -7.1055 | 0.7419 | -7.6097 | -5.6457 | 0.55585 | -8.3149 | -4.6218 | 0.67981 | -9.7693 | -6.6413 | 0.2839 | -7.9456 | -2.2557 | 0.71077 | -10.6633 | -7.5792 | 0.71845 | -10.7031 | -7.6897 | 0.73767 | -10.3623 | -7.644 | 0.75366 | -10.5433 | -7.946 | 0.75795 | -10.488 | -7.9494 | 0.7452 | -10.6667 | -7.9489
1902-04-21 18:00 | 5:36 | -7.9722 | -1.8615 | 0.68135 | -11.2604 | -7.6723 | 0.66308 | -10.1265 | -6.7147 | 0.71046 | -11.1203 | -7.9005 | 0.37275 | -8.3753 | -3.1219 | 0.63901 | -10.9413 | -6.9916 | 0.69957 | -11.3035 | -7.9077 | 0.4953 | -8.4505 | -4.1856 | 0.73382 | -11.2572 | -8.2608 | 0.74461 | -11.1282 | -8.2861 | 0.76256 | -11.2852 | -8.6057 | 0.76516 | -11.0916 | -8.4869 | 0.74941 | -11.2026 | -8.3954 | 0.69219 | -10.0271 | -6.9406 | 0.73685 | -7.6534 | -5.6394 | 0.57171 | -8.159 | -4.6646 | 0.68214 | -9.8135 | -6.6941 | 0.27011 | -8.3099 | -2.2446 | 0.71402 | -10.6181 | -7.5815 | 0.72688 | -10.6161 | -7.7167 | 0.73641 | -10.3735 | -7.6391 | 0.75368 | -10.5458 | -7.9481 | 0.75457 | -10.5289 | -7.9447 | 0.75049 | -10.6025 | -7.9571
1902-04-22 | 5:40 | -7.8721 | -1.8594 | 0.70085 | -11.0506 | -7.7448 | 0.6614 | -10.1647 | -6.7229 | 0.71935 | -11.019 | -7.9265 | 0.37701 | -8.2924 | -3.1263 | 0.63869 | -10.9339 | -6.9834 | 0.70758 | -11.1822 | -7.9124 | 0.49581 | -8.4753 | -4.2021 | 0.7524 | -11.0286 | -8.298 | 0.74728 | -11.0989 | -8.294 | 0.76709 | -11.238 | -8.6206 | 0.7605 | -11.0942 | -8.4372 | 0.75519 | -11.1297 | -8.4051 | 0.67416 | -10.2736 | -6.9261 | 0.76403 | -7.4353 | -5.6808 | 0.55231 | -8.3739 | -4.625 | 0.67477 | -9.9041 | -6.683 | 0.28607 | -7.8653 | -2.2501 | 0.71278 | -10.6348 | -7.5803 | 0.74849 | -10.363 | -7.7566 | 0.7255 | -10.5125 | -7.6268 | 0.75407 | -10.5419 | -7.9493 | 0.75043 | -10.5772 | -7.9374 | 0.75506 | -10.5683 | -7.9796
1902-04-22 06:00 | 5:34 | -8.011 | -1.8595 | 0.70394 | -11.0447 | -7.7748 | 0.64325 | -10.3763 | -6.6746 | 0.7133 | -11.0896 | -7.9102 | 0.37799 | -8.1372 | -3.0758 | 0.62957 | -11.1012 | -6.989 | 0.71622 | -11.122 | -7.9658 | 0.50437 | -8.3489 | -4.2109 | 0.76245 | -10.9018 | -8.3121 | 0.75322 | -11.0277 | -8.3063 | 0.76848 | -11.2065 | -8.6119 | 0.7632 | -10.9945 | -8.391 | 0.76278 | -11.0468 | -8.4263 | 0.69688 | -9.8883 | -6.891 | 0.76087 | -7.4723 | -5.6854 | 0.55056 | -8.3927 | -4.6207 | 0.66035 | -10.1085 | -6.6751 | 0.27623 | -8.1331 | -2.2466 | 0.70932 | -10.6766 | -7.5731 | 0.72394 | -10.6543 | -7.7131 | 0.72328 | -10.5375 | -7.6216 | 0.7506 | -10.5963 | -7.9536 | 0.7348 | -10.751 | -7.8998 | 0.77096 | -10.4196 | -8.0331
1902-04-22 12:00 | 5:38 | -7.9275 | -1.8606 | 0.7128 | -10.9263 | -7.7883 | 0.66224 | -10.1501 | -6.7218 | 0.71568 | -11.0696 | -7.9223 | 0.37656 | -8.2252 | -3.0973 | 0.64896 | -10.8372 | -7.0329 | 0.70163 | -11.2749 | -7.9108 | 0.50054 | -8.1642 | -4.0865 | 0.74538 | -11.1138 | -8.284 | 0.76128 | -10.9249 | -8.3168 | 0.77922 | -11.0711 | -8.6268 | 0.77621 | -10.8267 | -8.4038 | 0.75429 | -11.1497 | -8.4101 | 0.68388 | -9.6949 | -6.6301 | 0.73625 | -7.6667 | -5.6446 | 0.55198 | -8.3688 | -4.6194 | 0.67154 | -9.9482 | -6.6806 | 0.28927 | -7.7651 | -2.2462 | 0.68888 | -10.9145 | -7.5188 | 0.72484 | -10.6594 | -7.7264 | 0.73892 | -10.3329 | -7.6352 | 0.74665 | -10.6296 | -7.9365 | 0.74533 | -10.6272 | -7.9207 | 0.75802 | -10.546 | -7.9941
1902-04-22 18:00 | 5:27 | -8.1864 | -1.858 | 0.71128 | -10.9371 | -7.7793 | 0.65223 | -10.2344 | -6.6751 | 0.71265 | -11.1029 | -7.9125 | 0.38536 | -7.9963 | -3.0815 | 0.63423 | -11.025 | -6.9923 | 0.71963 | -11.0563 | -7.9564 | 0.50584 | -8.2692 | -4.1829 | 0.75484 | -10.9805 | -8.2885 | 0.75122 | -11.067 | -8.3138 | 0.76888 | -11.2058 | -8.6159 | 0.76838 | -10.9548 | -8.4175 | 0.74907 | -11.2117 | -8.3983 | 0.64584 | -10.1724 | -6.5697 | 0.74066 | -7.6332 | -5.6536 | 0.55734 | -8.357 | -4.6577 | 0.67659 | -9.8777 | -6.6831 | 0.28551 | -7.8716 | -2.2474 | 0.70407 | -10.7401 | -7.5618 | 0.72762 | -10.6183 | -7.726 | 0.73122 | -10.438 | -7.6325 | 0.74653 | -10.6435 | -7.9457 | 0.75253 | -10.5663 | -7.9515 | 0.75706 | -10.5532 | -7.9894
1902-04-23 | 5:37 | -7.9502 | -1.8605 | 0.69137 | -11.1521 | -7.7102 | 0.65433 | -10.2165 | -6.685 | 0.70957 | -11.1313 | -7.8985 | 0.38369 | -7.9914 | -3.0662 | 0.63728 | -11.0023 | -7.0116 | 0.71799 | -11.0769 | -7.9531 | 0.50144 | -8.3192 | -4.1715 | 0.73947 | -11.1921 | -8.2762 | 0.75192 | -11.0427 | -8.3032 | 0.76767 | -11.2362 | -8.6257 | 0.76067 | -11.0639 | -8.4159 | 0.76283 | -11.05 | -8.4293 | 0.67749 | -9.8403 | -6.6668 | 0.75885 | -7.4838 | -5.6791 | 0.5706 | -8.1715 | -4.6626 | 0.6768 | -9.9171 | -6.7119 | 0.28253 | -7.9536 | -2.2471 | 0.71358 | -10.6349 | -7.5889 | 0.73469 | -10.544 | -7.7465 | 0.7246 | -10.5301 | -7.6301 | 0.75541 | -10.5392 | -7.9615 | 0.7683 | -10.3982 | -7.9889 | 0.76314 | -10.4801 | -7.9978
1902-04-23 06:00 | 5:31 | -8.0654 | -1.8542 | 0.70014 | -11.021 | -7.7162 | 0.6604 | -10.1506 | -6.7035 | 0.72935 | -10.9061 | -7.9543 | 0.36942 | -8.2815 | -3.0594 | 0.64065 | -10.9628 | -7.0233 | 0.7019 | -11.2681 | -7.909 | 0.49781 | -8.451 | -4.207 | 0.7479 | -11.0903 | -8.2944 | 0.73255 | -11.2931 | -8.2728 | 0.76326 | -11.2872 | -8.615 | 0.75755 | -11.0984 | -8.4077 | 0.73734 | -11.3578 | -8.3746 | 0.68565 | -9.7331 | -6.6735 | 0.74484 | -7.6014 | -5.6618 | 0.56845 | -8.2238 | -4.6748 | 0.66413 | -10.0169 | -6.6526 | 0.2891 | -7.7687 | -2.2459 | 0.72179 | -10.5268 | -7.5981 | 0.72435 | -10.6628 | -7.7236 | 0.72883 | -10.4699 | -7.6308 | 0.75159 | -10.5824 | -7.9536 | 0.74345 | -10.6574 | -7.9232 | 0.75776 | -10.5564 | -7.9992
1902-04-23 12:00 | 5:33 | -8.0117 | -1.8536 | 0.69628 | -11.1183 | -7.7415 | 0.63998 | -10.3983 | -6.6547 | 0.73269 | -10.8597 | -7.9568 | 0.38867 | -8.0489 | -3.1284 | 0.65085 | -10.788 | -7.0214 | 0.71536 | -11.1308 | -7.9626 | 0.49969 | -8.4252 | -4.21 | 0.75538 | -10.994 | -8.3046 | 0.76291 | -10.9078 | -8.3216 | 0.77048 | -11.1818 | -8.6154 | 0.75727 | -11.1067 | -8.4108 | 0.74526 | -11.2715 | -8.4002 | 0.67597 | -9.9822 | -6.7477 | 0.7431 | -7.6139 | -5.658 | 0.56353 | -8.2402 | -4.6436 | 0.66853 | -9.988 | -6.6772 | 0.28276 | -7.9325 | -2.2429 | 0.71021 | -10.6713 | -7.5789 | 0.74254 | -10.4482 | -7.7583 | 0.73279 | -10.4079 | -7.6268 | 0.75215 | -10.5689 | -7.9494 | 0.74913 | -10.5884 | -7.9321 | 0.74574 | -10.6877 | -7.9703
1902-04-23 18:00 | 5:36 | -7.9704 | -1.8587 | 0.70106 | -11.058 | -7.7523 | 0.63219 | -10.4788 | -6.6246 | 0.71681 | -11.0389 | -7.9129 | 0.38362 | -8.1329 | -3.12 | 0.62326 | -11.1947 | -6.9772 | 0.7152 | -11.1096 | -7.9457 | 0.50236 | -8.3616 | -4.2006 | 0.75263 | -11.0298 | -8.3014 | 0.72891 | -11.3266 | -8.256 | 0.75912 | -11.3356 | -8.6052 | 0.7696 | -10.944 | -8.4225 | 0.74223 | -11.2994 | -8.3868 | 0.68386 | -9.8257 | -6.7194 | 0.74896 | -7.5603 | -5.6624 | 0.55102 | -8.3958 | -4.6262 | 0.66121 | -10.0888 | -6.6708 | 0.28859 | -7.7702 | -2.2424 | 0.70444 | -10.7404 | -7.566 | 0.72291 | -10.6542 | -7.702 | 0.72758 | -10.488 | -7.6308 | 0.74547 | -10.6504 | -7.9396 | 0.74796 | -10.6109 | -7.9365 | 0.76223 | -10.5075 | -8.0092
1902-04-24 | 5:39 | -7.8882 | -1.8552 | 0.6909 | -11.1676 | -7.7157 | 0.65657 | -10.2385 | -6.7223 | 0.7148 | -11.0889 | -7.9263 | 0.36432 | -8.3016 | -3.0244 | 0.64082 | -10.9718 | -7.031 | 0.7257 | -11.0091 | -7.9894 | 0.49404 | -8.4781 | -4.1886 | 0.74603 | -11.1217 | -8.2971 | 0.75725 | -10.9679 | -8.3055 | 0.76864 | -11.2317 | -8.6331 | 0.76394 | -11.0367 | -8.4313 | 0.735 | -11.3882 | -8.3703 | 0.64825 | -10.1648 | -6.5893 | 0.76035 | -7.4736 | -5.6825 | 0.55307 | -8.3735 | -4.6311 | 0.67772 | -9.858 | -6.681 | 0.28729 | -7.8041 | -2.242 | 0.70596 | -10.7298 | -7.5748 | 0.74281 | -10.4386 | -7.7539 | 0.72467 | -10.5302 | -7.6309 | 0.76119 | -10.4638 | -7.965 | 0.74945 | -10.6055 | -7.9482 | 0.76331 | -10.4968 | -8.0124
1902-04-24 06:00 | 5:27 | -8.1483 | -1.8523 | 0.69326 | -11.1632 | -7.739 | 0.62922 | -10.5794 | -6.6568 | 0.74045 | -10.7939 | -7.9924 | 0.37787 | -7.9257 | -2.9949 | 0.63756 | -11.019 | -7.0252 | 0.71678 | -11.1076 | -7.9617 | 0.49623 | -8.4333 | -4.1849 | 0.75325 | -11.0237 | -8.3035 | 0.75644 | -10.9965 | -8.3182 | 0.75733 | -11.3697 | -8.6106 | 0.76002 | -11.1006 | -8.4367 | 0.7449 | -11.2724 | -8.3968 | 0.6782 | -9.736 | -6.6029 | 0.74103 | -7.632 | -5.6556 | 0.55503 | -8.3394 | -4.6286 | 0.66931 | -9.9857 | -6.6835 | 0.28427 | -7.9089 | -2.2483 | 0.69797 | -10.8215 | -7.553 | 0.71874 | -10.7406 | -7.7198 | 0.71676 | -10.6259 | -7.6162 | 0.7548 | -10.5487 | -7.9622 | 0.76634 | -10.4322 | -7.9946 | 0.76577 | -10.4751 | -8.0215
1902-04-24 12:00 | 5:31 | -8.0575 | -1.8538 | 0.70378 | -11.0326 | -7.7645 | 0.66926 | -10.099 | -6.7588 | 0.72404 | -10.9879 | -7.9557 | 0.3664 | -8.1273 | -2.9778 | 0.62202 | -11.225 | -6.9821 | 0.70378 | -11.2591 | -7.924 | 0.48621 | -8.6126 | -4.1875 | 0.74713 | -11.1007 | -8.2936 | 0.75047 | -11.0695 | -8.3073 | 0.76814 | -11.2282 | -8.6249 | 0.77228 | -10.9071 | -8.4233 | 0.75777 | -11.1146 | -8.4223 | 0.66673 | -9.9248 | -6.6172 | 0.76274 | -7.4563 | -5.6872 | 0.55257 | -8.3859 | -4.6338 | 0.67206 | -9.9733 | -6.7026 | 0.27492 | -8.1611 | -2.2436 | 0.70742 | -10.7185 | -7.5824 | 0.7223 | -10.6951 | -7.7251 | 0.72708 | -10.4995 | -7.6339 | 0.74471 | -10.6461 | -7.9283 | 0.76089 | -10.5004 | -7.9897 | 0.75884 | -10.5389 | -7.9974
1902-04-24 18:00 | 5:31 | -8.0703 | -1.8543 | 0.70858 | -10.9805 | -7.7806 | 0.64055 | -10.438 | -6.686 | 0.72423 | -10.9692 | -7.9442 | 0.37686 | -7.9719 | -3.0043 | 0.63884 | -11.0014 | -7.0281 | 0.70945 | -11.1981 | -7.9446 | 0.51496 | -8.1129 | -4.1779 | 0.73725 | -11.2195 | -8.2716 | 0.75179 | -11.0515 | -8.3083 | 0.76109 | -11.3162 | -8.6127 | 0.76242 | -11.0361 | -8.4142 | 0.75417 | -11.142 | -8.403 | 0.66113 | -10.0629 | -6.6529 | 0.74948 | -7.5623 | -5.6678 | 0.56597 | -8.2168 | -4.6504 | 0.674 | -9.9405 | -6.6999 | 0.27779 | -8.0562 | -2.2379 | 0.70765 | -10.7032 | -7.5741 | 0.73113 | -10.5687 | -7.7271 | 0.72956 | -10.4669 | -7.6362 | 0.73569 | -10.748 | -7.9073 | 0.73408 | -10.7413 | -7.8849 | 0.75949 | -10.5308 | -7.998
1902-04-25 | 5:37 | -7.909 | -1.8535 | 0.70736 | -10.9703 | -7.76 | 0.65468 | -10.2958 | -6.7405 | 0.73579 | -10.8501 | -7.9834 | 0.36882 | -8.1533 | -3.0071 | 0.64105 | -10.9632 | -7.0279 | 0.71275 | -11.139 | -7.9393 | 0.48279 | -8.6753 | -4.1883 | 0.75351 | -11.0144 | -8.2995 | 0.75478 | -11.009 | -8.3094 | 0.76297 | -11.2935 | -8.6166 | 0.75361 | -11.1586 | -8.4093 | 0.73731 | -11.3518 | -8.3698 | 0.66522 | -10.0023 | -6.6537 | 0.7443 | -7.605 | -5.6604 | 0.5641 | -8.256 | -4.6572 | 0.69088 | -9.8722 | -6.8205 | 0.28859 | -7.7541 | -2.2377 | 0.70783 | -10.703 | -7.5759 | 0.72341 | -10.6796 | -7.7257 | 0.73483 | -10.408 | -7.6482 | 0.7374 | -10.7407 | -7.9201 | 0.74761 | -10.6276 | -7.9453 | 0.75069 | -10.6211 | -7.9731
1902-04-25 06:00 | 5:33 | -8.017 | -1.8556 | 0.70453 | -11.0281 | -7.7696 | 0.64901 | -10.3352 | -6.7076 | 0.70735 | -11.1603 | -7.8943 | 0.36934 | -8.1471 | -3.0091 | 0.63467 | -11.0582 | -7.0183 | 0.69142 | -11.3866 | -7.873 | 0.51158 | -8.2913 | -4.2417 | 0.75026 | -11.0526 | -8.2923 | 0.74772 | -11.0933 | -8.2947 | 0.76382 | -11.2812 | -8.6168 | 0.76405 | -11.0265 | -8.4248 | 0.74583 | -11.2657 | -8.4023 | 0.66429 | -9.829 | -6.5293 | 0.76219 | -7.457 | -5.6837 | 0.56117 | -8.2995 | -4.6575 | 0.65325 | -9.9998 | -6.5324 | 0.2866 | -7.8159 | -2.24 | 0.69881 | -10.8171 | -7.5591 | 0.7166 | -10.746 | -7.7006 | 0.72614 | -10.5097 | -7.6315 | 0.75008 | -10.6025 | -7.9527 | 0.74242 | -10.6825 | -7.931 | 0.76928 | -10.4175 | -8.014
1902-04-25 12:00 | 5:42 | -7.8172 | -1.8563 | 0.70599 | -11.001 | -7.7665 | 0.66096 | -10.1961 | -6.7392 | 0.73777 | -10.7995 | -7.9676 | 0.35878 | -8.3634 | -3.0006 | 0.64524 | -10.8962 | -7.0307 | 0.71296 | -11.1512 | -7.9504 | 0.48857 | -8.6161 | -4.2096 | 0.74586 | -11.1125 | -8.2884 | 0.76916 | -10.817 | -8.32 | 0.77381 | -11.1492 | -8.6273 | 0.74533 | -11.2475 | -8.383 | 0.74979 | -11.2007 | -8.3982 | 0.68692 | -9.761 | -6.705 | 0.76177 | -7.4562 | -5.6799 | 0.56919 | -8.195 | -4.6645 | 0.66418 | -9.9819 | -6.6298 | 0.28773 | -7.7635 | -2.2338 | 0.71832 | -10.5822 | -7.6014 | 0.74455 | -10.4192 | -7.7577 | 0.73277 | -10.4248 | -7.639 | 0.7373 | -10.7504 | -7.9262 | 0.74516 | -10.65 | -7.936 | 0.76676 | -10.4505 | -8.013
1902-04-25 18:00 | 5:32 | -8.0332 | -1.8517 | 0.69445 | -11.1309 | -7.7298 | 0.64031 | -10.4387 | -6.684 | 0.7287 | -10.9345 | -7.968 | 0.37957 | -7.9732 | -3.0264 | 0.64289 | -10.927 | -7.0249 | 0.71206 | -11.1669 | -7.9515 | 0.50367 | -8.3942 | -4.2279 | 0.7428 | -11.142 | -8.2763 | 0.74556 | -11.1194 | -8.2902 | 0.75734 | -11.3665 | -8.6083 | 0.76025 | -11.0795 | -8.4231 | 0.75509 | -11.1375 | -8.4098 | 0.67039 | -9.8898 | -6.63 | 0.75765 | -7.492 | -5.6764 | 0.54778 | -8.4109 | -4.6073 | 0.67336 | -10.0468 | -6.7651 | 0.27419 | -8.1196 | -2.2263 | 0.71798 | -10.5716 | -7.5902 | 0.72692 | -10.6059 | -7.7096 | 0.72064 | -10.572 | -7.6186 | 0.7523 | -10.5837 | -7.9621 | 0.75655 | -10.4871 | -7.934 | 0.76052 | -10.5133 | -7.9955
1902-04-26 | 5:31 | -8.0557 | -1.8505 | 0.69586 | -11.1168 | -7.7357 | 0.65158 | -10.2728 | -6.6936 | 0.72053 | -11.0252 | -7.944 | 0.38969 | -7.8053 | -3.0416 | 0.63461 | -11.1137 | -7.0528 | 0.70373 | -11.264 | -7.9268 | 0.51738 | -8.186 | -4.2352 | 0.72794 | -11.3321 | -8.2492 | 0.7396 | -11.1951 | -8.2799 | 0.75926 | -11.3474 | -8.6157 | 0.76153 | -11.0748 | -8.4338 | 0.74575 | -11.2549 | -8.3934 | 0.64679 | -10.2837 | -6.6514 | 0.74302 | -7.6128 | -5.6565 | 0.55932 | -8.2958 | -4.64 | 0.69075 | -9.7171 | -6.7121 | 0.27838 | -8.0075 | -2.2291 | 0.70127 | -10.7927 | -7.5687 | 0.73175 | -10.5607 | -7.7277 | 0.73301 | -10.4328 | -7.6474 | 0.74912 | -10.6222 | -7.9573 | 0.76099 | -10.4933 | -7.9853 | 0.77225 | -10.3781 | -8.0145
1902-04-26 06:00 | 5:33 | -7.9871 | -1.8497 | 0.70699 | -10.9848 | -7.7661 | 0.65268 | -10.3063 | -6.7267 | 0.71689 | -11.061 | -7.9295 | 0.38206 | -8.0794 | -3.0868 | 0.63146 | -11.1429 | -7.0363 | 0.72134 | -11.0573 | -7.9761 | 0.49145 | -8.6599 | -4.2559 | 0.74311 | -11.1499 | -8.2856 | 0.75183 | -11.0485 | -8.3066 | 0.76896 | -11.2178 | -8.626 | 0.77321 | -10.9224 | -8.4453 | 0.75475 | -11.1604 | -8.4232 | 0.6615 | -10.0343 | -6.6377 | 0.76871 | -7.3974 | -5.6865 | 0.55216 | -8.3872 | -4.6311 | 0.67305 | -9.9486 | -6.6959 | 0.27036 | -8.2402 | -2.2279 | 0.69793 | -10.8257 | -7.5557 | 0.74387 | -10.4189 | -7.7504 | 0.72607 | -10.516 | -7.6353 | 0.74879 | -10.6131 | -7.947 | 0.73265 | -10.776 | -7.8951 | 0.76082 | -10.5159 | -8.0007
1902-04-26 12:00 | 5:36 | -7.9333 | -1.8484 | 0.70093 | -11.053 | -7.7473 | 0.64733 | -10.3582 | -6.7052 | 0.71662 | -11.0669 | -7.9307 | 0.37566 | -8.3063 | -3.1204 | 0.65211 | -10.872 | -7.0897 | 0.70341 | -11.2563 | -7.9178 | 0.50761 | -8.395 | -4.2614 | 0.73495 | -11.2428 | -8.2629 | 0.76022 | -10.9418 | -8.3182 | 0.76033 | -11.3269 | -8.6122 | 0.7724 | -10.9574 | -8.4635 | 0.771 | -10.9437 | -8.4376 | 0.65427 | -10.135 | -6.6311 | 0.73886 | -7.6416 | -5.6461 | 0.54889 | -8.4158 | -4.6194 | 0.66743 | -10.0235 | -6.69 | 0.27484 | -8.1296 | -2.2343 | 0.71417 | -10.6235 | -7.587 | 0.73662 | -10.5113 | -7.7428 | 0.71857 | -10.6071 | -7.622 | 0.74428 | -10.6682 | -7.9401 | 0.75832 | -10.5214 | -7.9786 | 0.76507 | -10.4612 | -8.0036
1902-04-26 18:00 | 5:30 | -8.0729 | -1.8472 | 0.67833 | -11.2624 | -7.6396 | 0.64764 | -10.3431 | -6.6986 | 0.73643 | -10.8223 | -7.9698 | 0.37829 | -8.2374 | -3.1161 | 0.63364 | -11.1046 | -7.0363 | 0.71322 | -11.1555 | -7.9564 | 0.4823 | -8.7417 | -4.2161 | 0.7528 | -11.0177 | -8.2941 | 0.74488 | -11.1273 | -8.2884 | 0.75875 | -11.3536 | -8.6146 | 0.77023 | -10.9274 | -8.4166 | 0.74882 | -11.2232 | -8.4041 | 0.67339 | -9.8676 | -6.6447 | 0.73399 | -7.68 | -5.637 | 0.55593 | -8.3578 | -4.6464 | 0.68434 | -9.8144 | -6.7164 | 0.27687 | -8.0792 | -2.2369 | 0.70834 | -10.7072 | -7.5844 | 0.74634 | -10.3956 | -7.7587 | 0.73375 | -10.4104 | -7.6386 | 0.74409 | -10.6681 | -7.9381 | 0.76279 | -10.4612 | -7.9798 | 0.76929 | -10.4102 | -8.0085
1902-04-27 | 5:30 | -8.053 | -1.8479 | 0.69068 | -11.1611 | -7.7087 | 0.64197 | -10.4164 | -6.6871 | 0.71996 | -11.0258 | -7.9381 | 0.38238 | -8.1649 | -3.1221 | 0.62338 | -11.2513 | -7.0138 | 0.71386 | -11.127 | -7.9431 | 0.5175 | -8.1655 | -4.2256 | 0.74439 | -11.1167 | -8.2751 | 0.75699 | -10.9673 | -8.3021 | 0.76768 | -11.2302 | -8.6211 | 0.75312 | -11.1556 | -8.4015 | 0.74673 | -11.2528 | -8.4029 | 0.66253 | -10.0602 | -6.6651 | 0.74464 | -7.5885 | -5.6507 | 0.55169 | -8.3885 | -4.6279 | 0.68327 | -9.7951 | -6.6927 | 0.28481 | -7.8595 | -2.2384 | 0.71033 | -10.6767 | -7.584 | 0.72954 | -10.5882 | -7.7245 | 0.72798 | -10.4721 | -7.6235 | 0.74238 | -10.6922 | -7.9377 | 0.75074 | -10.5855 | -7.9469 | 0.75083 | -10.6004 | -7.9592
1902-04-27 06:00 | 5:22 | -8.244 | -1.8417 | 0.68721 | -11.2019 | -7.6981 | 0.64177 | -10.4328 | -6.6954 | 0.72589 | -10.949 | -7.9478 | 0.37201 | -8.3664 | -3.1124 | 0.62934 | -11.1402 | -7.011 | 0.69557 | -11.3387 | -7.8868 | 0.49409 | -8.6381 | -4.268 | 0.74336 | -11.1351 | -8.2774 | 0.74297 | -11.1525 | -8.2859 | 0.7612 | -11.3136 | -8.6119 | 0.76372 | -11.0492 | -8.4385 | 0.75005 | -11.2 | -8.4005 | 0.66499 | -9.94 | -6.61 | 0.75827 | -7.4815 | -5.673 | 0.54434 | -8.4403 | -4.5944 | 0.66756 | -10.0227 | -6.6908 | 0.27981 | -7.9808 | -2.2332 | 0.70094 | -10.7892 | -7.5626 | 0.7384 | -10.474 | -7.734 | 0.74039 | -10.3315 | -7.6494 | 0.76609 | -10.4069 | -7.9726 | 0.76641 | -10.404 | -7.9737 | 0.756 | -10.5647 | -7.987
1902-04-27 12:00 | 5:41 | -7.7993 | -1.8488 | 0.70941 | -10.9653 | -7.7789 | 0.65416 | -10.2839 | -6.7273 | 0.70767 | -11.1402 | -7.8836 | 0.39259 | -7.9172 | -3.1082 | 0.6445 | -10.9422 | -7.0522 | 0.70386 | -11.2409 | -7.912 | 0.49762 | -8.644 | -4.3014 | 0.7435 | -11.1431 | -8.2849 | 0.7463 | -11.1164 | -8.2961 | 0.75783 | -11.3369 | -8.5914 | 0.75426 | -11.1425 | -8.4044 | 0.74761 | -11.2253 | -8.3922 | 0.6659 | -9.875 | -6.5757 | 0.75529 | -7.5092 | -5.6716 | 0.55306 | -8.362 | -4.6247 | 0.68254 | -9.8871 | -6.7483 | 0.27401 | -8.1409 | -2.2307 | 0.70043 | -10.7785 | -7.5495 | 0.74034 | -10.4562 | -7.7412 | 0.72925 | -10.4667 | -7.6328 | 0.74914 | -10.5931 | -7.9356 | 0.74903 | -10.6152 | -7.9511 | 0.75662 | -10.5447 | -7.9783
1902-04-27 18:00 | 5:30 | -8.0574 | -1.8468 | 0.68085 | -11.2611 | -7.6671 | 0.64732 | -10.3684 | -6.7116 | 0.73635 | -10.8301 | -7.9747 | 0.38352 | -8.2424 | -3.1611 | 0.63631 | -11.0799 | -7.0503 | 0.71508 | -11.1135 | -7.9471 | 0.49907 | -8.5916 | -4.2878 | 0.74484 | -11.1229 | -8.2848 | 0.74894 | -11.0705 | -8.2911 | 0.76431 | -11.2612 | -8.6071 | 0.7583 | -11.0699 | -8.3943 | 0.74229 | -11.2944 | -8.3837 | 0.65705 | -9.9464 | -6.5353 | 0.76326 | -7.4396 | -5.6784 | 0.56206 | -8.2868 | -4.6577 | 0.68278 | -9.8441 | -6.7214 | 0.27837 | -8.0186 | -2.2321 | 0.71568 | -10.596 | -7.5833 | 0.71934 | -10.6996 | -7.6967 | 0.72467 | -10.516 | -7.6207 | 0.75237 | -10.5678 | -7.9509 | 0.74509 | -10.6334 | -7.9229 | 0.74173 | -10.7076 | -7.9422
1902-04-28 | 5:26 | -8.1573 | -1.8462 | 0.68217 | -11.2508 | -7.6749 | 0.65583 | -10.2681 | -6.7341 | 0.71533 | -11.0737 | -7.9213 | 0.37732 | -8.3711 | -3.1586 | 0.64117 | -11.0066 | -7.0571 | 0.70478 | -11.2333 | -7.917 | 0.50193 | -8.6436 | -4.3385 | 0.7356 | -11.2404 | -8.2685 | 0.74958 | -11.064 | -8.2934 | 0.75946 | -11.3286 | -8.6036 | 0.74421 | -11.2554 | -8.3764 | 0.75856 | -11.0992 | -8.4194 | 0.67994 | -9.6723 | -6.5766 | 0.74248 | -7.6149 | -5.6539 | 0.56776 | -8.1934 | -4.6519 | 0.68589 | -9.8056 | -6.7256 | 0.27503 | -8.0975 | -2.2271 | 0.72139 | -10.5297 | -7.596 | 0.71889 | -10.696 | -7.6893 | 0.72338 | -10.5267 | -7.6148 | 0.73852 | -10.7163 | -7.9142 | 0.75319 | -10.5605 | -7.9541 | 0.75831 | -10.5237 | -7.9802
1902-04-28 06:00 | 5:36 | -7.8973 | -1.8452 | 0.68027 | -11.2709 | -7.6673 | 0.65997 | -10.1602 | -6.7054 | 0.71211 | -11.1079 | -7.91 | 0.38647 | -8.2088 | -3.1724 | 0.63794 | -11.0672 | -7.0602 | 0.71158 | -11.1786 | -7.9544 | 0.5076 | -8.5403 | -4.335 | 0.73179 | -11.2875 | -8.26 | 0.75038 | -11.0541 | -8.2947 | 0.75342 | -11.4127 | -8.5985 | 0.77347 | -10.8921 | -8.4248 | 0.75105 | -11.1986 | -8.4107 | 0.65615 | -9.9482 | -6.5275 | 0.74996 | -7.5566 | -5.6672 | 0.57444 | -8.1327 | -4.6717 | 0.6863 | -9.875 | -6.7772 | 0.28778 | -7.7484 | -2.2299 | 0.69807 | -10.8237 | -7.5557 | 0.72756 | -10.6233 | -7.7291 | 0.72925 | -10.4732 | -7.6376 | 0.73268 | -10.7807 | -7.8988 | 0.75655 | -10.5321 | -7.9681 | 0.77213 | -10.3936 | -8.0253
1902-04-28 12:00 | 5:27 | -8.1107 | -1.8438 | 0.67641 | -11.3108 | -7.6507 | 0.65941 | -10.1989 | -6.7253 | 0.72921 | -10.9065 | -7.9531 | 0.40063 | -7.9172 | -3.1719 | 0.6563 | -10.7941 | -7.0842 | 0.70476 | -11.2384 | -7.9204 | 0.51326 | -8.3323 | -4.2767 | 0.75703 | -10.9744 | -8.308 | 0.76076 | -10.9234 | -8.3101 | 0.76967 | -11.1967 | -8.6177 | 0.74299 | -11.3004 | -8.3961 | 0.7468 | -11.2359 | -8.391 | 0.64661 | -10.0937 | -6.5267 | 0.75874 | -7.4786 | -5.6743 | 0.57577 | -8.11 | -4.6695 | 0.69986 | -9.6945 | -6.7848 | 0.27835 | -8.0153 | -2.2311 | 0.71935 | -10.5462 | -7.5865 | 0.72362 | -10.6574 | -7.7119 | 0.71732 | -10.6009 | -7.6043 | 0.75663 | -10.5062 | -7.9493 | 0.75149 | -10.5829 | -7.9529 | 0.75157 | -10.6143 | -7.9774
1902-04-28 18:00 | 5:37 | -7.895 | -1.8488 | 0.7037 | -11.0167 | -7.7525 | 0.64665 | -10.4026 | -6.7268 | 0.73309 | -10.8649 | -7.965 | 0.39743 | -7.967 | -3.1663 | 0.63433 | -11.0738 | -7.0245 | 0.69537 | -11.2936 | -7.8532 | 0.5156 | -8.4292 | -4.3461 | 0.74599 | -11.1084 | -8.2867 | 0.74146 | -11.1749 | -8.2857 | 0.77054 | -11.1885 | -8.6212 | 0.74946 | -11.1937 | -8.3893 | 0.75091 | -11.2008 | -8.4108 | 0.68392 | -9.5558 | -6.5353 | 0.74723 | -7.5716 | -5.6578 | 0.55742 | -8.3129 | -4.6338 | 0.68762 | -9.8607 | -6.7804 | 0.27343 | -8.1527 | -2.2292 | 0.70172 | -10.7623 | -7.5521 | 0.73944 | -10.4717 | -7.7432 | 0.73029 | -10.4395 | -7.6239 | 0.75132 | -10.5552 | -7.9304 | 0.76056 | -10.4706 | -7.9635 | 0.76478 | -10.4622 | -8.0013
1902-04-29 | 5:23 | -8.2271 | -1.8443 | 0.70596 | -11.0053 | -7.7692 | 0.65351 | -10.3303 | -6.7509 | 0.72246 | -10.978 | -7.9312 | 0.38527 | -8.2514 | -3.179 | 0.64371 | -10.9832 | -7.07 | 0.69574 | -11.3442 | -7.8926 | 0.50242 | -8.6166 | -4.3291 | 0.7621 | -10.8877 | -8.2976 | 0.75652 | -10.9722 | -8.3007 | 0.77131 | -11.1616 | -8.609 | 0.7762 | -10.8554 | -8.426 | 0.75381 | -11.1547 | -8.4085 | 0.62562 | -10.1831 | -6.3708 | 0.74861 | -7.5638 | -5.6623 | 0.56671 | -8.2033 | -4.6489 | 0.67748 | -9.9257 | -6.7245 | 0.28522 | -7.827 | -2.2324 | 0.69886 | -10.8038 | -7.5504 | 0.71847 | -10.7023 | -7.6893 | 0.72775 | -10.4664 | -7.6169 | 0.75169 | -10.5575 | -7.9359 | 0.75352 | -10.5433 | -7.9446 | 0.75582 | -10.5581 | -7.9799
1902-04-29 06:00 | 5:36 | -7.907 | -1.8457 | 0.68009 | -11.2707 | -7.6651 | 0.64081 | -10.4605 | -6.7032 | 0.71805 | -11.037 | -7.9251 | 0.37933 | -8.3478 | -3.1666 | 0.64662 | -10.9144 | -7.0574 | 0.69809 | -11.3125 | -7.8971 | 0.5095 | -8.5229 | -4.3424 | 0.75553 | -10.968 | -8.2867 | 0.75168 | -11.0406 | -8.299 | 0.74656 | -11.4926 | -8.58 | 0.76034 | -11.0322 | -8.3882 | 0.73883 | -11.3269 | -8.3687 | 0.64865 | -9.7558 | -6.3281 | 0.75154 | -7.5325 | -5.661 | 0.55087 | -8.4114 | -4.6336 | 0.66708 | -10.0566 | -6.7086 | 0.28276 | -7.8816 | -2.2286 | 0.69358 | -10.8757 | -7.5431 | 0.72775 | -10.607 | -7.7192 | 0.72474 | -10.5148 | -7.6205 | 0.74399 | -10.6299 | -7.9085 | 0.75339 | -10.5512 | -7.9492 | 0.75993 | -10.519 | -7.9936
1902-04-29 12:00 | 5:34 | -7.964 | -1.8445 | 0.7023 | -11.0316 | -7.7475 | 0.66484 | -10.1615 | -6.7558 | 0.73549 | -10.836 | -7.9698 | 0.37805 | -8.3643 | -3.1622 | 0.63118 | -11.1308 | -7.0256 | 0.70435 | -11.2354 | -7.9137 | 0.51763 | -8.2745 | -4.2831 | 0.7506 | -11.0309 | -8.2797 | 0.75599 | -10.9763 | -8.298 | 0.76595 | -11.2569 | -8.6222 | 0.75504 | -11.0813 | -8.3669 | 0.74045 | -11.3152 | -8.3783 | 0.64639 | -10.0061 | -6.4678 | 0.75663 | -7.4936 | -5.6699 | 0.56056 | -8.3073 | -4.6567 | 0.67351 | -9.9633 | -6.7104 | 0.27893 | -7.9729 | -2.2239 | 0.70143 | -10.7725 | -7.5561 | 0.73247 | -10.5689 | -7.7414 | 0.72279 | -10.5311 | -7.6118 | 0.75368 | -10.5287 | -7.9352 | 0.74705 | -10.6183 | -7.9324 | 0.7633 | -10.4819 | -8.0008
1902-04-29 18:00 | 5:22 | -8.2249 | -1.8404 | 0.72659 | -10.6931 | -7.7695 | 0.65698 | -10.2444 | -6.7303 | 0.73424 | -10.8621 | -7.9754 | 0.37819 | -8.3688 | -3.165 | 0.63223 | -11.1121 | -7.0253 | 0.71806 | -11.085 | -7.9596 | 0.49924 | -8.5591 | -4.273 | 0.74483 | -11.1199 | -8.2824 | 0.7504 | -11.0474 | -8.29 | 0.77063 | -11.1891 | -8.6226 | 0.75203 | -11.1277 | -8.3683 | 0.73433 | -11.3877 | -8.3623 | 0.66811 | -9.7485 | -6.513 | 0.74488 | -7.5998 | -5.661 | 0.56464 | -8.231 | -4.6475 | 0.68351 | -9.8542 | -6.7354 | 0.28014 | -7.9402 | -2.2243 | 0.70992 | -10.6843 | -7.5849 | 0.71972 | -10.7087 | -7.7073 | 0.74067 | -10.3161 | -7.6408 | 0.75437 | -10.5227 | -7.938 | 0.74598 | -10.6404 | -7.9375 | 0.75991 | -10.527 | -7.9995
1902-04-30 | 5:38 | -7.8409 | -1.843 | 0.72703 | -10.7155 | -7.7905 | 0.64863 | -10.363 | -6.7218 | 0.7263 | -10.9406 | -7.9462 | 0.38679 | -8.1933 | -3.1691 | 0.63149 | -11.107 | -7.014 | 0.71686 | -11.0932 | -7.9523 | 0.52154 | -8.2993 | -4.3285 | 0.73899 | -11.18 | -8.262 | 0.74654 | -11.1066 | -8.2915 | 0.74755 | -11.4765 | -8.5792 | 0.74553 | -11.2176 | -8.3631 | 0.75294 | -11.1587 | -8.4018 | 0.65603 | -9.9481 | -6.5263 | 0.76323 | -7.4363 | -5.6756 | 0.5666 | -8.2367 | -4.6669 | 0.67634 | -9.9475 | -6.7279 | 0.28042 | -7.9371 | -2.2257 | 0.71923 | -10.5546 | -7.5911 | 0.71704 | -10.7185 | -7.6856 | 0.72919 | -10.4629 | -7.6294 | 0.73587 | -10.7341 | -7.8989 | 0.7707 | -10.3568 | -7.982 | 0.7536 | -10.5771 | -7.9709
1902-04-30 06:00 | 5:35 | -7.9416 | -1.8463 | 0.68796 | -11.196 | -7.7023 | 0.64188 | -10.3924 | -6.6707 | 0.73881 | -10.7951 | -7.9755 | 0.39086 | -8.0753 | -3.1563 | 0.65334 | -10.7839 | -7.0455 | 0.71503 | -11.1253 | -7.9549 | 0.50804 | -8.4848 | -4.3106 | 0.74019 | -11.1758 | -8.2722 | 0.75341 | -11.0174 | -8.3007 | 0.76607 | -11.2466 | -8.6157 | 0.75272 | -11.1246 | -8.3737 | 0.7397 | -11.3233 | -8.3758 | 0.65099 | -9.9834 | -6.4991 | 0.75539 | -7.5081 | -5.6715 | 0.55239 | -8.3787 | -4.6283 | 0.6952 | -9.7142 | -6.7533 | 0.27466 | -8.0837 | -2.2203 | 0.70321 | -10.7537 | -7.5621 | 0.7247 | -10.6307 | -7.7041 | 0.72594 | -10.4936 | -7.6177 | 0.75891 | -10.4771 | -7.9511 | 0.74544 | -10.631 | -7.9248 | 0.76135 | -10.5144 | -8.0051
1902-04-30 12:00 | 5:36 | -7.9019 | -1.8442 | 0.68856 | -11.186 | -7.7022 | 0.66955 | -9.998 | -6.6942 | 0.70416 | -11.1815 | -7.8735 | 0.38708 | -8.1643 | -3.1602 | 0.62429 | -11.2219 | -7.0058 | 0.70535 | -11.244 | -7.9309 | 0.52499 | -8.2434 | -4.3277 | 0.7396 | -11.1862 | -8.2733 | 0.75827 | -10.952 | -8.3045 | 0.76979 | -11.1967 | -8.6191 | 0.75226 | -11.1411 | -8.381 | 0.7429 | -11.2957 | -8.3916 | 0.65604 | -9.919 | -6.5073 | 0.75362 | -7.5235 | -5.6699 | 0.55072 | -8.3901 | -4.6206 | 0.68785 | -9.8188 | -6.7539 | 0.28072 | -7.896 | -2.2166 | 0.71635 | -10.6012 | -7.5942 | 0.73475 | -10.5174 | -7.7277 | 0.72737 | -10.4698 | -7.6154 | 0.75646 | -10.5132 | -7.9527 | 0.75049 | -10.5827 | -7.9422 | 0.75998 | -10.51 | -7.9873
1902-04-30 18:00 | 5:28 | -8.0926 | -1.8409 | 0.68869 | -11.1775 | -7.6978 | 0.6285 | -10.6105 | -6.6686 | 0.71618 | -11.0584 | -7.9199 | 0.38019 | -8.2702 | -3.1442 | 0.63761 | -11.041 | -7.0398 | 0.72894 | -10.9551 | -7.9857 | 0.52628 | -8.1238 | -4.2754 | 0.74728 | -11.0868 | -8.285 | 0.75191 | -11.0346 | -8.297 | 0.76462 | -11.2648 | -8.6133 | 0.75642 | -11.0656 | -8.3703 | 0.75704 | -11.1054 | -8.4072 | 0.64841 | -10.0625 | -6.5246 | 0.75734 | -7.4843 | -5.6682 | 0.55452 | -8.3286 | -4.6184 | 0.67092 | -10.0509 | -6.7434 | 0.27578 | -8.0494 | -2.2198 | 0.7055 | -10.7239 | -7.5657 | 0.73417 | -10.5297 | -7.7306 | 0.75153 | -10.1633 | -7.638 | 0.75449 | -10.516 | -7.9342 | 0.75871 | -10.499 | -7.9657 | 0.76506 | -10.4687 | -8.0091
1902-05-01 | 5:38 | -7.8395 | -1.8418 | 0.67738 | -11.2823 | -7.6424 | 0.65813 | -10.1856 | -6.7035 | 0.71374 | -11.0845 | -7.9115 | 0.37944 | -8.3366 | -3.1632 | 0.63271 | -11.0954 | -7.0202 | 0.71235 | -11.1456 | -7.9396 | 0.51211 | -8.3614 | -4.2819 | 0.75102 | -11.035 | -8.2875 | 0.74299 | -11.1305 | -8.2698 | 0.7635 | -11.2767 | -8.6098 | 0.76146 | -11.0141 | -8.3869 | 0.75574 | -11.1202 | -8.404 | 0.64435 | -10.156 | -6.544 | 0.74728 | -7.564 | -5.6524 | 0.5638 | -8.2632 | -4.6588 | 0.6903 | -9.7974 | -6.7632 | 0.28079 | -7.9094 | -2.2209 | 0.69852 | -10.8165 | -7.5556 | 0.73415 | -10.5332 | -7.7329 | 0.72996 | -10.4375 | -7.619 | 0.74535 | -10.6156 | -7.9124 | 0.76291 | -10.4554 | -7.9765 | 0.7707 | -10.3874 | -8.0056
1902-05-01 06:00 | 5:32 | -7.9818 | -1.8428 | 0.69601 | -11.0458 | -7.688 | 0.65281 | -10.3295 | -6.7431 | 0.73233 | -10.864 | -7.956 | 0.37974 | -8.2881 | -3.1473 | 0.63824 | -11.022 | -7.0347 | 0.72658 | -10.9925 | -7.987 | 0.48953 | -8.8354 | -4.3252 | 0.74524 | -11.1027 | -8.2742 | 0.74677 | -11.0966 | -8.2866 | 0.7696 | -11.1835 | -8.6069 | 0.74381 | -11.2472 | -8.3657 | 0.74117 | -11.2932 | -8.3702 | 0.66754 | -9.8918 | -6.6032 | 0.73947 | -7.6289 | -5.6414 | 0.55702 | -8.3109 | -4.6294 | 0.68805 | -9.8329 | -6.7655 | 0.28187 | -7.8708 | -2.2186 | 0.71417 | -10.6184 | -7.5834 | 0.74599 | -10.3721 | -7.7374 | 0.71933 | -10.5734 | -7.6058 | 0.74952 | -10.5656 | -7.9191 | 0.75907 | -10.4906 | -7.9631 | 0.76664 | -10.4387 | -8.0027
1902-05-01 12:00 | 5:38 | -7.8552 | -1.8427 | 0.7145 | -10.8893 | -7.7804 | 0.6432 | -10.4341 | -6.7112 | 0.70571 | -11.1651 | -7.8793 | 0.38467 | -8.2577 | -3.1765 | 0.6458 | -10.8922 | -7.0342 | 0.70456 | -11.2535 | -7.9287 | 0.5196 | -8.2004 | -4.261 | 0.74459 | -11.1099 | -8.2723 | 0.74531 | -11.1122 | -8.282 | 0.76584 | -11.2404 | -8.6083 | 0.75662 | -11.0944 | -8.3942 | 0.75473 | -11.149 | -8.4144 | 0.68638 | -9.3737 | -6.4339 | 0.76072 | -7.4598 | -5.6748 | 0.5609 | -8.2736 | -4.6407 | 0.67705 | -9.9292 | -6.7226 | 0.27835 | -7.9707 | -2.2187 | 0.7192 | -10.5442 | -7.5834 | 0.71921 | -10.6845 | -7.6844 | 0.72155 | -10.5451 | -7.6089 | 0.75773 | -10.4824 | -7.9429 | 0.7629 | -10.4404 | -7.9649 | 0.76703 | -10.422 | -7.994
1902-05-01 18:00 | 5:31 | -8.0143 | -1.8423 | 0.67313 | -11.3484 | -7.6389 | 0.64134 | -10.447 | -6.7001 | 0.71475 | -11.0708 | -7.9128 | 0.3727 | -8.4845 | -3.1622 | 0.64438 | -10.9421 | -7.0508 | 0.72196 | -11.0308 | -7.9637 | 0.49025 | -8.6865 | -4.2585 | 0.75468 | -10.9911 | -8.2947 | 0.75478 | -10.9897 | -8.2948 | 0.77088 | -11.1613 | -8.604 | 0.75379 | -11.1332 | -8.3921 | 0.74871 | -11.2284 | -8.4068 | 0.66802 | -9.8318 | -6.5679 | 0.76067 | -7.4557 | -5.6714 | 0.56765 | -8.1749 | -4.6405 | 0.67746 | -9.8941 | -6.7028 | 0.27567 | -8.0578 | -2.2213 | 0.71472 | -10.6071 | -7.5811 | 0.75486 | -10.2413 | -7.7307 | 0.72147 | -10.5413 | -7.6052 | 0.75654 | -10.5107 | -7.9518 | 0.74433 | -10.6228 | -7.9069 | 0.77271 | -10.3515 | -7.9987
1902-05-02 | 5:33 | -7.9787 | -1.8428 | 0.70225 | -11.0465 | -7.7574 | 0.63995 | -10.3785 | -6.6418 | 0.71707 | -11.0063 | -7.8922 | 0.38737 | -8.1913 | -3.173 | 0.61397 | -11.3291 | -6.9557 | 0.71188 | -11.1615 | -7.9457 | 0.51053 | -8.3184 | -4.2468 | 0.73928 | -11.1816 | -8.2664 | 0.73986 | -11.1813 | -8.2727 | 0.76744 | -11.2185 | -8.6096 | 0.76565 | -10.9872 | -8.4123 | 0.73799 | -11.3393 | -8.3683 | 0.67007 | -9.8122 | -6.5749 | 0.74634 | -7.5622 | -5.644 | 0.57312 | -8.1285 | -4.6586 | 0.67652 | -9.9257 | -6.7149 | 0.28121 | -7.8779 | -2.2153 | 0.69184 | -10.8729 | -7.5223 | 0.72949 | -10.5598 | -7.7032 | 0.73635 | -10.3392 | -7.6133 | 0.74991 | -10.58 | -7.934 | 0.75668 | -10.5084 | -7.9515 | 0.75106 | -10.5814 | -7.9473
1902-05-02 06:00 | 5:29 | -8.0652 | -1.8414 | 0.68975 | -11.1844 | -7.7145 | 0.65887 | -10.2486 | -6.7525 | 0.73218 | -10.866 | -7.9559 | 0.38533 | -8.2374 | -3.1741 | 0.63578 | -11.0471 | -7.0235 | 0.71032 | -11.1637 | -7.9298 | 0.51992 | -8.2236 | -4.2757 | 0.75218 | -11.0159 | -8.2859 | 0.74349 | -11.1299 | -8.275 | 0.7521 | -11.4183 | -8.5877 | 0.7646 | -10.994 | -8.406 | 0.75971 | -11.0737 | -8.4128 | 0.66813 | -9.828 | -6.5664 | 0.74892 | -7.5531 | -5.6567 | 0.5532 | -8.3604 | -4.625 | 0.67899 | -9.877 | -6.7064 | 0.27747 | -7.9855 | -2.2157 | 0.70229 | -10.7623 | -7.5582 | 0.72349 | -10.6242 | -7.6864 | 0.72437 | -10.503 | -7.608 | 0.75567 | -10.502 | -7.9361 | 0.75623 | -10.5249 | -7.9593 | 0.76768 | -10.4206 | -7.9996
1902-05-02 12:00 | 5:33 | -7.9657 | -1.8411 | 0.69981 | -11.074 | -7.7496 | 0.65419 | -10.2913 | -6.7325 | 0.72239 | -10.9815 | -7.933 | 0.3782 | -8.3634 | -3.1631 | 0.62797 | -11.1511 | -7.0025 | 0.71507 | -11.1091 | -7.9438 | 0.49258 | -8.5881 | -4.2303 | 0.75333 | -11.0038 | -8.2896 | 0.74651 | -11.0988 | -8.2854 | 0.75813 | -11.3329 | -8.5919 | 0.76591 | -10.9663 | -8.3992 | 0.74871 | -11.2141 | -8.3961 | 0.65031 | -10.1243 | -6.5839 | 0.74057 | -7.6171 | -5.641 | 0.55129 | -8.3674 | -4.6128 | 0.68407 | -9.8023 | -6.7054 | 0.27072 | -8.1549 | -2.2077 | 0.71419 | -10.6123 | -7.5792 | 0.7352 | -10.4939 | -7.7151 | 0.72316 | -10.5174 | -7.6058 | 0.75485 | -10.5085 | -7.9324 | 0.76285 | -10.4555 | -7.976 | 0.76949 | -10.3884 | -7.9938
1902-05-02 18:00 | 5:34 | -7.9444 | -1.8435 | 0.70292 | -11.0483 | -7.7661 | 0.65372 | -10.2878 | -6.7254 | 0.72101 | -11.0009 | -7.9318 | 0.37096 | -8.4272 | -3.1261 | 0.64334 | -10.9388 | -7.0373 | 0.7142 | -11.1385 | -7.9551 | 0.52573 | -8.1605 | -4.2902 | 0.746 | -11.1003 | -8.2809 | 0.74693 | -11.0834 | -8.2785 | 0.75814 | -11.3356 | -8.594 | 0.7474 | -11.2076 | -8.3766 | 0.74867 | -11.2245 | -8.4034 | 0.66308 | -9.9065 | -6.5688 | 0.7471 | -7.5755 | -5.6597 | 0.55557 | -8.3394 | -4.6331 | 0.67671 | -9.9268 | -6.7176 | 0.27987 | -7.9047 | -2.2123 | 0.71306 | -10.6179 | -7.5712 | 0.71884 | -10.682 | -7.6787 | 0.72509 | -10.5014 | -7.6145 | 0.76442 | -10.394 | -7.9454 | 0.75574 | -10.5282 | -7.9565 | 0.76763 | -10.4229 | -8.0009
1902-05-03 | 5:34 | -7.9468 | -1.8445 | 0.66893 | -11.3894 | -7.6188 | 0.64916 | -10.3478 | -6.7174 | 0.72365 | -10.9768 | -7.9433 | 0.38851 | -8.1474 | -3.1654 | 0.6309 | -11.1047 | -7.006 | 0.69896 | -11.2981 | -7.8969 | 0.50112 | -8.5824 | -4.3008 | 0.74394 | -11.1221 | -8.2742 | 0.74124 | -11.1582 | -8.271 | 0.75514 | -11.3748 | -8.5895 | 0.74858 | -11.1901 | -8.3767 | 0.73915 | -11.3077 | -8.3581 | 0.65291 | -10.0627 | -6.57 | 0.75666 | -7.4909 | -5.6681 | 0.55124 | -8.3649 | -4.6111 | 0.68798 | -9.7516 | -6.7089 | 0.27809 | -7.9699 | -2.2164 | 0.70198 | -10.7561 | -7.5506 | 0.73411 | -10.5129 | -7.7176 | 0.71469 | -10.6061 | -7.5801 | 0.73497 | -10.7267 | -7.8839 | 0.75939 | -10.4839 | -7.9614 | 0.75011 | -10.6185 | -7.965
1902-05-03 06:00 | 5:38 | -7.8439 | -1.8425 | 0.70971 | -10.9691 | -7.7849 | 0.64823 | -10.3655 | -6.7192 | 0.72255 | -10.9826 | -7.9355 | 0.375 | -8.3968 | -3.1488 | 0.64832 | -10.8762 | -7.0512 | 0.70849 | -11.1985 | -7.934 | 0.52212 | -8.2604 | -4.313 | 0.73959 | -11.1781 | -8.2672 | 0.75074 | -11.0413 | -8.2892 | 0.75139 | -11.4197 | -8.5807 | 0.75541 | -11.1113 | -8.3936 | 0.74791 | -11.2215 | -8.3926 | 0.66957 | -9.8726 | -6.6104 | 0.74985 | -7.5535 | -5.6639 | 0.55272 | -8.3658 | -4.624 | 0.67327 | -9.9603 | -6.7059 | 0.28006 | -7.9144 | -2.2165 | 0.71291 | -10.6217 | -7.5723 | 0.73397 | -10.5165 | -7.7188 | 0.71945 | -10.5739 | -7.6074 | 0.7708 | -10.3082 | -7.9455 | 0.76995 | -10.3647 | -7.9803 | 0.75449 | -10.5434 | -7.9549
1902-05-03 12:00 | 5:35 | -7.925 | -1.8447 | 0.70122 | -11.053 | -7.7505 | 0.657 | -10.2479 | -6.7328 | 0.70683 | -11.1586 | -7.8873 | 0.39837 | -7.8976 | -3.1462 | 0.6291 | -11.124 | -6.9981 | 0.71408 | -11.1271 | -7.9456 | 0.51019 | -8.4905 | -4.3317 | 0.73906 | -11.185 | -8.2664 | 0.74957 | -11.057 | -8.288 | 0.76621 | -11.2336 | -8.6073 | 0.76045 | -11.0543 | -8.4063 | 0.75063 | -11.1963 | -8.4042 | 0.66015 | -9.9936 | -6.5973 | 0.74631 | -7.5841 | -5.6601 | 0.55303 | -8.3673 | -4.6273 | 0.68276 | -9.8391 | -6.7177 | 0.27601 | -8.0253 | -2.2151 | 0.71175 | -10.6551 | -7.5838 | 0.75107 | -10.2941 | -7.7316 | 0.72039 | -10.5567 | -7.6049 | 0.75262 | -10.5472 | -7.9381 | 0.74472 | -10.6295 | -7.916 | 0.76289 | -10.483 | -7.9974
1902-05-03 18:00 | 5:38 | -7.8587 | -1.8444 | 0.69339 | -11.1251 | -7.714 | 0.68082 | -9.7899 | -6.6652 | 0.71815 | -11.0194 | -7.9136 | 0.36889 | -8.5206 | -3.1432 | 0.63047 | -11.1156 | -7.008 | 0.71893 | -11.0528 | -7.9461 | 0.51954 | -8.3596 | -4.3431 | 0.73772 | -11.1908 | -8.2557 | 0.75097 | -11.0477 | -8.2965 | 0.77501 | -11.0967 | -8.6 | 0.76606 | -10.9761 | -8.4084 | 0.75866 | -11.0999 | -8.421 | 0.65219 | -9.9821 | -6.5103 | 0.75803 | -7.4815 | -5.6712 | 0.5556 | -8.3284 | -4.6273 | 0.66864 | -10.0199 | -6.6997 | 0.27975 | -7.9204 | -2.2158 | 0.69861 | -10.8126 | -7.5538 | 0.731 | -10.5276 | -7.6956 | 0.71968 | -10.5633 | -7.6022 | 0.75166 | -10.5716 | -7.9463 | 0.74567 | -10.6233 | -7.9215 | 0.76402 | -10.4743 | -8.0026
1902-05-04 | 5:39 | -7.8249 | -1.8417 | 0.67704 | -11.2965 | -7.6482 | 0.65302 | -10.3082 | -6.7315 | 0.71022 | -11.1061 | -7.8878 | 0.37742 | -8.3471 | -3.1503 | 0.62163 | -11.215 | -6.9716 | 0.7148 | -11.1117 | -7.9427 | 0.50227 | -8.5162 | -4.2774 | 0.75843 | -10.932 | -8.2911 | 0.74391 | -11.1232 | -8.2746 | 0.74991 | -11.4299 | -8.5714 | 0.75874 | -11.0299 | -8.3688 | 0.74008 | -11.3022 | -8.3644 | 0.64804 | -10.013 | -6.4888 | 0.74263 | -7.5999 | -5.6439 | 0.57248 | -8.144 | -4.6623 | 0.65842 | -10.0362 | -6.608 | 0.27053 | -8.1745 | -2.2114 | 0.71623 | -10.5679 | -7.5691 | 0.7325 | -10.5206 | -7.7064 | 0.73545 | -10.372 | -7.6281 | 0.76262 | -10.4282 | -7.9527 | 0.74946 | -10.5808 | -7.9299 | 0.73583 | -10.7397 | -7.9026
1902-05-04 06:00 | 5:32 | -7.9887 | -1.8419 | 0.68477 | -11.23 | -7.69 | 0.65542 | -10.2487 | -6.7172 | 0.74307 | -10.7358 | -7.9775 | 0.36612 | -8.5335 | -3.1243 | 0.6322 | -11.0915 | -7.0121 | 0.70825 | -11.1955 | -7.9293 | 0.51531 | -8.5168 | -4.3887 | 0.74504 | -11.1096 | -8.2771 | 0.75361 | -10.9976 | -8.2879 | 0.77154 | -11.1483 | -8.6014 | 0.76272 | -10.9803 | -8.3749 | 0.73502 | -11.3702 | -8.3574 | 0.66103 | -9.9523 | -6.5788 | 0.72874 | -7.7023 | -5.6129 | 0.55966 | -8.2953 | -4.6425 | 0.68483 | -9.7394 | -6.6698 | 0.27158 | -8.1409 | -2.2109 | 0.7059 | -10.7047 | -7.5564 | 0.73792 | -10.4593 | -7.7182 | 0.73229 | -10.4059 | -7.6201 | 0.75572 | -10.4938 | -7.9304 | 0.7547 | -10.5078 | -7.9302 | 0.75822 | -10.5222 | -7.9781
1902-05-04 12:00 | 5:41 | -7.776 | -1.841 | 0.70047 | -11.0628 | -7.7492 | 0.67262 | -10.1368 | -6.8183 | 0.73018 | -10.8963 | -7.9562 | 0.38397 | -8.2006 | -3.1488 | 0.63681 | -11.0311 | -7.0248 | 0.7108 | -11.1566 | -7.9301 | 0.50438 | -8.4832 | -4.2788 | 0.75481 | -10.9776 | -8.2861 | 0.74093 | -11.1572 | -8.2667 | 0.7756 | -11.0936 | -8.6042 | 0.76684 | -10.934 | -8.3846 | 0.76445 | -11.0109 | -8.4173 | 0.65004 | -10.1026 | -6.5671 | 0.74786 | -7.5641 | -5.6569 | 0.55799 | -8.2991 | -4.6308 | 0.68534 | -9.8108 | -6.7238 | 0.28037 | -7.9071 | -2.2169 | 0.7186 | -10.5513 | -7.5822 | 0.73622 | -10.4701 | -7.7083 | 0.72283 | -10.5255 | -7.6082 | 0.75571 | -10.5031 | -7.9373 | 0.74076 | -10.6536 | -7.8918 | 0.75845 | -10.5176 | -7.9771
1902-05-04 18:00 | 5:33 | -7.9703 | -1.843 | 0.69146 | -11.1625 | -7.7184 | 0.66289 | -10.2338 | -6.7838 | 0.73747 | -10.7972 | -7.9626 | 0.38765 | -8.1189 | -3.1473 | 0.64052 | -10.9795 | -7.0327 | 0.71944 | -11.0642 | -7.96 | 0.49952 | -8.4428 | -4.2173 | 0.74772 | -11.0691 | -8.2766 | 0.76529 | -10.8487 | -8.3024 | 0.75042 | -11.4318 | -8.5786 | 0.7573 | -11.0841 | -8.3939 | 0.73933 | -11.3189 | -8.3684 | 0.66097 | -9.965 | -6.5866 | 0.76637 | -7.4078 | -5.6771 | 0.5588 | -8.2777 | -4.6256 | 0.67628 | -9.8907 | -6.6889 | 0.27688 | -7.9953 | -2.2138 | 0.71029 | -10.6584 | -7.5705 | 0.72016 | -10.6578 | -7.6754 | 0.72965 | -10.4386 | -7.6165 | 0.73509 | -10.7293 | -7.887 | 0.75959 | -10.4472 | -7.9356 | 0.75073 | -10.6007 | -7.9582
1902-05-05 | 5:36 | -7.9113 | -1.8442 | 0.71294 | -10.9244 | -7.7884 | 0.65812 | -10.335 | -6.8017 | 0.73198 | -10.8645 | -7.9526 | 0.37847 | -8.2821 | -3.1345 | 0.63949 | -10.977 | -7.0197 | 0.70669 | -11.2058 | -7.919 | 0.50078 | -8.4832 | -4.2482 | 0.73383 | -11.2462 | -8.2528 | 0.74533 | -11.097 | -8.2709 | 0.76772 | -11.2047 | -8.602 | 0.76882 | -10.9339 | -8.4062 | 0.75925 | -11.0749 | -8.4086 | 0.66503 | -9.858 | -6.5559 | 0.75171 | -7.526 | -5.6574 | 0.54451 | -8.4487 | -4.6005 | 0.67063 | -9.967 | -6.6842 | 0.278 | -7.9555 | -2.2116 | 0.70061 | -10.7723 | -7.5472 | 0.7285 | -10.5683 | -7.699 | 0.71773 | -10.5837 | -7.5962 | 0.757 | -10.4835 | -7.936 | 0.75875 | -10.4714 | -7.9452 | 0.74979 | -10.6047 | -7.9513
1902-05-05 06:00 | 5:34 | -7.952 | -1.8459 | 0.69541 | -11.0964 | -7.7165 | 0.65452 | -10.3001 | -6.7416 | 0.71566 | -11.0498 | -7.9079 | 0.38384 | -8.197 | -3.1463 | 0.63826 | -10.991 | -7.0151 | 0.70782 | -11.2044 | -7.9307 | 0.50838 | -8.4719 | -4.307 | 0.74821 | -11.0617 | -8.2765 | 0.75785 | -10.9417 | -8.2922 | 0.75847 | -11.3266 | -8.5909 | 0.75417 | -11.1007 | -8.3718 | 0.73921 | -11.3161 | -8.3649 | 0.66851 | -9.92 | -6.6316 | 0.74564 | -7.5791 | -5.6512 | 0.57055 | -8.1706 | -4.6618 | 0.67598 | -9.908 | -6.6977 | 0.28154 | -7.8516 | -2.2105 | 0.70291 | -10.7494 | -7.5558 | 0.74859 | -10.3352 | -7.7368 | 0.71678 | -10.5887 | -7.5898 | 0.74185 | -10.6514 | -7.9018 | 0.76135 | -10.4314 | -7.9419 | 0.76424 | -10.4591 | -7.9932
1902-05-05 12:00 | 5:26 | -8.1252 | -1.8401 | 0.70521 | -10.9926 | -7.7521 | 0.65383 | -10.3455 | -6.7642 | 0.72147 | -10.9876 | -7.9272 | 0.38143 | -8.1394 | -3.1046 | 0.62102 | -11.2322 | -6.9754 | 0.71292 | -11.1314 | -7.9358 | 0.51971 | -8.184 | -4.2533 | 0.74997 | -11.0416 | -8.2809 | 0.76004 | -10.9126 | -8.2941 | 0.76865 | -11.1825 | -8.5954 | 0.75928 | -11.0308 | -8.3755 | 0.74706 | -11.2306 | -8.3899 | 0.6645 | -10.0931 | -6.7069 | 0.75263 | -7.5229 | -5.6619 | 0.55427 | -8.3411 | -4.6233 | 0.68621 | -9.8206 | -6.739 | 0.27205 | -8.1193 | -2.2089 | 0.71056 | -10.6398 | -7.5601 | 0.72365 | -10.6276 | -7.6907 | 0.72445 | -10.5161 | -7.6184 | 0.75226 | -10.5489 | -7.9356 | 0.76018 | -10.4425 | -7.9382 | 0.75008 | -10.6167 | -7.9634
1902-05-05 18:00 | 5:47 | -7.638 | -1.8399 | 0.70317 | -11.0323 | -7.7576 | 0.65242 | -10.197 | -6.6528 | 0.7068 | -11.1537 | -7.8834 | 0.3778 | -8.2563 | -3.1192 | 0.63535 | -11.0499 | -7.0206 | 0.71452 | -11.1133 | -7.9407 | 0.51645 | -8.2722 | -4.2722 | 0.75755 | -10.9384 | -8.2864 | 0.74741 | -11.0776 | -8.2796 | 0.75479 | -11.3712 | -8.5829 | 0.75645 | -11.0896 | -8.3887 | 0.75244 | -11.1616 | -8.3984 | 0.67927 | -9.9482 | -6.7575 | 0.76032 | -7.4498 | -5.6643 | 0.55678 | -8.3229 | -4.634 | 0.67142 | -9.9661 | -6.6914 | 0.27622 | -7.985 | -2.2056 | 0.70524 | -10.7265 | -7.5647 | 0.71932 | -10.6755 | -7.6792 | 0.72932 | -10.4454 | -7.618 | 0.75142 | -10.5652 | -7.9388 | 0.76203 | -10.4484 | -7.962 | 0.76914 | -10.4049 | -8.0029
1902-05-06 | 5:31 | -7.9886 | -1.838 | 0.68969 | -11.1751 | -7.7074 | 0.66295 | -10.1325 | -6.7173 | 0.73049 | -10.901 | -7.9631 | 0.37016 | -8.3535 | -3.0921 | 0.63908 | -10.983 | -7.019 | 0.70704 | -11.2274 | -7.9382 | 0.50307 | -8.473 | -4.2625 | 0.74571 | -11.0989 | -8.2766 | 0.74416 | -11.1249 | -8.2787 | 0.75925 | -11.3105 | -8.5875 | 0.77016 | -10.9165 | -8.4075 | 0.75419 | -11.1519 | -8.4106 | 0.64256 | -9.9979 | -6.4243 | 0.75324 | -7.5274 | -5.6699 | 0.57297 | -8.1379 | -4.6628 | 0.6593 | -10.0925 | -6.654 | 0.2778 | -7.9508 | -2.2087 | 0.7062 | -10.7096 | -7.5632 | 0.71229 | -10.7584 | -7.6632 | 0.73189 | -10.4214 | -7.6273 | 0.7474 | -10.5946 | -7.9184 | 0.73065 | -10.7523 | -7.8562 | 0.75842 | -10.5288 | -7.9852
1902-05-06 06:00 | 5:35 | -7.9268 | -1.8423 | 0.69106 | -11.1859 | -7.7301 | 0.66336 | -10.0916 | -6.6944 | 0.71845 | -11.0206 | -7.9177 | 0.38678 | -8.0865 | -3.1277 | 0.62854 | -11.126 | -6.9932 | 0.70765 | -11.1995 | -7.9253 | 0.49825 | -8.5392 | -4.2547 | 0.75784 | -10.9305 | -8.2836 | 0.75069 | -11.0271 | -8.2779 | 0.75376 | -11.3863 | -8.5825 | 0.76957 | -10.8631 | -8.3599 | 0.74607 | -11.243 | -8.3881 | 0.65293 | -9.4707 | -6.1837 | 0.75196 | -7.5271 | -5.6601 | 0.55908 | -8.2943 | -4.6372 | 0.69395 | -9.747 | -6.7639 | 0.26667 | -8.2421 | -2.1979 | 0.68843 | -10.9184 | -7.5165 | 0.72724 | -10.6005 | -7.7091 | 0.74288 | -10.2701 | -7.6294 | 0.74874 | -10.5746 | -7.9176 | 0.75975 | -10.4711 | -7.9554 | 0.76154 | -10.4834 | -7.9836
1902-05-06 12:00 | 5:35 | -7.9065 | -1.8415 | 0.69642 | -11.1069 | -7.7351 | 0.6402 | -10.3348 | -6.6163 | 0.71062 | -11.1152 | -7.8987 | 0.36926 | -8.3196 | -3.0722 | 0.64727 | -10.8759 | -7.0396 | 0.72084 | -11.0399 | -7.9581 | 0.49234 | -8.5978 | -4.2331 | 0.75233 | -11.0045 | -8.279 | 0.76269 | -10.8761 | -8.2951 | 0.7574 | -11.3453 | -8.5929 | 0.75128 | -11.1229 | -8.3564 | 0.75258 | -11.1493 | -8.3908 | 0.60916 | -10.0388 | -6.1152 | 0.75201 | -7.5293 | -5.6621 | 0.5538 | -8.3469 | -4.6225 | 0.6824 | -9.8719 | -6.7366 | 0.2873 | -7.6725 | -2.2043 | 0.71882 | -10.5552 | -7.5873 | 0.73075 | -10.56 | -7.7168 | 0.72922 | -10.4381 | -7.6117 | 0.75833 | -10.4682 | -7.9383 | 0.75438 | -10.4933 | -7.9159 | 0.7591 | -10.5163 | -7.9829
1902-05-06 18:00 | 5:31 | -7.9872 | -1.8386 | 0.69992 | -11.0906 | -7.7626 | 0.62913 | -10.5197 | -6.6182 | 0.72113 | -10.9858 | -7.9223 | 0.36945 | -8.4653 | -3.1275 | 0.63409 | -11.0584 | -7.0121 | 0.70393 | -11.2639 | -7.9291 | 0.49594 | -8.611 | -4.2705 | 0.74744 | -11.0704 | -8.2745 | 0.75348 | -11.0018 | -8.2896 | 0.76682 | -11.224 | -8.6068 | 0.75489 | -11.0916 | -8.3729 | 0.73754 | -11.3312 | -8.3572 | 0.62543 | -9.544 | -5.9691 | 0.75577 | -7.5008 | -5.6689 | 0.56312 | -8.2449 | -4.6428 | 0.67677 | -9.9167 | -6.7113 | 0.27776 | -7.9409 | -2.2057 | 0.71247 | -10.6316 | -7.5747 | 0.72851 | -10.5456 | -7.6826 | 0.74468 | -10.2589 | -7.6396 | 0.7444 | -10.6499 | -7.9278 | 0.76965 | -10.364 | -7.9766 | 0.76094 | -10.5096 | -7.9972
1902-05-07 | 5:35 | -7.898 | -1.8395 | 0.70664 | -10.962 | -7.7463 | 0.63971 | -10.4013 | -6.6538 | 0.71255 | -11.0859 | -7.8993 | 0.381 | -8.2208 | -3.1321 | 0.64122 | -10.939 | -7.0143 | 0.72431 | -11.0129 | -7.9767 | 0.50699 | -8.4957 | -4.3073 | 0.74728 | -11.0841 | -8.2829 | 0.75074 | -11.0481 | -8.2942 | 0.76928 | -11.188 | -8.6067 | 0.76902 | -10.9348 | -8.409 | 0.75948 | -11.09 | -8.4226 | 0.60349 | -9.8788 | -5.9617 | 0.75459 | -7.5098 | -5.6668 | 0.55183 | -8.3858 | -4.6276 | 0.67096 | -10.0027 | -6.7114 | 0.27624 | -7.9883 | -2.2067 | 0.71306 | -10.6165 | -7.5702 | 0.72493 | -10.6042 | -7.6873 | 0.73487 | -10.3869 | -7.633 | 0.75446 | -10.5383 | -7.9507 | 0.76552 | -10.418 | -7.9752 | 0.76489 | -10.4685 | -8.0073
1902-05-07 06:00 | 5:18 | -8.2735 | -1.8284 | 0.6835 | -11.2589 | -7.6955 | 0.65538 | -10.2214 | -6.6989 | 0.69842 | -11.2355 | -7.8471 | 0.37384 | -8.3659 | -3.1275 | 0.64485 | -10.8663 | -7.0071 | 0.70658 | -11.2197 | -7.9277 | 0.51724 | -8.2805 | -4.283 | 0.75602 | -10.9596 | -8.2857 | 0.75834 | -10.9404 | -8.2966 | 0.75885 | -11.3189 | -8.5894 | 0.76343 | -10.9694 | -8.3743 | 0.7511 | -11.1768 | -8.3949 | 0.62272 | -9.6243 | -5.9932 | 0.75428 | -7.505 | -5.6609 | 0.55657 | -8.3235 | -4.6326 | 0.67213 | -9.9258 | -6.6714 | 0.27986 | -7.8943 | -2.2093 | 0.71126 | -10.6365 | -7.5653 | 0.72047 | -10.6658 | -7.6844 | 0.72642 | -10.4884 | -7.6189 | 0.7552 | -10.5148 | -7.9408 | 0.75698 | -10.4905 | -7.9411 | 0.75126 | -10.5996 | -7.963
1902-05-07 12:00 | 5:44 | -7.6769 | -1.8364 | 0.69597 | -11.1189 | -7.7384 | 0.62454 | -10.4956 | -6.5549 | 0.71639 | -11.051 | -7.9168 | 0.37779 | -8.3012 | -3.1362 | 0.61508 | -11.3064 | -6.9544 | 0.7195 | -11.0528 | -7.9525 | 0.50188 | -8.4206 | -4.2261 | 0.74908 | -11.0473 | -8.2753 | 0.73847 | -11.163 | -8.2436 | 0.76478 | -11.2387 | -8.5951 | 0.75976 | -11.0169 | -8.3702 | 0.75421 | -11.1406 | -8.4023 | 0.64295 | -9.5042 | -6.1108 | 0.75029 | -7.5281 | -5.6483 | 0.55192 | -8.378 | -4.624 | 0.69256 | -9.6754 | -6.7008 | 0.27988 | -7.8801 | -2.2055 | 0.71535 | -10.5735 | -7.5638 | 0.73576 | -10.4921 | -7.7197 | 0.7344 | -10.3791 | -7.6225 | 0.75223 | -10.5448 | -7.9321 | 0.75852 | -10.4863 | -7.9541 | 0.76192 | -10.4854 | -7.989
1902-05-07 18:00 | 5:37 | -7.8538 | -1.8375 | 0.68819 | -11.2088 | -7.7138 | 0.62504 | -10.5314 | -6.5825 | 0.73132 | -10.8652 | -7.9459 | 0.38569 | -8.1222 | -3.1327 | 0.63894 | -10.9805 | -7.0159 | 0.69722 | -11.2991 | -7.8779 | 0.51372 | -8.3621 | -4.2958 | 0.74227 | -11.1319 | -8.2629 | 0.73169 | -11.2701 | -8.2462 | 0.77602 | -11.0779 | -8.5967 | 0.75194 | -11.1271 | -8.3668 | 0.76177 | -11.048 | -8.416 | 0.6364 | -9.8053 | -6.2401 | 0.75733 | -7.4854 | -5.6689 | 0.55465 | -8.3397 | -4.6256 | 0.68257 | -9.8921 | -6.752 | 0.27415 | -8.0341 | -2.2026 | 0.70442 | -10.7246 | -7.5547 | 0.7333 | -10.5087 | -7.706 | 0.72565 | -10.4789 | -7.604 | 0.76241 | -10.4241 | -7.9474 | 0.75684 | -10.5066 | -7.9518 | 0.77033 | -10.3795 | -7.9956
1902-05-08 | 5:39 | -7.7949 | -1.8374 | 0.6935 | -11.0887 | -7.6901 | 0.64716 | -10.3346 | -6.6881 | 0.71337 | -11.064 | -7.8928 | 0.37829 | -8.283 | -3.1334 | 0.63096 | -11.0753 | -6.9881 | 0.71425 | -11.1165 | -7.94 | 0.50065 | -8.5939 | -4.3026 | 0.75536 | -10.9587 | -8.2778 | 0.75586 | -10.9695 | -8.2914 | 0.7621 | -11.2669 | -8.5865 | 0.76134 | -10.9864 | -8.3644 | 0.73654 | -11.3563 | -8.3644 | 0.62192 | -9.7745 | -6.0789 | 0.74202 | -7.6041 | -5.6424 | 0.56612 | -8.2051 | -4.645 | 0.68476 | -9.7568 | -6.681 | 0.27481 | -8.0205 | -2.2041 | 0.71661 | -10.5642 | -7.5704 | 0.72032 | -10.6508 | -7.6719 | 0.71671 | -10.5965 | -7.5945 | 0.74128 | -10.6729 | -7.9116 | 0.75426 | -10.5212 | -7.9357 | 0.74195 | -10.6918 | -7.9328
1902-05-08 06:00 | 5:29 | -8.0395 | -1.8383 | 0.69846 | -11.0818 | -7.7402 | 0.65794 | -10.2504 | -6.7441 | 0.71539 | -11.0572 | -7.9102 | 0.40695 | -7.5681 | -3.0798 | 0.63164 | -11.0806 | -6.9989 | 0.7083 | -11.192 | -7.9273 | 0.50414 | -8.5176 | -4.2941 | 0.74003 | -11.1568 | -8.2563 | 0.75229 | -11.0045 | -8.2786 | 0.77046 | -11.1494 | -8.5902 | 0.75902 | -11.0425 | -8.3815 | 0.74809 | -11.2208 | -8.3941 | 0.59553 | -9.8122 | -5.8434 | 0.749 | -7.5467 | -5.6525 | 0.56544 | -8.2147 | -4.6449 | 0.68604 | -9.7452 | -6.6856 | 0.2759 | -7.9854 | -2.2032 | 0.70838 | -10.6636 | -7.5538 | 0.73395 | -10.4985 | -7.7054 | 0.7196 | -10.5659 | -7.6033 | 0.74455 | -10.6094 | -7.8992 | 0.75229 | -10.5398 | -7.929 | 0.74687 | -10.6443 | -7.9498
1902-05-08 12:00 | 5:37 | -7.859 | -1.841 | 0.68982 | -11.1895 | -7.7188 | 0.6413 | -10.36 | -6.6439 | 0.72115 | -11.0006 | -7.9331 | 0.38597 | -8.0918 | -3.1232 | 0.63638 | -11.0219 | -7.0142 | 0.71294 | -11.1394 | -7.9417 | 0.50528 | -8.4782 | -4.2839 | 0.74495 | -11.0908 | -8.2621 | 0.74581 | -11.0893 | -8.2705 | 0.7674 | -11.2006 | -8.5953 | 0.76884 | -10.9462 | -8.4159 | 0.75392 | -11.139 | -8.3979 | 0.62292 | -9.672 | -6.0248 | 0.74948 | -7.5453 | -5.655 | 0.55728 | -8.3009 | -4.6259 | 0.66124 | -10.0203 | -6.6258 | 0.28909 | -7.5995 | -2.1969 | 0.70688 | -10.6801 | -7.5495 | 0.72289 | -10.6261 | -7.6815 | 0.73843 | -10.3299 | -7.6279 | 0.75208 | -10.5442 | -7.9301 | 0.75708 | -10.5094 | -7.9564 | 0.74662 | -10.6386 | -7.943
1902-05-08 18:00 | 5:26 | -8.1093 | -1.8378 | 0.68788 | -11.2156 | -7.715 | 0.65296 | -10.2216 | -6.6742 | 0.72852 | -10.9209 | -7.9562 | 0.38299 | -8.1382 | -3.1169 | 0.64069 | -10.9682 | -7.0272 | 0.70018 | -11.2821 | -7.8995 | 0.51024 | -8.3084 | -4.2393 | 0.73056 | -11.2731 | -8.2357 | 0.74076 | -11.159 | -8.2662 | 0.77066 | -11.1568 | -8.5981 | 0.76156 | -11.07 | -8.4304 | 0.73157 | -11.3985 | -8.3388 | 0.64506 | -9.5063 | -6.1321 | 0.74391 | -7.5858 | -5.6431 | 0.55859 | -8.2811 | -4.6257 | 0.6642 | -10.0202 | -6.6554 | 0.28 | -7.8644 | -2.202 | 0.70298 | -10.7438 | -7.5527 | 0.72907 | -10.5654 | -7.703 | 0.72641 | -10.4745 | -7.6088 | 0.7507 | -10.5661 | -7.9319 | 0.76189 | -10.4413 | -7.955 | 0.74016 | -10.7066 | -7.9246
1902-05-09 | 5:27 | -8.106 | -1.8407 | 0.70905 | -10.9686 | -7.7772 | 0.64056 | -10.4351 | -6.6843 | 0.7153 | -11.051 | -7.9047 | 0.38822 | -8.0238 | -3.115 | 0.62566 | -11.1696 | -6.9883 | 0.72527 | -10.9811 | -7.9642 | 0.50506 | -8.44 | -4.2627 | 0.73565 | -11.2097 | -8.2464 | 0.74836 | -11.0636 | -8.2795 | 0.76155 | -11.2838 | -8.5931 | 0.75299 | -11.1541 | -8.3989 | 0.7523 | -11.1635 | -8.3983 | 0.61947 | -9.8058 | -6.0744 | 0.76313 | -7.4337 | -5.673 | 0.55636 | -8.3117 | -4.6243 | 0.67858 | -9.8529 | -6.686 | 0.26666 | -8.2322 | -2.1953 | 0.70752 | -10.6917 | -7.5646 | 0.73159 | -10.5329 | -7.7058 | 0.73021 | -10.4339 | -7.619 | 0.74662 | -10.6007 | -7.9148 | 0.7586 | -10.465 | -7.9388 | 0.76878 | -10.4193 | -8.0102
1902-05-09 06:00 | 5:28 | -8.0677 | -1.8397 | 0.69781 | -11.098 | -7.7443 | 0.66387 | -10.1429 | -6.7335 | 0.71333 | -11.0799 | -7.9036 | 0.38036 | -8.2062 | -3.1213 | 0.63266 | -11.0561 | -6.9947 | 0.7089 | -11.1944 | -7.9357 | 0.5035 | -8.5124 | -4.2861 | 0.74423 | -11.101 | -8.2617 | 0.74601 | -11.087 | -8.271 | 0.76037 | -11.2923 | -8.5863 | 0.75188 | -11.0927 | -8.3404 | 0.74184 | -11.2958 | -8.3797 | 0.64586 | -9.6052 | -6.2036 | 0.72807 | -7.6986 | -5.6051 | 0.54986 | -8.3752 | -4.6052 | 0.67903 | -9.8419 | -6.6829 | 0.28123 | -7.8241 | -2.2004 | 0.71872 | -10.5398 | -7.5752 | 0.73278 | -10.5251 | -7.7126 | 0.72134 | -10.5387 | -7.6021 | 0.7435 | -10.6409 | -7.9116 | 0.75598 | -10.4934 | -7.9327 | 0.7432 | -10.6777 | -7.9357
1902-05-09 12:00 | 5:30 | -8.035 | -1.8408 | 0.68598 | -11.2255 | -7.7005 | 0.65946 | -10.1287 | -6.6795 | 0.73431 | -10.8352 | -7.9564 | 0.37373 | -8.299 | -3.1016 | 0.63129 | -11.1192 | -7.0195 | 0.69728 | -11.3164 | -7.8906 | 0.50356 | -8.4558 | -4.258 | 0.73705 | -11.1911 | -8.2485 | 0.76341 | -10.8578 | -8.289 | 0.76064 | -11.2959 | -8.5921 | 0.7513 | -11.1331 | -8.3643 | 0.75648 | -11.1065 | -8.4018 | 0.62315 | -9.7714 | -6.0891 | 0.74055 | -7.6131 | -5.6378 | 0.55353 | -8.3564 | -4.6255 | 0.66518 | -9.9976 | -6.6503 | 0.27093 | -8.1141 | -2.1983 | 0.69635 | -10.8178 | -7.5329 | 0.73662 | -10.457 | -7.7028 | 0.73455 | -10.381 | -7.6254 | 0.74394 | -10.6361 | -7.9126 | 0.75399 | -10.5217 | -7.9333 | 0.77802 | -10.3023 | -8.0153
1902-05-09 18:00 | 5:37 | -7.8696 | -1.8431 | 0.69068 | -11.1699 | -7.7149 | 0.64627 | -10.3684 | -6.7008 | 0.71739 | -11.0365 | -7.9175 | 0.37178 | -8.3053 | -3.0877 | 0.64585 | -10.8791 | -7.0263 | 0.71218 | -11.1458 | -7.9378 | 0.50716 | -8.3809 | -4.2505 | 0.75614 | -10.9519 | -8.2812 | 0.7555 | -10.9627 | -8.2824 | 0.7558 | -11.3614 | -8.587 | 0.75201 | -11.1369 | -8.3751 | 0.74428 | -11.2696 | -8.3878 | 0.63225 | -9.7447 | -6.1612 | 0.76254 | -7.4389 | -5.6724 | 0.55452 | -8.3427 | -4.6262 | 0.66071 | -10.0323 | -6.6285 | 0.28017 | -7.8501 | -2.1994 | 0.70204 | -10.7657 | -7.5579 | 0.72104 | -10.6476 | -7.6773 | 0.72769 | -10.4533 | -7.6068 | 0.74892 | -10.5651 | -7.9123 | 0.75701 | -10.4986 | -7.9475 | 0.76087 | -10.4864 | -7.9788
1902-05-10 | 5:32 | -7.9917 | -1.8402 | 0.70847 | -10.99 | -7.7861 | 0.6521 | -10.2689 | -6.6964 | 0.70556 | -11.1588 | -7.8732 | 0.37933 | -8.197 | -3.1094 | 0.63396 | -11.0809 | -7.0248 | 0.70774 | -11.2111 | -7.9345 | 0.51638 | -8.1221 | -4.1941 | 0.74631 | -11.0803 | -8.2693 | 0.75122 | -11.0247 | -8.2819 | 0.77159 | -11.1533 | -8.6058 | 0.76381 | -11.0049 | -8.4057 | 0.74514 | -11.256 | -8.3873 | 0.6246 | -9.7105 | -6.0651 | 0.75021 | -7.5335 | -5.6517 | 0.55854 | -8.2864 | -4.6283 | 0.65482 | -10.1196 | -6.6265 | 0.2839 | -7.753 | -2.2011 | 0.70845 | -10.682 | -7.5677 | 0.72577 | -10.6035 | -7.6957 | 0.72851 | -10.458 | -7.6187 | 0.75549 | -10.4994 | -7.9323 | 0.76313 | -10.4225 | -7.9538 | 0.74966 | -10.6048 | -7.95
1902-05-10 06:00 | 5:34 | -7.948 | -1.8433 | 0.679 | -11.2971 | -7.6707 | 0.63493 | -10.516 | -6.677 | 0.71878 | -11.0098 | -7.9136 | 0.40004 | -7.7552 | -3.1024 | 0.63908 | -11.0025 | -7.0315 | 0.7181 | -11.0883 | -7.9625 | 0.50922 | -8.3168 | -4.2351 | 0.74641 | -11.078 | -8.2687 | 0.7488 | -11.0561 | -8.2788 | 0.75638 | -11.3407 | -8.5779 | 0.74382 | -11.2251 | -8.3494 | 0.74367 | -11.2551 | -8.3701 | 0.64666 | -9.5031 | -6.1453 | 0.75085 | -7.5277 | -5.6522 | 0.55459 | -8.3475 | -4.6295 | 0.67282 | -9.8988 | -6.6601 | 0.27487 | -8.0114 | -2.2021 | 0.70059 | -10.7586 | -7.5373 | 0.73579 | -10.4755 | -7.7077 | 0.72436 | -10.4999 | -7.6057 | 0.74867 | -10.584 | -7.9239 | 0.72996 | -10.7564 | -7.8518 | 0.74238 | -10.6758 | -7.9255
1902-05-10 12:00 | 5:37 | -7.8775 | -1.8412 | 0.71059 | -10.9589 | -7.7872 | 0.64724 | -10.3237 | -6.6819 | 0.70723 | -11.131 | -7.8722 | 0.37816 | -8.2312 | -3.1127 | 0.64358 | -10.9299 | -7.0342 | 0.71147 | -11.1534 | -7.9353 | 0.4997 | -8.4294 | -4.2122 | 0.73902 | -11.1657 | -8.2517 | 0.74691 | -11.0736 | -8.271 | 0.7704 | -11.1474 | -8.5879 | 0.76703 | -10.9443 | -8.3946 | 0.76322 | -11.022 | -8.4122 | 0.63235 | -9.607 | -6.075 | 0.75512 | -7.5002 | -5.6635 | 0.54937 | -8.3814 | -4.6045 | 0.66924 | -9.9546 | -6.662 | 0.28005 | -7.8606 | -2.2014 | 0.7093 | -10.6631 | -7.5633 | 0.73218 | -10.5134 | -7.6977 | 0.72395 | -10.504 | -7.6044 | 0.74457 | -10.6177 | -7.9056 | 0.7566 | -10.4902 | -7.937 | 0.76259 | -10.4655 | -7.9809
1902-05-10 18:00 | 5:35 | -7.9213 | -1.8425 | 0.70305 | -11.0482 | -7.7674 | 0.65705 | -10.2273 | -6.7199 | 0.7092 | -11.0846 | -7.8611 | 0.38049 | -8.1523 | -3.1019 | 0.63171 | -11.0962 | -7.0096 | 0.70374 | -11.2467 | -7.9147 | 0.48708 | -8.6841 | -4.2299 | 0.75211 | -10.9973 | -8.2711 | 0.73978 | -11.1639 | -8.2589 | 0.7738 | -11.109 | -8.5961 | 0.76214 | -11.0421 | -8.4156 | 0.75582 | -11.1251 | -8.4086 | 0.67131 | -9.7204 | -6.5253 | 0.7505 | -7.5387 | -5.6578 | 0.55327 | -8.3532 | -4.6215 | 0.68489 | -9.771 | -6.692 | 0.26763 | -8.2176 | -2.1993 | 0.69898 | -10.7955 | -7.5458 | 0.74272 | -10.3886 | -7.7158 | 0.72592 | -10.4836 | -7.6102 | 0.75639 | -10.4913 | -7.9355 | 0.75661 | -10.4989 | -7.9435 | 0.75921 | -10.511 | -7.98
1902-05-11 | 5:35 | -7.9277 | -1.8427 | 0.68 | -11.272 | -7.665 | 0.65431 | -10.2323 | -6.6951 | 0.70945 | -11.1144 | -7.8851 | 0.37724 | -8.2026 | -3.0943 | 0.63197 | -11.0909 | -7.0091 | 0.7144 | -11.1169 | -7.942 | 0.50661 | -8.3603 | -4.2355 | 0.73854 | -11.1778 | -8.2552 | 0.74953 | -11.0488 | -8.2814 | 0.7571 | -11.328 | -8.5764 | 0.75502 | -11.1094 | -8.3878 | 0.74299 | -11.2838 | -8.3837 | 0.63985 | -9.6586 | -6.1801 | 0.75809 | -7.4774 | -5.6685 | 0.56499 | -8.1946 | -4.6299 | 0.69016 | -9.692 | -6.689 | 0.27834 | -7.9305 | -2.2074 | 0.70542 | -10.7344 | -7.5722 | 0.73595 | -10.4633 | -7.7005 | 0.72063 | -10.5585 | -7.6088 | 0.7509 | -10.5533 | -7.9245 | 0.74731 | -10.5849 | -7.9102 | 0.74714 | -10.623 | -7.9369
1902-05-11 06:00 | 5:31 | -7.996 | -1.8399 | 0.67551 | -11.3442 | -7.6631 | 0.64982 | -10.3101 | -6.6997 | 0.71415 | -11.0715 | -7.9068 | 0.38456 | -8.0643 | -3.1012 | 0.64263 | -10.9368 | -7.0283 | 0.70545 | -11.2103 | -7.9083 | 0.50336 | -8.4127 | -4.2346 | 0.73524 | -11.2144 | -8.2453 | 0.75044 | -11.0359 | -8.2818 | 0.75675 | -11.349 | -8.5884 | 0.74996 | -11.0287 | -8.2711 | 0.75525 | -11.1437 | -8.4163 | 0.64341 | -9.7545 | -6.2761 | 0.75557 | -7.4957 | -5.6635 | 0.56024 | -8.2684 | -4.6323 | 0.67146 | -9.9487 | -6.6802 | 0.27547 | -7.9909 | -2.2012 | 0.71453 | -10.6153 | -7.5849 | 0.73487 | -10.5127 | -7.7255 | 0.72639 | -10.4824 | -7.6144 | 0.73295 | -10.7575 | -7.8847 | 0.75568 | -10.5181 | -7.9483 | 0.76819 | -10.4301 | -8.0123
1902-05-11 12:00 | 5:42 | -7.7564 | -1.8444 | 0.69526 | -11.1402 | -7.7453 | 0.65354 | -10.2592 | -6.7047 | 0.71395 | -11.0671 | -7.9014 | 0.37579 | -8.2715 | -3.1084 | 0.64753 | -10.8833 | -7.0473 | 0.71018 | -11.1768 | -7.9375 | 0.48854 | -8.7398 | -4.2697 | 0.73984 | -11.1381 | -8.2404 | 0.74228 | -11.127 | -8.2594 | 0.75939 | -11.3022 | -8.5827 | 0.75662 | -11.0347 | -8.349 | 0.75228 | -11.1662 | -8.4001 | 0.6362 | -9.897 | -6.2965 | 0.73228 | -7.6799 | -5.6238 | 0.55512 | -8.3218 | -4.6196 | 0.67232 | -9.9478 | -6.6882 | 0.27807 | -7.9174 | -2.2016 | 0.69813 | -10.7987 | -7.5389 | 0.74015 | -10.44 | -7.7271 | 0.71354 | -10.627 | -7.5828 | 0.76157 | -10.4244 | -7.9389 | 0.73195 | -10.752 | -7.8699 | 0.76219 | -10.464 | -7.9755
1902-05-11 18:00 | 5:31 | -8.0078 | -1.8401 | 0.71325 | -10.9395 | -7.8026 | 0.66217 | -10.2891 | -6.8131 | 0.71715 | -11.0347 | -7.9135 | 0.36578 | -8.4983 | -3.1085 | 0.62534 | -11.1617 | -6.9799 | 0.69662 | -11.3194 | -7.8853 | 0.50712 | -8.3754 | -4.2473 | 0.75906 | -10.9099 | -8.2813 | 0.73249 | -11.2481 | -8.2391 | 0.76943 | -11.1735 | -8.5972 | 0.75564 | -11.0567 | -8.3549 | 0.76417 | -11.0184 | -8.4199 | 0.66535 | -9.92 | -6.6003 | 0.75945 | -7.4641 | -5.6686 | 0.56225 | -8.2774 | -4.654 | 0.68465 | -9.8396 | -6.7367 | 0.27844 | -7.8856 | -2.1957 | 0.69845 | -10.8196 | -7.5569 | 0.75192 | -10.2884 | -7.736 | 0.71211 | -10.6389 | -7.576 | 0.76405 | -10.4018 | -7.9474 | 0.75947 | -10.4753 | -7.9556 | 0.74809 | -10.6298 | -7.952
1902-05-12 | 5:27 | -8.1082 | -1.8391 | 0.6695 | -11.4057 | -7.6361 | 0.658 | -10.3069 | -6.782 | 0.72404 | -10.9647 | -7.9389 | 0.37721 | -8.3173 | -3.1374 | 0.63913 | -10.9794 | -7.0173 | 0.70985 | -11.1841 | -7.939 | 0.50574 | -8.4259 | -4.2613 | 0.73995 | -11.1458 | -8.2473 | 0.74088 | -11.1505 | -8.2612 | 0.76991 | -11.1561 | -8.5891 | 0.78073 | -10.7261 | -8.3742 | 0.74399 | -11.2646 | -8.3808 | 0.65238 | -9.3416 | -6.0943 | 0.75755 | -7.4789 | -5.6656 | 0.56181 | -8.2529 | -4.6365 | 0.68488 | -9.8444 | -6.7422 | 0.27593 | -7.9689 | -2.1989 | 0.69427 | -10.8599 | -7.5397 | 0.73369 | -10.5069 | -7.7088 | 0.7245 | -10.502 | -7.6086 | 0.74685 | -10.6165 | -7.9289 | 0.75995 | -10.4829 | -7.9665 | 0.76315 | -10.4751 | -7.9941
1902-05-12 06:00 | 5:35 | -7.9167 | -1.8411 | 0.67667 | -11.3091 | -7.6526 | 0.66979 | -10.2132 | -6.8407 | 0.73248 | -10.8649 | -7.9584 | 0.38137 | -8.2438 | -3.1439 | 0.64041 | -10.945 | -7.0092 | 0.72114 | -11.0548 | -7.9721 | 0.50777 | -8.4852 | -4.3085 | 0.7399 | -11.1615 | -8.2584 | 0.76335 | -10.8733 | -8.3001 | 0.77358 | -11.1182 | -8.6009 | 0.7654 | -11.0151 | -8.4309 | 0.73885 | -11.3303 | -8.3713 | 0.63682 | -9.6693 | -6.1576 | 0.74632 | -7.5874 | -5.6626 | 0.55753 | -8.3107 | -4.6334 | 0.68452 | -9.8181 | -6.7207 | 0.27888 | -7.9027 | -2.2039 | 0.71659 | -10.5819 | -7.5829 | 0.7268 | -10.5881 | -7.6954 | 0.73349 | -10.4078 | -7.634 | 0.75047 | -10.5661 | -7.9296 | 0.74528 | -10.6326 | -7.9243 | 0.77003 | -10.4149 | -8.0198
1902-05-12 12:00 | 5:28 | -8.0673 | -1.8393 | 0.70662 | -11.011 | -7.7805 | 0.65831 | -10.382 | -6.8346 | 0.71334 | -11.0606 | -7.89 | 0.38037 | -8.1777 | -3.1105 | 0.62631 | -11.1484 | -6.9823 | 0.72063 | -11.0486 | -7.9619 | 0.52697 | -8.1816 | -4.3115 | 0.73217 | -11.2483 | -8.2356 | 0.74392 | -11.0998 | -8.2574 | 0.77574 | -11.0841 | -8.5984 | 0.75611 | -10.9934 | -8.3121 | 0.7496 | -11.202 | -8.397 | 0.62488 | -9.6795 | -6.0485 | 0.74055 | -7.6228 | -5.6451 | 0.56193 | -8.2539 | -4.6382 | 0.6839 | -9.8157 | -6.7129 | 0.2775 | -7.9272 | -2.1998 | 0.70737 | -10.6819 | -7.556 | 0.73257 | -10.5215 | -7.7077 | 0.73062 | -10.4287 | -7.6194 | 0.74312 | -10.6312 | -7.9003 | 0.75419 | -10.5157 | -7.9308 | 0.74859 | -10.6253 | -7.954
1902-05-12 18:00 | 5:24 | -8.1642 | -1.8364 | 0.69999 | -11.0847 | -7.7592 | 0.66324 | -10.2563 | -6.8024 | 0.71678 | -11.0318 | -7.9074 | 0.37564 | -8.2692 | -3.1063 | 0.62618 | -11.143 | -6.9775 | 0.71261 | -11.151 | -7.9463 | 0.51385 | -8.2734 | -4.2512 | 0.74919 | -11.0334 | -8.2661 | 0.74698 | -11.082 | -8.278 | 0.76134 | -11.2784 | -8.5867 | 0.75542 | -11.0157 | -8.3215 | 0.74172 | -11.2975 | -8.3796 | 0.61922 | -9.7855 | -6.0594 | 0.74313 | -7.5982 | -5.6465 | 0.5655 | -8.1986 | -4.6363 | 0.67947 | -9.8066 | -6.6632 | 0.2708 | -8.1268 | -2.2007 | 0.71299 | -10.6296 | -7.5788 | 0.74073 | -10.4404 | -7.7335 | 0.72262 | -10.5399 | -7.6163 | 0.74349 | -10.6193 | -7.8953 | 0.74859 | -10.5948 | -7.9311 | 0.76169 | -10.505 | -8.0015
1902-05-13 | 5:29 | -8.0396 | -1.8392 | 0.70353 | -11.0486 | -7.773 | 0.6409 | -10.1801 | -6.5244 | 0.72361 | -10.9512 | -7.9244 | 0.37823 | -8.1947 | -3.0995 | 0.64445 | -10.8834 | -7.0138 | 0.71468 | -11.1179 | -7.9457 | 0.51977 | -8.2323 | -4.2789 | 0.74453 | -11.0922 | -8.2585 | 0.75666 | -10.9533 | -8.2879 | 0.76228 | -11.2637 | -8.586 | 0.75371 | -11.0948 | -8.3622 | 0.75284 | -11.1721 | -8.4108 | 0.63621 | -9.5773 | -6.0932 | 0.74555 | -7.578 | -5.6498 | 0.55952 | -8.2923 | -4.6397 | 0.67791 | -9.869 | -6.6903 | 0.26811 | -8.1866 | -2.1949 | 0.70356 | -10.7467 | -7.561 | 0.72526 | -10.6152 | -7.6988 | 0.73547 | -10.3778 | -7.6325 | 0.75411 | -10.5235 | -7.9358 | 0.76243 | -10.4575 | -7.9731 | 0.75729 | -10.5351 | -7.9781
1902-05-13 06:00 | 5:29 | -8.0494 | -1.8389 | 0.71006 | -10.9119 | -7.7481 | 0.64349 | -10.528 | -6.7747 | 0.72941 | -10.9037 | -7.9533 | 0.38062 | -8.1601 | -3.1059 | 0.62746 | -11.1414 | -6.9908 | 0.71059 | -11.1753 | -7.9411 | 0.50919 | -8.6024 | -4.3803 | 0.73709 | -11.1923 | -8.2497 | 0.74753 | -11.0781 | -8.2812 | 0.76302 | -11.2566 | -8.589 | 0.7555 | -11.0411 | -8.3416 | 0.73907 | -11.332 | -8.3751 | 0.64406 | -9.5545 | -6.1537 | 0.76126 | -7.4544 | -5.6748 | 0.5639 | -8.2543 | -4.6545 | 0.68108 | -9.8324 | -6.6967 | 0.27719 | -7.951 | -2.2039 | 0.70946 | -10.6757 | -7.574 | 0.71972 | -10.6724 | -7.6811 | 0.72877 | -10.4634 | -7.6254 | 0.75471 | -10.515 | -7.9358 | 0.74904 | -10.589 | -7.9316 | 0.74646 | -10.6429 | -7.9444
1902-05-13 12:00 | 5:28 | -8.0522 | -1.8362 | 0.70762 | -11.0055 | -7.7877 | 0.6561 | -10.3831 | -6.8124 | 0.7325 | -10.8516 | -7.9488 | 0.37161 | -8.3721 | -3.1112 | 0.62331 | -11.1712 | -6.9631 | 0.71302 | -11.1367 | -7.9407 | 0.49302 | -8.7515 | -4.3147 | 0.74006 | -11.149 | -8.251 | 0.74842 | -11.06 | -8.2776 | 0.76422 | -11.2357 | -8.5865 | 0.7722 | -10.8151 | -8.3515 | 0.75494 | -11.1347 | -8.4061 | 0.68138 | -9.759 | -6.6496 | 0.7498 | -7.5424 | -5.6553 | 0.56806 | -8.1747 | -4.6437 | 0.67876 | -9.8531 | -6.6879 | 0.26903 | -8.164 | -2.1963 | 0.70584 | -10.6885 | -7.5444 | 0.74175 | -10.3964 | -7.7115 | 0.71952 | -10.5524 | -7.5926 | 0.74411 | -10.6293 | -7.9094 | 0.75756 | -10.4888 | -7.9459 | 0.75074 | -10.5956 | -7.9545
1902-05-13 18:00 | 5:39 | -7.8013 | -1.8391 | 0.70286 | -11.0397 | -7.7593 | 0.65107 | -10.4398 | -6.797 | 0.7171 | -11.0288 | -7.9088 | 0.37942 | -8.1997 | -3.1111 | 0.63859 | -10.9806 | -7.0121 | 0.71602 | -11.0865 | -7.9382 | 0.51632 | -8.331 | -4.3015 | 0.74464 | -11.1031 | -8.2678 | 0.75528 | -10.9731 | -8.2878 | 0.76612 | -11.208 | -8.5867 | 0.74964 | -11.1993 | -8.3954 | 0.73067 | -11.4011 | -8.3305 | 0.65453 | -10.0787 | -6.5968 | 0.74224 | -7.603 | -5.6432 | 0.55611 | -8.3288 | -4.6318 | 0.67576 | -9.9096 | -6.6965 | 0.27271 | -8.0577 | -2.1974 | 0.69442 | -10.8423 | -7.5291 | 0.7145 | -10.7149 | -7.6557 | 0.73023 | -10.4415 | -7.6247 | 0.75543 | -10.4993 | -7.9315 | 0.7265 | -10.7861 | -7.8361 | 0.77976 | -10.2811 | -8.0168
1902-05-14 | 5:32 | -7.9779 | -1.8395 | 0.72306 | -10.8073 | -7.8143 | 0.65736 | -10.3788 | -6.8225 | 0.71037 | -11.1123 | -7.8939 | 0.37845 | -8.2162 | -3.1094 | 0.63566 | -11.0245 | -7.0078 | 0.7072 | -11.2004 | -7.921 | 0.50411 | -8.5951 | -4.3329 | 0.7366 | -11.1894 | -8.2421 | 0.74655 | -11.0719 | -8.2657 | 0.7547 | -11.36 | -8.5733 | 0.75013 | -11.1419 | -8.3579 | 0.7526 | -11.1664 | -8.4038 | 0.67568 | -9.6358 | -6.5107 | 0.74631 | -7.5711 | -5.6504 | 0.56728 | -8.1675 | -4.6333 | 0.6743 | -9.9008 | -6.6761 | 0.27801 | -7.9211 | -2.2021 | 0.68076 | -11.01 | -7.4952 | 0.72823 | -10.5677 | -7.6957 | 0.72027 | -10.5524 | -7.6006 | 0.76358 | -10.4019 | -7.9427 | 0.76308 | -10.4388 | -7.9656 | 0.76559 | -10.4366 | -7.9901
1902-05-14 06:00 | 5:27 | -8.1164 | -1.8421 | 0.69095 | -11.1798 | -7.7246 | 0.66376 | -10.3133 | -6.8455 | 0.71116 | -11.1044 | -7.897 | 0.37108 | -8.3901 | -3.1134 | 0.65105 | -10.8191 | -7.0438 | 0.73031 | -10.948 | -7.9954 | 0.5004 | -8.5941 | -4.3005 | 0.75149 | -11.0064 | -8.2712 | 0.76083 | -10.8887 | -8.2845 | 0.76375 | -11.245 | -8.5883 | 0.76469 | -10.9688 | -8.3877 | 0.74341 | -11.2804 | -8.386 | 0.67519 | -9.6622 | -6.5239 | 0.75346 | -7.5187 | -5.665 | 0.55799 | -8.2953 | -4.6287 | 0.67661 | -9.8827 | -6.6868 | 0.27718 | -7.9407 | -2.201 | 0.71882 | -10.5526 | -7.5854 | 0.73644 | -10.497 | -7.7304 | 0.70912 | -10.6822 | -7.575 | 0.76111 | -10.4517 | -7.9549 | 0.75487 | -10.5159 | -7.9382 | 0.75503 | -10.5519 | -7.967
1902-05-14 12:00 | 5:30 | -8.0414 | -1.8446 | 0.69654 | -11.0985 | -7.7306 | 0.66034 | -10.3512 | -6.8353 | 0.73282 | -10.8587 | -7.9575 | 0.38138 | -8.1994 | -3.1271 | 0.63479 | -11.0527 | -7.0161 | 0.71026 | -11.1714 | -7.9347 | 0.5063 | -8.5268 | -4.3171 | 0.75364 | -10.9834 | -8.2775 | 0.75631 | -10.9466 | -8.279 | 0.77308 | -11.1157 | -8.5934 | 0.74757 | -11.1399 | -8.3278 | 0.73935 | -11.3181 | -8.368 | 0.66609 | -9.7702 | -6.5079 | 0.73491 | -7.6615 | -5.6306 | 0.56138 | -8.264 | -4.6392 | 0.65584 | -10.1673 | -6.6681 | 0.27432 | -8.0077 | -2.1967 | 0.71697 | -10.5734 | -7.5808 | 0.71771 | -10.702 | -7.6809 | 0.71319 | -10.629 | -7.5805 | 0.74579 | -10.5939 | -7.9008 | 0.76475 | -10.406 | -7.9579 | 0.76206 | -10.4767 | -7.9838
1902-05-14 18:00 | 5:35 | -7.929 | -1.8436 | 0.70121 | -11.075 | -7.7659 | 0.65129 | -10.4648 | -6.8156 | 0.70863 | -11.1396 | -7.8938 | 0.38196 | -8.2204 | -3.1398 | 0.61525 | -11.3177 | -6.9632 | 0.71276 | -11.1469 | -7.9451 | 0.49388 | -8.7088 | -4.3011 | 0.76123 | -10.8763 | -8.2793 | 0.75328 | -10.9979 | -8.2845 | 0.76601 | -11.2127 | -8.5891 | 0.74916 | -11.1207 | -8.3312 | 0.75085 | -11.1877 | -8.4003 | 0.66 | -9.8585 | -6.5067 | 0.75533 | -7.4882 | -5.656 | 0.55528 | -8.3246 | -4.6224 | 0.66339 | -10.0433 | -6.6626 | 0.27318 | -8.0454 | -2.1979 | 0.70918 | -10.6645 | -7.563 | 0.72524 | -10.6104 | -7.6951 | 0.73152 | -10.4278 | -7.6281 | 0.76919 | -10.3295 | -7.9453 | 0.75098 | -10.5578 | -7.9287 | 0.76104 | -10.4925 | -7.9852
1902-05-15 | 5:36 | -7.905 | -1.8451 | 0.70022 | -11.0765 | -7.756 | 0.66912 | -10.2472 | -6.8566 | 0.71293 | -11.1005 | -7.9139 | 0.3776 | -8.2501 | -3.1152 | 0.63923 | -11.0007 | -7.032 | 0.72081 | -11.0631 | -7.9743 | 0.51451 | -8.3688 | -4.3059 | 0.73029 | -11.2705 | -8.2307 | 0.75292 | -11.0064 | -8.287 | 0.76376 | -11.2504 | -8.5926 | 0.76333 | -10.9758 | -8.3782 | 0.75315 | -11.1649 | -8.4089 | 0.65328 | -10.0132 | -6.5414 | 0.77331 | -7.3357 | -5.6728 | 0.57452 | -8.1172 | -4.6635 | 0.67884 | -9.8691 | -6.6995 | 0.27748 | -7.9121 | -2.1955 | 0.71032 | -10.67 | -7.5791 | 0.73499 | -10.4847 | -7.7061 | 0.74266 | -10.2913 | -7.6429 | 0.75124 | -10.5654 | -7.9371 | 0.73015 | -10.7741 | -7.8667 | 0.75837 | -10.527 | -7.9834
1902-05-15 06:00 | 5:32 | -7.9976 | -1.8418 | 0.70797 | -10.9906 | -7.7809 | 0.66337 | -10.312 | -6.8407 | 0.72322 | -10.982 | -7.9425 | 0.37915 | -8.2816 | -3.14 | 0.62301 | -11.215 | -6.987 | 0.72166 | -11.0397 | -7.967 | 0.50037 | -8.611 | -4.3087 | 0.76031 | -10.9025 | -8.2893 | 0.75624 | -10.9537 | -8.2836 | 0.7698 | -11.1637 | -8.5938 | 0.75397 | -11.0888 | -8.3607 | 0.75473 | -11.1328 | -8.4023 | 0.64221 | -10.0449 | -6.4509 | 0.74178 | -7.6174 | -5.6504 | 0.56668 | -8.2086 | -4.6517 | 0.67609 | -9.9061 | -6.6974 | 0.2795 | -7.8649 | -2.1982 | 0.71008 | -10.6618 | -7.5707 | 0.72841 | -10.5877 | -7.7122 | 0.72173 | -10.5458 | -7.6112 | 0.7472 | -10.6189 | -7.9345 | 0.7559 | -10.4983 | -7.9356 | 0.77623 | -10.3305 | -8.0188
1902-05-15 12:00 | 5:31 | -8.0172 | -1.8416 | 0.71335 | -10.941 | -7.8048 | 0.65119 | -10.3575 | -6.7447 | 0.70201 | -11.1908 | -7.8561 | 0.39588 | -7.9453 | -3.1454 | 0.63535 | -11.054 | -7.0231 | 0.72201 | -11.0303 | -7.9639 | 0.50965 | -8.4968 | -4.3304 | 0.73978 | -11.1542 | -8.2517 | 0.74961 | -11.0483 | -8.2819 | 0.7646 | -11.2252 | -8.5829 | 0.76538 | -10.9459 | -8.3778 | 0.74088 | -11.2973 | -8.37 | 0.66574 | -9.8074 | -6.5292 | 0.74696 | -7.5661 | -5.6516 | 0.56198 | -8.2688 | -4.6469 | 0.66604 | -9.9921 | -6.6551 | 0.27999 | -7.8365 | -2.1942 | 0.69443 | -10.8409 | -7.5283 | 0.73908 | -10.4452 | -7.7199 | 0.73137 | -10.4271 | -7.6261 | 0.74831 | -10.5958 | -7.929 | 0.75903 | -10.4894 | -7.9618 | 0.7521 | -10.5598 | -7.942
1902-05-15 18:00 | 5:39 | -7.8111 | -1.8407 | 0.71349 | -10.947 | -7.8106 | 0.66773 | -10.168 | -6.7895 | 0.70967 | -11.118 | -7.8902 | 0.37684 | -8.2975 | -3.1269 | 0.65887 | -10.7194 | -7.0626 | 0.70452 | -11.242 | -7.9202 | 0.51293 | -8.3857 | -4.3013 | 0.74624 | -11.0699 | -8.2609 | 0.74339 | -11.1101 | -8.2592 | 0.77128 | -11.1332 | -8.5868 | 0.75582 | -11.0274 | -8.3347 | 0.74851 | -11.2227 | -8.4004 | 0.66226 | -9.8779 | -6.5417 | 0.73854 | -7.63 | -5.635 | 0.56111 | -8.2793 | -4.6456 | 0.66374 | -10.0307 | -6.6578 | 0.28646 | -7.6479 | -2.1908 | 0.71841 | -10.5671 | -7.5915 | 0.73241 | -10.5324 | -7.7141 | 0.72349 | -10.5181 | -7.6097 | 0.75951 | -10.4461 | -7.9339 | 0.75835 | -10.4697 | -7.9397 | 0.75851 | -10.5193 | -7.979
1902-05-16 | 5:30 | -8.0365 | -1.84 | 0.71751 | -10.8863 | -7.811 | 0.65664 | -10.3391 | -6.789 | 0.72866 | -10.8649 | -7.9168 | 0.36848 | -8.4375 | -3.1091 | 0.64153 | -10.9669 | -7.0356 | 0.71466 | -11.1305 | -7.9545 | 0.50723 | -8.4018 | -4.2617 | 0.75028 | -11.0255 | -8.2723 | 0.7418 | -11.137 | -8.2614 | 0.76982 | -11.1588 | -8.5903 | 0.74893 | -11.1584 | -8.3568 | 0.73799 | -11.3517 | -8.3775 | 0.63099 | -10.2414 | -6.4622 | 0.73415 | -7.6729 | -5.6331 | 0.56282 | -8.2564 | -4.6469 | 0.65976 | -10.0624 | -6.6388 | 0.27658 | -7.9374 | -2.1954 | 0.71115 | -10.6477 | -7.5721 | 0.72329 | -10.6351 | -7.6923 | 0.7326 | -10.4128 | -7.6284 | 0.75815 | -10.4635 | -7.9329 | 0.75614 | -10.5041 | -7.9425 | 0.75108 | -10.6084 | -7.9678
1902-05-16 06:00 | 5:35 | -7.9327 | -1.8436 | 0.70236 | -11.0793 | -7.7817 | 0.65655 | -10.4041 | -6.8308 | 0.72445 | -10.9469 | -7.9305 | 0.37807 | -8.2386 | -3.1148 | 0.6437 | -10.9612 | -7.0557 | 0.70592 | -11.2312 | -7.9284 | 0.51484 | -8.3916 | -4.3203 | 0.74877 | -11.039 | -8.2657 | 0.74792 | -11.0577 | -8.2703 | 0.76473 | -11.2345 | -8.5914 | 0.75914 | -10.9879 | -8.3414 | 0.74741 | -11.2277 | -8.3917 | 0.64502 | -10.0734 | -6.4975 | 0.76233 | -7.4367 | -5.6692 | 0.55167 | -8.3812 | -4.6236 | 0.67138 | -9.9436 | -6.6759 | 0.27531 | -7.9424 | -2.1866 | 0.70298 | -10.7468 | -7.5547 | 0.73436 | -10.5061 | -7.7152 | 0.72262 | -10.5256 | -7.606 | 0.73622 | -10.7112 | -7.8858 | 0.74214 | -10.6433 | -7.8988 | 0.76943 | -10.3983 | -8.0008
1902-05-16 12:00 | 5:36 | -7.8971 | -1.8432 | 0.70784 | -11.0069 | -7.7911 | 0.6616 | -10.3291 | -6.8338 | 0.72042 | -10.9878 | -7.9158 | 0.37925 | -8.1842 | -3.1038 | 0.63743 | -11.0231 | -7.0265 | 0.69869 | -11.3117 | -7.9033 | 0.5095 | -8.4631 | -4.3119 | 0.74831 | -11.0467 | -8.2663 | 0.73654 | -11.2066 | -8.2541 | 0.75304 | -11.3799 | -8.5696 | 0.74496 | -11.2035 | -8.3462 | 0.75255 | -11.1681 | -8.4046 | 0.66187 | -9.8316 | -6.5072 | 0.74759 | -7.5513 | -5.6453 | 0.5682 | -8.1849 | -4.6507 | 0.68623 | -9.7621 | -6.6991 | 0.27137 | -8.07 | -2.19 | 0.70928 | -10.6819 | -7.5765 | 0.73592 | -10.4786 | -7.7115 | 0.71843 | -10.5786 | -7.6 | 0.7613 | -10.4437 | -7.9508 | 0.77077 | -10.3512 | -7.9784 | 0.76183 | -10.4865 | -7.9889
1902-05-16 18:00 | 5:38 | -7.8543 | -1.8427 | 0.68188 | -11.2773 | -7.6898 | 0.66375 | -10.3392 | -6.8626 | 0.71432 | -11.0472 | -7.8912 | 0.3949 | -7.8447 | -3.0979 | 0.63778 | -11.0086 | -7.0211 | 0.71456 | -11.1259 | -7.9502 | 0.51867 | -8.2974 | -4.3037 | 0.74123 | -11.1367 | -8.2548 | 0.7434 | -11.1242 | -8.2697 | 0.77426 | -11.1036 | -8.597 | 0.75627 | -11.0571 | -8.3621 | 0.75562 | -11.1168 | -8.4002 | 0.66787 | -9.6339 | -6.4342 | 0.76063 | -7.46 | -5.6743 | 0.55068 | -8.3794 | -4.6143 | 0.68144 | -9.8308 | -6.6991 | 0.27499 | -7.9726 | -2.1924 | 0.69968 | -10.7778 | -7.5411 | 0.72325 | -10.6253 | -7.6847 | 0.71614 | -10.6095 | -7.5979 | 0.75322 | -10.5109 | -7.9171 | 0.73964 | -10.6733 | -7.8944 | 0.76417 | -10.4736 | -8.0036
1902-05-17 | 5:35 | -7.9184 | -1.842 | 0.69385 | -11.1797 | -7.7571 | 0.66729 | -10.2536 | -6.8422 | 0.7259 | -10.9415 | -7.9425 | 0.38636 | -8.0721 | -3.1188 | 0.63608 | -11.0256 | -7.0132 | 0.69535 | -11.3319 | -7.8796 | 0.5072 | -8.672 | -4.3984 | 0.74009 | -11.1423 | -8.2463 | 0.74807 | -11.0552 | -8.27 | 0.74589 | -11.4715 | -8.5564 | 0.75839 | -11.0387 | -8.3717 | 0.75681 | -11.1214 | -8.4168 | 0.64311 | -10.0547 | -6.4662 | 0.76748 | -7.3927 | -5.6738 | 0.55574 | -8.3336 | -4.6313 | 0.67125 | -9.963 | -6.6876 | 0.27298 | -8.0215 | -2.1897 | 0.71462 | -10.5961 | -7.5722 | 0.73166 | -10.5401 | -7.7118 | 0.74238 | -10.2793 | -7.6312 | 0.74653 | -10.6038 | -7.916 | 0.75342 | -10.5355 | -7.9377 | 0.77153 | -10.3795 | -8.0081
1902-05-17 06:00 | 5:30 | -8.035 | -1.8424 | 0.69249 | -11.1578 | -7.7267 | 0.651 | -10.4079 | -6.7756 | 0.71725 | -11.0407 | -7.919 | 0.36997 | -8.4391 | -3.1222 | 0.64003 | -10.9776 | -7.026 | 0.71306 | -11.1462 | -7.9479 | 0.50259 | -8.5713 | -4.3078 | 0.7498 | -11.0256 | -8.2669 | 0.75346 | -10.9915 | -8.2816 | 0.77812 | -11.025 | -8.5788 | 0.74648 | -11.2187 | -8.3745 | 0.7587 | -11.0828 | -8.4085 | 0.64308 | -10.097 | -6.4931 | 0.74395 | -7.5865 | -5.644 | 0.55488 | -8.334 | -4.6244 | 0.68035 | -9.8197 | -6.6808 | 0.278 | -7.8867 | -2.1925 | 0.70669 | -10.7008 | -7.5621 | 0.73872 | -10.4448 | -7.7158 | 0.73244 | -10.4099 | -7.6246 | 0.76588 | -10.3811 | -7.9507 | 0.75227 | -10.5233 | -7.9164 | 0.75229 | -10.5884 | -7.9655
1902-05-17 12:00 | 5:34 | -7.9373 | -1.8433 | 0.70346 | -11.0499 | -7.7732 | 0.66383 | -10.3019 | -6.8387 | 0.72031 | -10.9959 | -7.9204 | 0.37854 | -8.2688 | -3.1301 | 0.64607 | -10.8872 | -7.0339 | 0.70511 | -11.2211 | -7.9121 | 0.52199 | -8.3522 | -4.3598 | 0.75211 | -10.9866 | -8.263 | 0.75349 | -10.9891 | -8.2801 | 0.76323 | -11.2423 | -8.5805 | 0.7626 | -11.0226 | -8.4058 | 0.75828 | -11.1041 | -8.4201 | 0.66738 | -9.7199 | -6.4869 | 0.74603 | -7.5735 | -5.6501 | 0.55631 | -8.3191 | -4.628 | 0.68639 | -9.7398 | -6.6853 | 0.27318 | -8.0275 | -2.193 | 0.7003 | -10.786 | -7.5534 | 0.72982 | -10.5459 | -7.6966 | 0.71221 | -10.6307 | -7.5713 | 0.75369 | -10.5188 | -7.9279 | 0.75133 | -10.5352 | -7.9154 | 0.75448 | -10.5534 | -7.9623
1902-05-17 18:00 | 5:30 | -8.0335 | -1.8413 | 0.69939 | -11.0913 | -7.7571 | 0.65664 | -10.389 | -6.8218 | 0.72005 | -10.9945 | -7.9166 | 0.39075 | -8.0545 | -3.1473 | 0.62317 | -11.1813 | -6.9678 | 0.71452 | -11.1329 | -7.9546 | 0.51159 | -8.5601 | -4.3793 | 0.75824 | -10.8997 | -8.2647 | 0.75644 | -10.955 | -8.2868 | 0.74727 | -11.4475 | -8.5544 | 0.75575 | -11.0552 | -8.3549 | 0.7522 | -11.153 | -8.3893 | 0.65699 | -9.8416 | -6.4659 | 0.74182 | -7.6106 | -5.6457 | 0.55 | -8.388 | -4.6135 | 0.67493 | -9.8752 | -6.6651 | 0.27115 | -8.0714 | -2.1886 | 0.70532 | -10.7226 | -7.5628 | 0.73718 | -10.454 | -7.7065 | 0.72158 | -10.5209 | -7.5917 | 0.75059 | -10.5621 | -7.9278 | 0.75826 | -10.4885 | -7.953 | 0.75621 | -10.5335 | -7.9655
1902-05-18 | 5:39 | -7.8305 | -1.8437 | 0.69615 | -11.1026 | -7.7291 | 0.65523 | -10.3778 | -6.7999 | 0.72055 | -10.9796 | -7.9113 | 0.38501 | -8.145 | -3.1359 | 0.64854 | -10.8217 | -7.0183 | 0.7134 | -11.1286 | -7.9391 | 0.51532 | -8.6031 | -4.4333 | 0.73584 | -11.1947 | -8.2375 | 0.7606 | -10.893 | -8.2852 | 0.76422 | -11.2354 | -8.5863 | 0.75675 | -11.0623 | -8.3714 | 0.75483 | -11.1382 | -8.4075 | 0.66186 | -9.658 | -6.3922 | 0.76736 | -7.3909 | -5.6715 | 0.55473 | -8.3041 | -4.6066 | 0.67605 | -9.9407 | -6.7204 | 0.27698 | -7.9227 | -2.1945 | 0.71471 | -10.5952 | -7.5725 | 0.74903 | -10.3142 | -7.7256 | 0.72189 | -10.5374 | -7.6069 | 0.76085 | -10.4216 | -7.9292 | 0.75858 | -10.4789 | -7.949 | 0.75321 | -10.5546 | -7.9499
1902-05-18 06:00 | 5:22 | -8.2169 | -1.838 | 0.70773 | -11.0136 | -7.7946 | 0.64789 | -10.4648 | -6.78 | 0.70457 | -11.162 | -7.8644 | 0.37903 | -8.2584 | -3.1301 | 0.64597 | -10.8681 | -7.0205 | 0.72564 | -10.9881 | -7.9734 | 0.50342 | -8.7719 | -4.4159 | 0.74452 | -11.0915 | -8.2579 | 0.732 | -11.249 | -8.2343 | 0.76371 | -11.2423 | -8.5859 | 0.77161 | -10.906 | -8.4152 | 0.74771 | -11.2177 | -8.3876 | 0.65911 | -9.9187 | -6.5375 | 0.75072 | -7.5383 | -5.6592 | 0.55846 | -8.268 | -4.6174 | 0.66329 | -9.9154 | -6.5768 | 0.27989 | -7.8246 | -2.19 | 0.72571 | -10.4432 | -7.5787 | 0.71213 | -10.7296 | -7.6408 | 0.71601 | -10.6002 | -7.5899 | 0.74023 | -10.6622 | -7.8925 | 0.75938 | -10.4765 | -7.9557 | 0.7559 | -10.5433 | -7.9697
1902-05-18 12:00 | 5:28 | -8.0825 | -1.8415 | 0.68377 | -11.2592 | -7.6987 | 0.64518 | -10.512 | -6.7821 | 0.73597 | -10.8322 | -7.9722 | 0.37767 | -8.2855 | -3.1292 | 0.62262 | -11.2054 | -6.9767 | 0.70279 | -11.2578 | -7.9118 | 0.51295 | -8.6069 | -4.4149 | 0.73601 | -11.205 | -8.247 | 0.74815 | -11.051 | -8.2678 | 0.76131 | -11.2781 | -8.5862 | 0.7627 | -11.0281 | -8.4112 | 0.7445 | -11.2629 | -8.3852 | 0.6609 | -9.9008 | -6.5434 | 0.75102 | -7.5387 | -5.6617 | 0.55302 | -8.3348 | -4.6093 | 0.66808 | -9.9453 | -6.6443 | 0.27706 | -7.8988 | -2.1885 | 0.71457 | -10.6045 | -7.5777 | 0.7383 | -10.4482 | -7.7139 | 0.73907 | -10.3158 | -7.6241 | 0.75201 | -10.5601 | -7.9413 | 0.74136 | -10.6714 | -7.9113 | 0.75426 | -10.5653 | -7.9689
1902-05-18 18:00 | 5:36 | -7.9107 | -1.8443 | 0.69067 | -11.1848 | -7.7251 | 0.66721 | -10.1551 | -6.7756 | 0.70864 | -11.1236 | -7.8826 | 0.3696 | -8.4511 | -3.1235 | 0.63484 | -11.0157 | -6.9932 | 0.72567 | -10.9863 | -7.9725 | 0.49943 | -8.7545 | -4.3723 | 0.7496 | -11.0271 | -8.2659 | 0.75639 | -10.953 | -8.2847 | 0.76503 | -11.2141 | -8.5791 | 0.75506 | -11.0862 | -8.3708 | 0.74091 | -11.3093 | -8.3791 | 0.67908 | -9.6278 | -6.5381 | 0.76025 | -7.4591 | -5.6708 | 0.57012 | -8.1295 | -4.6348 | 0.67334 | -9.8942 | -6.6621 | 0.27954 | -7.836 | -2.1905 | 0.70439 | -10.7338 | -7.5608 | 0.73416 | -10.475 | -7.6903 | 0.72803 | -10.4623 | -7.6169 | 0.75352 | -10.5289 | -7.9337 | 0.7532 | -10.5533 | -7.9487 | 0.76198 | -10.4822 | -7.9873
1902-05-19 | 5:36 | -7.8952 | -1.8447 | 0.69888 | -11.1027 | -7.7594 | 0.68315 | -9.8893 | -6.7558 | 0.71722 | -11.0319 | -7.9122 | 0.38157 | -8.2145 | -3.1344 | 0.63849 | -10.9606 | -6.9982 | 0.71278 | -11.1526 | -7.9493 | 0.49915 | -8.694 | -4.3396 | 0.76694 | -10.7938 | -8.2783 | 0.75406 | -10.9735 | -8.2747 | 0.76378 | -11.2473 | -8.5904 | 0.76752 | -10.9314 | -8.3901 | 0.74091 | -11.3073 | -8.3777 | 0.67408 | -9.7523 | -6.5739 | 0.74954 | -7.5507 | -5.6596 | 0.55191 | -8.3489 | -4.6078 | 0.66826 | -9.955 | -6.6525 | 0.27936 | -7.8443 | -2.1914 | 0.69483 | -10.8585 | -7.5448 | 0.73944 | -10.4037 | -7.693 | 0.73135 | -10.4184 | -7.6195 | 0.75184 | -10.5484 | -7.9307 | 0.75928 | -10.4688 | -7.9488 | 0.75671 | -10.546 | -7.9802
1902-05-19 06:00 | 5:45 | -7.6915 | -1.8424 | 0.70783 | -10.9648 | -7.7612 | 0.64589 | -10.4723 | -6.7639 | 0.73206 | -10.8539 | -7.9457 | 0.38093 | -8.2631 | -3.1477 | 0.63103 | -11.0774 | -6.9902 | 0.71144 | -11.1617 | -7.9409 | 0.50525 | -8.6698 | -4.3804 | 0.7473 | -11.0548 | -8.2613 | 0.76733 | -10.8008 | -8.2878 | 0.76327 | -11.2414 | -8.5802 | 0.75014 | -11.137 | -8.3543 | 0.73452 | -11.3579 | -8.3426 | 0.65457 | -10.0292 | -6.5648 | 0.74014 | -7.6138 | -5.6353 | 0.54717 | -8.4005 | -4.5965 | 0.68173 | -9.8461 | -6.7124 | 0.2675 | -8.1625 | -2.1834 | 0.70117 | -10.7761 | -7.5558 | 0.72894 | -10.5439 | -7.6859 | 0.71823 | -10.5709 | -7.5924 | 0.75358 | -10.5264 | -7.9325 | 0.74284 | -10.6372 | -7.9017 | 0.75246 | -10.5933 | -7.971
1902-05-19 12:00 | 5:30 | -8.0396 | -1.8437 | 0.69941 | -11.0744 | -7.7455 | 0.6465 | -10.4024 | -6.7251 | 0.70154 | -11.1973 | -7.8553 | 0.38296 | -8.1963 | -3.1389 | 0.64194 | -10.9334 | -7.0185 | 0.70164 | -11.2794 | -7.9141 | 0.5131 | -8.5904 | -4.4078 | 0.73347 | -11.2231 | -8.2317 | 0.73993 | -11.1509 | -8.2509 | 0.76694 | -11.198 | -8.5882 | 0.75981 | -11.1324 | -8.4586 | 0.75453 | -11.1444 | -8.4088 | 0.65253 | -9.8459 | -6.4248 | 0.75685 | -7.4727 | -5.6558 | 0.56442 | -8.2169 | -4.6378 | 0.66804 | -10.0239 | -6.6963 | 0.27041 | -8.0813 | -2.1853 | 0.70746 | -10.6836 | -7.5582 | 0.70754 | -10.7773 | -7.6254 | 0.72666 | -10.4762 | -7.6126 | 0.75459 | -10.5025 | -7.9251 | 0.7616 | -10.458 | -7.9648 | 0.77218 | -10.3908 | -8.0235
1902-05-19 18:00 | 5:24 | -8.1582 | -1.8381 | 0.71579 | -10.9062 | -7.8066 | 0.66512 | -10.1683 | -6.7631 | 0.72529 | -10.9393 | -7.9341 | 0.37224 | -8.3825 | -3.1203 | 0.63894 | -10.968 | -7.0079 | 0.7136 | -11.1275 | -7.9406 | 0.51434 | -8.3548 | -4.2972 | 0.7445 | -11.0922 | -8.2582 | 0.75287 | -10.9812 | -8.2674 | 0.78103 | -10.9867 | -8.5809 | 0.76078 | -11.0336 | -8.3941 | 0.75063 | -11.1873 | -8.3975 | 0.65938 | -9.878 | -6.5133 | 0.7531 | -7.5029 | -5.6505 | 0.55743 | -8.2897 | -4.6209 | 0.67582 | -9.8737 | -6.6728 | 0.27521 | -7.9467 | -2.187 | 0.6988 | -10.794 | -7.5428 | 0.73329 | -10.475 | -7.6812 | 0.70853 | -10.6683 | -7.5588 | 0.76307 | -10.4061 | -7.9406 | 0.76154 | -10.4542 | -7.9613 | 0.75612 | -10.5338 | -7.9649
1902-05-20 | 5:33 | -7.9627 | -1.8435 | 0.7197 | -10.8726 | -7.825 | 0.65506 | -10.3682 | -6.7918 | 0.72386 | -10.9498 | -7.9261 | 0.3842 | -8.132 | -3.1243 | 0.63582 | -11.0004 | -6.9943 | 0.71716 | -11.0788 | -7.9453 | 0.51553 | -8.2973 | -4.2775 | 0.73266 | -11.2387 | -8.2342 | 0.75984 | -10.9016 | -8.2835 | 0.7569 | -11.33 | -8.5757 | 0.75599 | -11.0039 | -8.3189 | 0.743 | -11.2783 | -8.3797 | 0.64423 | -9.5309 | -6.1401 | 0.74933 | -7.5302 | -5.6426 | 0.5591 | -8.2703 | -4.6239 | 0.67942 | -10.1153 | -6.8726 | 0.28204 | -7.7455 | -2.1846 | 0.68945 | -10.9026 | -7.5168 | 0.7227 | -10.6263 | -7.6796 | 0.73217 | -10.4079 | -7.6203 | 0.76304 | -10.4055 | -7.9398 | 0.74132 | -10.6583 | -7.9012 | 0.75811 | -10.5279 | -7.9813
1902-05-20 06:00 | 5:35 | -7.9206 | -1.8431 | 0.68322 | -11.2649 | -7.6963 | 0.65032 | -10.4058 | -6.7671 | 0.71713 | -11.028 | -7.9085 | 0.38868 | -8.0918 | -3.1451 | 0.6274 | -11.1199 | -6.9766 | 0.70714 | -11.2142 | -7.93 | 0.51694 | -8.26 | -4.2699 | 0.74106 | -11.139 | -8.2546 | 0.74711 | -11.0578 | -8.2614 | 0.75925 | -11.3036 | -8.5823 | 0.7637 | -10.9712 | -8.3787 | 0.76083 | -11.0683 | -8.4211 | 0.61959 | -9.8888 | -6.127 | 0.74475 | -7.5751 | -5.6415 | 0.5626 | -8.2323 | -4.6314 | 0.69879 | -9.8664 | -6.8946 | 0.27025 | -8.0924 | -2.187 | 0.71956 | -10.5407 | -7.5847 | 0.72219 | -10.6235 | -7.6722 | 0.72419 | -10.5138 | -7.6139 | 0.75193 | -10.5321 | -7.9194 | 0.74747 | -10.5991 | -7.9225 | 0.77243 | -10.3794 | -8.0174
1902-05-20 12:00 | 5:36 | -7.894 | -1.8437 | 0.67875 | -11.3172 | -7.6816 | 0.66558 | -10.2663 | -6.833 | 0.71358 | -11.0553 | -7.8889 | 0.39815 | -7.9011 | -3.1458 | 0.63286 | -11.0326 | -6.9821 | 0.69628 | -11.3409 | -7.8964 | 0.51399 | -8.3691 | -4.3017 | 0.74424 | -11.1018 | -8.2624 | 0.75596 | -10.9542 | -8.281 | 0.76912 | -11.1679 | -8.5894 | 0.74693 | -11.1639 | -8.3386 | 0.73292 | -11.3977 | -8.3537 | 0.65686 | -9.2425 | -6.071 | 0.75437 | -7.507 | -5.6631 | 0.56264 | -8.2397 | -4.636 | 0.68368 | -10.1027 | -6.907 | 0.28006 | -7.7983 | -2.1839 | 0.70298 | -10.7598 | -7.5639 | 0.72089 | -10.647 | -7.6753 | 0.71573 | -10.6125 | -7.5957 | 0.73453 | -10.7347 | -7.8849 | 0.75997 | -10.4624 | -7.9511 | 0.76289 | -10.494 | -8.0058
1902-05-20 18:00 | 5:30 | -8.0414 | -1.8438 | 0.71166 | -10.9698 | -7.8068 | 0.65287 | -10.4545 | -6.8254 | 0.71898 | -11.0005 | -7.9091 | 0.3806 | -8.2375 | -3.1352 | 0.62882 | -11.0781 | -6.9661 | 0.70179 | -11.2603 | -7.9024 | 0.50414 | -8.5661 | -4.3185 | 0.75666 | -10.9403 | -8.2781 | 0.74012 | -11.1454 | -8.249 | 0.77031 | -11.1549 | -8.5928 | 0.76238 | -11.0026 | -8.3882 | 0.73723 | -11.351 | -8.3683 | 0.64461 | -9.6061 | -6.1922 | 0.75543 | -7.4917 | -5.6594 | 0.56825 | -8.1679 | -4.6414 | 0.67895 | -10.0976 | -6.8558 | 0.27105 | -8.0565 | -2.1837 | 0.69453 | -10.8568 | -7.5404 | 0.73166 | -10.5124 | -7.6914 | 0.73137 | -10.4197 | -7.6206 | 0.75113 | -10.5611 | -7.9328 | 0.75365 | -10.5219 | -7.9299 | 0.75327 | -10.5553 | -7.951
1902-05-21 | 5:41 | -7.781 | -1.8448 | 0.70029 | -11.1012 | -7.7741 | 0.64355 | -10.5314 | -6.7774 | 0.72377 | -10.9545 | -7.9286 | 0.37328 | -8.3868 | -3.1306 | 0.64041 | -10.919 | -6.9927 | 0.71211 | -11.1659 | -7.9513 | 0.53225 | -8.1107 | -4.317 | 0.73479 | -11.215 | -8.2407 | 0.74313 | -11.111 | -8.2569 | 0.75583 | -11.3454 | -8.5752 | 0.76012 | -11.0458 | -8.3961 | 0.73681 | -11.3575 | -8.3683 | 0.68042 | -9.542 | -6.4926 | 0.74861 | -7.5462 | -5.6492 | 0.55453 | -8.2992 | -4.6021 | 0.68848 | -9.9696 | -6.8639 | 0.2733 | -7.9922 | -2.1843 | 0.71197 | -10.6355 | -7.5722 | 0.75076 | -10.283 | -7.72 | 0.72294 | -10.525 | -7.6089 | 0.75239 | -10.5352 | -7.9266 | 0.75592 | -10.4986 | -7.9361 | 0.76249 | -10.4643 | -7.9789
1902-05-21 06:00 | 5:36 | -7.9022 | -1.8454 | 0.7069 | -11.0318 | -7.7983 | 0.65491 | -10.4491 | -6.8432 | 0.72447 | -10.9535 | -7.9354 | 0.37447 | -8.3474 | -3.1258 | 0.62634 | -11.0281 | -6.9074 | 0.69991 | -11.2882 | -7.9007 | 0.51543 | -8.3883 | -4.3236 | 0.73599 | -11.1957 | -8.2399 | 0.74178 | -11.1235 | -8.2512 | 0.76851 | -11.175 | -8.5882 | 0.75588 | -11.0931 | -8.3851 | 0.75617 | -11.1275 | -8.4143 | 0.68602 | -9.8531 | -6.7594 | 0.75892 | -7.4644 | -5.6649 | 0.55836 | -8.2869 | -4.6271 | 0.68659 | -9.8761 | -6.7808 | 0.27355 | -8.0003 | -2.1885 | 0.70441 | -10.7247 | -7.5546 | 0.73135 | -10.5037 | -7.6819 | 0.72178 | -10.5219 | -7.5946 | 0.74104 | -10.6427 | -7.8867 | 0.75303 | -10.5325 | -7.9313 | 0.76902 | -10.4061 | -8.0026
1902-05-21 12:00 | 5:32 | -8.0031 | -1.8424 | 0.67467 | -11.3484 | -7.6564 | 0.6693 | -10.1794 | -6.813 | 0.70975 | -11.1159 | -7.8895 | 0.38134 | -8.2182 | -3.1339 | 0.62271 | -11.1592 | -6.9489 | 0.72662 | -10.9713 | -7.9719 | 0.51289 | -8.4213 | -4.3192 | 0.73991 | -11.1438 | -8.2454 | 0.74967 | -11.0336 | -8.2716 | 0.77761 | -11.051 | -8.5933 | 0.77615 | -10.7899 | -8.3745 | 0.73796 | -11.3246 | -8.357 | 0.6642 | -10.0724 | -6.6902 | 0.74377 | -7.5884 | -5.6441 | 0.55104 | -8.3436 | -4.5977 | 0.68507 | -9.8996 | -6.7819 | 0.27979 | -7.8107 | -2.1854 | 0.70016 | -10.7808 | -7.5483 | 0.72714 | -10.5771 | -7.691 | 0.72906 | -10.4486 | -7.6177 | 0.74769 | -10.5781 | -7.9091 | 0.75482 | -10.5099 | -7.9331 | 0.74897 | -10.6163 | -7.9513
1902-05-21 18:00 | 5:35 | -7.9343 | -1.8457 | 0.68882 | -11.2118 | -7.7229 | 0.63814 | -10.54 | -6.726 | 0.72031 | -11.0024 | -7.9251 | 0.36753 | -8.5118 | -3.1284 | 0.63763 | -10.9376 | -6.9742 | 0.69061 | -11.3811 | -7.8599 | 0.50462 | -8.5765 | -4.3279 | 0.73869 | -11.1622 | -8.2454 | 0.74297 | -11.1099 | -8.2543 | 0.75931 | -11.2952 | -8.5766 | 0.75726 | -11.077 | -8.3881 | 0.74252 | -11.2888 | -8.3822 | 0.64594 | -10.2618 | -6.6285 | 0.74084 | -7.6133 | -5.6402 | 0.5332 | -8.5379 | -4.5524 | 0.67193 | -10.0795 | -6.7727 | 0.27726 | -7.8826 | -2.1855 | 0.69924 | -10.7919 | -7.5461 | 0.74212 | -10.3931 | -7.713 | 0.73894 | -10.3168 | -7.6235 | 0.74185 | -10.6514 | -7.9018 | 0.76211 | -10.4281 | -7.9474 | 0.77106 | -10.3736 | -7.9987
1902-05-22 | 5:25 | -8.1586 | -1.8421 | 0.67097 | -11.3928 | -7.6442 | 0.64609 | -10.4529 | -6.7535 | 0.72357 | -10.9707 | -7.938 | 0.36514 | -8.561 | -3.126 | 0.63074 | -11.0964 | -6.9989 | 0.71381 | -11.1255 | -7.9414 | 0.51652 | -8.3866 | -4.3318 | 0.74512 | -11.078 | -8.2544 | 0.75417 | -10.9717 | -8.2745 | 0.76296 | -11.2358 | -8.5725 | 0.74959 | -11.175 | -8.3767 | 0.7477 | -11.2183 | -8.388 | 0.69059 | -10.0162 | -6.9171 | 0.74473 | -7.5778 | -5.6434 | 0.55564 | -8.292 | -4.6074 | 0.68371 | -9.9315 | -6.7903 | 0.29237 | -7.4474 | -2.1774 | 0.70185 | -10.762 | -7.5533 | 0.73432 | -10.4765 | -7.6932 | 0.72162 | -10.5294 | -7.5983 | 0.75883 | -10.4559 | -7.9343 | 0.76641 | -10.3936 | -7.9658 | 0.7696 | -10.3846 | -7.9921
1902-05-22 06:00 | 5:36 | -7.9202 | -1.8458 | 0.68322 | -11.2871 | -7.7116 | 0.65867 | -10.3944 | -6.8465 | 0.70475 | -11.1655 | -7.8689 | 0.37593 | -8.3194 | -3.1275 | 0.64602 | -10.8751 | -7.0255 | 0.71696 | -11.0996 | -7.958 | 0.50345 | -8.6558 | -4.3577 | 0.76458 | -10.8195 | -8.2723 | 0.74982 | -11.0269 | -8.2683 | 0.7719 | -11.1233 | -8.5862 | 0.74834 | -11.1742 | -8.3621 | 0.74754 | -11.2208 | -8.388 | 0.68107 | -9.866 | -6.7195 | 0.7578 | -7.4832 | -5.6707 | 0.56988 | -8.154 | -4.6468 | 0.70187 | -9.7122 | -6.8167 | 0.27669 | -7.9102 | -2.1887 | 0.70959 | -10.6628 | -7.5663 | 0.73546 | -10.4742 | -7.7033 | 0.72096 | -10.541 | -7.5996 | 0.74948 | -10.5629 | -7.9167 | 0.75448 | -10.5414 | -7.9532 | 0.77421 | -10.3327 | -7.9997
1902-05-22 12:00 | 5:30 | -8.0437 | -1.8452 | 0.68809 | -11.2301 | -7.7273 | 0.66318 | -10.2667 | -6.8086 | 0.71647 | -11.0307 | -7.9031 | 0.38426 | -8.1671 | -3.1383 | 0.62623 | -11.0821 | -6.9399 | 0.71463 | -11.1155 | -7.9434 | 0.52989 | -8.2183 | -4.3548 | 0.74919 | -11.0315 | -8.2648 | 0.73733 | -11.1831 | -8.2456 | 0.76907 | -11.1696 | -8.5902 | 0.76408 | -10.9687 | -8.381 | 0.74586 | -11.2411 | -8.3843 | 0.66754 | -10.0176 | -6.6872 | 0.75192 | -7.5249 | -5.6581 | 0.5527 | -8.3297 | -4.6039 | 0.67999 | -10.0144 | -6.8096 | 0.27789 | -7.8676 | -2.1863 | 0.6997 | -10.7871 | -7.5477 | 0.73336 | -10.4773 | -7.6837 | 0.72527 | -10.4934 | -7.6105 | 0.74376 | -10.6363 | -7.9108 | 0.75132 | -10.5467 | -7.924 | 0.75588 | -10.5337 | -7.9622
1902-05-22 18:00 | 5:34 | -7.9569 | -1.8451 | 0.68837 | -11.223 | -7.7256 | 0.65854 | -10.3494 | -6.8155 | 0.70954 | -11.1098 | -7.8829 | 0.37551 | -8.3581 | -3.1386 | 0.62989 | -11.0477 | -6.9588 | 0.72357 | -11.0054 | -7.9632 | 0.52094 | -8.3544 | -4.3521 | 0.7506 | -11.0123 | -8.2659 | 0.75945 | -10.8951 | -8.2743 | 0.77228 | -11.1195 | -8.5874 | 0.75621 | -11.0621 | -8.3652 | 0.74578 | -11.2433 | -8.385 | 0.6724 | -10.0106 | -6.7311 | 0.74745 | -7.5684 | -5.6569 | 0.56019 | -8.2586 | -4.6264 | 0.67549 | -10.1005 | -6.8227 | 0.27614 | -7.9191 | -2.1868 | 0.71263 | -10.6254 | -7.572 | 0.7326 | -10.5057 | -7.6965 | 0.72393 | -10.5127 | -7.6104 | 0.76467 | -10.39 | -7.9449 | 0.76132 | -10.4406 | -7.9487 | 0.76104 | -10.4682 | -7.9667
1902-05-23 | 5:32 | -8.0043 | -1.8454 | 0.71328 | -10.9606 | -7.818 | 0.67336 | -10.1785 | -6.8539 | 0.72431 | -10.9501 | -7.9313 | 0.37143 | -8.3969 | -3.1189 | 0.64739 | -10.8176 | -7.0032 | 0.71357 | -11.1324 | -7.9437 | 0.51899 | -8.3598 | -4.3387 | 0.76405 | -10.8335 | -8.2773 | 0.72728 | -11.2976 | -8.2165 | 0.75311 | -11.3782 | -8.569 | 0.76543 | -10.9789 | -8.4036 | 0.75052 | -11.1955 | -8.4024 | 0.67924 | -9.9616 | -6.7663 | 0.74704 | -7.5601 | -5.6477 | 0.56565 | -8.204 | -4.6406 | 0.68303 | -9.9659 | -6.807 | 0.27383 | -7.988 | -2.1874 | 0.70801 | -10.6833 | -7.5639 | 0.73806 | -10.4471 | -7.7106 | 0.73337 | -10.389 | -7.619 | 0.74734 | -10.5799 | -7.9068 | 0.7575 | -10.483 | -7.9408 | 0.7512 | -10.5766 | -7.9452
1902-05-23 06:00 | 5:35 | -7.9303 | -1.8456 | 0.66422 | -11.4569 | -7.6098 | 0.6708 | -10.2202 | -6.8557 | 0.72368 | -10.956 | -7.9287 | 0.38018 | -8.2498 | -3.1364 | 0.63118 | -11.0516 | -6.9756 | 0.70527 | -11.2294 | -7.9197 | 0.49724 | -8.7373 | -4.3446 | 0.73775 | -11.1735 | -8.2432 | 0.74284 | -11.1164 | -8.2578 | 0.7697 | -11.1511 | -8.583 | 0.7583 | -11.0569 | -8.3844 | 0.74672 | -11.2458 | -8.3974 | 0.6888 | -9.9001 | -6.8191 | 0.75126 | -7.5209 | -5.6502 | 0.5704 | -8.1199 | -4.6316 | 0.69341 | -9.8303 | -6.8164 | 0.28016 | -7.8078 | -2.1874 | 0.6962 | -10.8406 | -7.5472 | 0.7368 | -10.448 | -7.6981 | 0.71837 | -10.5729 | -7.5952 | 0.75004 | -10.5706 | -7.9284 | 0.75871 | -10.4791 | -7.9507 | 0.7475 | -10.6164 | -7.9357
1902-05-23 12:00 | 5:22 | -8.2301 | -1.8394 | 0.71314 | -10.9049 | -7.7767 | 0.66907 | -10.3247 | -6.9079 | 0.70452 | -11.1606 | -7.8629 | 0.38408 | -8.1897 | -3.1455 | 0.63323 | -11.0375 | -6.9892 | 0.70485 | -11.2226 | -7.9103 | 0.52674 | -8.321 | -4.383 | 0.7525 | -10.987 | -8.2678 | 0.74904 | -11.0287 | -8.261 | 0.77186 | -11.1119 | -8.5768 | 0.76178 | -11.0342 | -8.4056 | 0.73922 | -11.3203 | -8.3681 | 0.67727 | -10.0319 | -6.7943 | 0.74901 | -7.5369 | -5.6452 | 0.55397 | -8.3253 | -4.612 | 0.67797 | -10.0171 | -6.7913 | 0.27023 | -8.0781 | -2.1829 | 0.7007 | -10.779 | -7.5529 | 0.72902 | -10.5441 | -7.6868 | 0.7238 | -10.5118 | -7.6085 | 0.75076 | -10.5582 | -7.9267 | 0.74915 | -10.5738 | -7.9213 | 0.7541 | -10.5558 | -7.9601
1902-05-23 18:00 | 5:37 | -7.9056 | -1.8487 | 0.69979 | -11.0994 | -7.7673 | 0.65593 | -10.3053 | -6.7595 | 0.71818 | -11.0142 | -7.9102 | 0.39009 | -8.0659 | -3.1465 | 0.6111 | -11.3137 | -6.9138 | 0.69826 | -11.3051 | -7.8939 | 0.51367 | -8.5072 | -4.3699 | 0.73107 | -11.2552 | -8.2284 | 0.74587 | -11.0699 | -8.2567 | 0.7724 | -11.1122 | -8.5831 | 0.7686 | -10.9331 | -8.4031 | 0.74701 | -11.2317 | -8.3901 | 0.67238 | -10.0427 | -6.7526 | 0.74911 | -7.545 | -5.652 | 0.56588 | -8.1942 | -4.6369 | 0.696 | -9.7934 | -6.8163 | 0.28151 | -7.7709 | -2.1876 | 0.70404 | -10.7499 | -7.5684 | 0.73462 | -10.4639 | -7.6869 | 0.71344 | -10.6334 | -7.5862 | 0.76958 | -10.3436 | -7.9602 | 0.7555 | -10.5174 | -7.9459 | 0.76282 | -10.4715 | -7.9878
1902-05-24 | 5:32 | -8.0074 | -1.8477 | 0.69189 | -11.1952 | -7.7458 | 0.66255 | -10.2407 | -6.785 | 0.72429 | -10.9732 | -7.9478 | 0.3767 | -8.314 | -3.1318 | 0.63138 | -11.0627 | -6.9848 | 0.6993 | -11.3023 | -7.9037 | 0.51991 | -8.2394 | -4.2838 | 0.74339 | -11.1094 | -8.2586 | 0.74464 | -11.0888 | -8.2572 | 0.75737 | -11.3185 | -8.5723 | 0.77731 | -10.8321 | -8.4199 | 0.74507 | -11.2595 | -8.3892 | 0.67419 | -9.996 | -6.7392 | 0.75011 | -7.5394 | -5.6554 | 0.55951 | -8.2697 | -4.627 | 0.6894 | -9.8833 | -6.8135 | 0.2754 | -7.9591 | -2.1919 | 0.71446 | -10.6135 | -7.5829 | 0.73323 | -10.49 | -7.6916 | 0.72518 | -10.5043 | -7.6175 | 0.75182 | -10.5573 | -7.9372 | 0.74082 | -10.6605 | -7.8975 | 0.76399 | -10.4535 | -7.9864
1902-05-24 06:00 | 5:38 | -7.8898 | -1.8494 | 0.68666 | -11.2385 | -7.7171 | 0.67898 | -10.0503 | -6.824 | 0.7146 | -11.0676 | -7.9089 | 0.39254 | -7.98 | -3.1324 | 0.64758 | -10.8585 | -7.0318 | 0.70233 | -11.2532 | -7.9035 | 0.51075 | -8.3668 | -4.2733 | 0.75066 | -11.0146 | -8.2683 | 0.75545 | -10.9533 | -8.2746 | 0.76501 | -11.2166 | -8.5808 | 0.77275 | -10.8995 | -8.4226 | 0.75236 | -11.1793 | -8.4109 | 0.68296 | -9.9716 | -6.8102 | 0.75897 | -7.4586 | -5.6609 | 0.55744 | -8.3077 | -4.631 | 0.68114 | -9.9802 | -6.7979 | 0.27393 | -7.9856 | -2.1875 | 0.70509 | -10.7251 | -7.5622 | 0.73972 | -10.4301 | -7.7154 | 0.72473 | -10.5139 | -7.6198 | 0.75771 | -10.4927 | -7.9504 | 0.74601 | -10.6042 | -7.9108 | 0.76094 | -10.4906 | -7.9827
1902-05-24 12:00 | 5:34 | -7.9731 | -1.8508 | 0.70004 | -11.1004 | -7.7706 | 0.65621 | -10.435 | -6.8475 | 0.7041 | -11.1573 | -7.8559 | 0.3747 | -8.3176 | -3.1166 | 0.62318 | -11.1547 | -6.9514 | 0.71585 | -11.118 | -7.9588 | 0.50713 | -8.4429 | -4.2816 | 0.75009 | -11.0199 | -8.266 | 0.76125 | -10.8868 | -8.2876 | 0.7538 | -11.3619 | -8.5646 | 0.76445 | -10.9885 | -8.4001 | 0.75155 | -11.1795 | -8.4019 | 0.65369 | -10.1507 | -6.6354 | 0.76825 | -7.3891 | -5.6767 | 0.55964 | -8.2824 | -4.6351 | 0.68821 | -9.9175 | -6.8254 | 0.2757 | -7.9411 | -2.1894 | 0.71522 | -10.5977 | -7.5797 | 0.7335 | -10.4867 | -7.6921 | 0.72357 | -10.5051 | -7.6012 | 0.7517 | -10.5529 | -7.9326 | 0.76345 | -10.4282 | -7.9614 | 0.76449 | -10.4481 | -7.9874
1902-05-24 18:00 | 5:38 | -7.8738 | -1.8498 | 0.67655 | -11.3493 | -7.6784 | 0.65506 | -10.3761 | -6.797 | 0.71564 | -11.0471 | -7.9058 | 0.38468 | -8.13 | -3.1274 | 0.62978 | -11.0931 | -6.9863 | 0.71001 | -11.1789 | -7.9371 | 0.50741 | -8.4546 | -4.2899 | 0.74026 | -11.1432 | -8.2489 | 0.75489 | -10.9673 | -8.2791 | 0.77257 | -11.1146 | -8.5868 | 0.75856 | -11.0775 | -8.403 | 0.75632 | -11.1311 | -8.4187 | 0.65894 | -10.1361 | -6.6791 | 0.75085 | -7.5316 | -5.6551 | 0.55402 | -8.3161 | -4.6073 | 0.68323 | -9.9598 | -6.8048 | 0.27263 | -8.022 | -2.1871 | 0.71197 | -10.6524 | -7.5842 | 0.73348 | -10.4947 | -7.6977 | 0.72542 | -10.4934 | -7.6121 | 0.76226 | -10.4279 | -7.9487 | 0.74794 | -10.5873 | -7.9187 | 0.74799 | -10.6285 | -7.9501
1902-05-25 | 5:41 | -7.8121 | -1.8508 | 0.67727 | -11.3452 | -7.6838 | 0.66192 | -10.3529 | -6.8528 | 0.73663 | -10.8144 | -7.9662 | 0.38603 | -8.1048 | -3.1288 | 0.64575 | -10.8882 | -7.031 | 0.71695 | -11.0994 | -7.9577 | 0.51913 | -8.2593 | -4.2876 | 0.74664 | -11.0672 | -8.2632 | 0.76366 | -10.8494 | -8.2853 | 0.76423 | -11.2377 | -8.5882 | 0.74879 | -11.2022 | -8.3881 | 0.75407 | -11.1549 | -8.4116 | 0.66656 | -10.0207 | -6.6794 | 0.75713 | -7.4833 | -5.6658 | 0.55903 | -8.2854 | -4.6318 | 0.67691 | -10.07 | -6.8164 | 0.27754 | -7.8882 | -2.1893 | 0.69422 | -10.861 | -7.5399 | 0.74473 | -10.3764 | -7.7276 | 0.73431 | -10.394 | -7.6324 | 0.7654 | -10.4001 | -7.9603 | 0.74324 | -10.6441 | -7.9111 | 0.7694 | -10.3909 | -7.9947
1902-05-25 06:00 | 5:41 | -7.8225 | -1.8534 | 0.69393 | -11.1658 | -7.7483 | 0.65593 | -10.3874 | -6.8134 | 0.7084 | -11.1234 | -7.8798 | 0.37259 | -8.3529 | -3.1122 | 0.63468 | -11.0581 | -7.0183 | 0.71277 | -11.1622 | -7.956 | 0.52999 | -8.2119 | -4.3522 | 0.73554 | -11.2056 | -8.2422 | 0.7652 | -10.8391 | -8.2941 | 0.7498 | -11.4202 | -8.5629 | 0.76946 | -10.904 | -8.3902 | 0.75828 | -11.1009 | -8.4176 | 0.66743 | -9.8738 | -6.5901 | 0.76182 | -7.4463 | -5.6728 | 0.5579 | -8.2822 | -4.6206 | 0.69191 | -9.87 | -6.8291 | 0.27296 | -8.0089 | -2.1861 | 0.69309 | -10.8638 | -7.5295 | 0.72134 | -10.6471 | -7.6802 | 0.7142 | -10.6173 | -7.5829 | 0.75868 | -10.4826 | -7.9529 | 0.76261 | -10.4396 | -7.9614 | 0.77042 | -10.3953 | -8.0087
1902-05-25 12:00 | 5:26 | -8.1715 | -1.8483 | 0.70782 | -11.0162 | -7.7975 | 0.66467 | -10.3066 | -6.8505 | 0.73119 | -10.8858 | -7.9596 | 0.37816 | -8.2377 | -3.1151 | 0.62789 | -11.1632 | -7.0093 | 0.71401 | -11.131 | -7.9476 | 0.49962 | -8.6206 | -4.3071 | 0.72587 | -11.3159 | -8.2139 | 0.77357 | -10.7055 | -8.2814 | 0.76594 | -11.2088 | -8.5852 | 0.75098 | -11.1587 | -8.38 | 0.7521 | -11.1776 | -8.4067 | 0.66678 | -9.7859 | -6.5251 | 0.74839 | -7.559 | -5.6571 | 0.57065 | -8.1591 | -4.656 | 0.66664 | -10.1639 | -6.7757 | 0.27849 | -7.8475 | -2.1855 | 0.7035 | -10.7452 | -7.5592 | 0.72331 | -10.6245 | -7.6848 | 0.73412 | -10.3995 | -7.6345 | 0.7484 | -10.5989 | -7.9322 | 0.75675 | -10.52 | -7.961 | 0.75794 | -10.5321 | -7.9828
1902-05-25 18:00 | 5:31 | -8.0396 | -1.8495 | 0.70465 | -11.0573 | -7.7915 | 0.6505 | -10.3995 | -6.7649 | 0.71164 | -11.0985 | -7.8981 | 0.35789 | -8.599 | -3.0775 | 0.63968 | -10.985 | -7.0269 | 0.70581 | -11.2333 | -7.9285 | 0.50958 | -8.5426 | -4.3532 | 0.73583 | -11.2003 | -8.2414 | 0.74254 | -11.127 | -8.2622 | 0.76123 | -11.2721 | -8.5807 | 0.78236 | -10.7649 | -8.422 | 0.75421 | -11.1636 | -8.4196 | 0.65413 | -10.1055 | -6.6104 | 0.74856 | -7.5557 | -5.6559 | 0.56519 | -8.2424 | -4.6585 | 0.6856 | -9.9416 | -6.8159 | 0.27678 | -7.9 | -2.1865 | 0.71152 | -10.6695 | -7.5915 | 0.7412 | -10.4239 | -7.7261 | 0.72575 | -10.4815 | -7.6069 | 0.76299 | -10.4591 | -7.9801 | 0.75332 | -10.5486 | -7.9465 | 0.75905 | -10.5166 | -7.9827
1902-05-26 | 5:39 | -7.8662 | -1.8513 | 0.69978 | -11.1076 | -7.7729 | 0.66295 | -10.306 | -6.8323 | 0.73079 | -10.8748 | -7.9471 | 0.35836 | -8.5909 | -3.0786 | 0.63215 | -11.0993 | -7.0164 | 0.69926 | -11.3 | -7.9017 | 0.52039 | -8.4367 | -4.3903 | 0.73579 | -11.1991 | -8.2402 | 0.73165 | -11.2484 | -8.2299 | 0.76497 | -11.2125 | -8.5772 | 0.76312 | -11.0266 | -8.4146 | 0.74724 | -11.2455 | -8.4031 | 0.6578 | -10.0515 | -6.6119 | 0.76413 | -7.4231 | -5.6722 | 0.55894 | -8.2675 | -4.621 | 0.68863 | -9.9816 | -6.8736 | 0.27785 | -7.8788 | -2.1892 | 0.69297 | -10.8763 | -7.5369 | 0.7236 | -10.6214 | -7.6856 | 0.72565 | -10.5059 | -7.6236 | 0.75087 | -10.5627 | -7.9312 | 0.73496 | -10.7233 | -7.8812 | 0.74169 | -10.6825 | -7.9231
1902-05-26 06:00 | 5:31 | -8.0519 | -1.8502 | 0.70969 | -11.0054 | -7.8104 | 0.64553 | -10.4831 | -6.7672 | 0.7246 | -10.9562 | -7.9388 | 0.3853 | -8.164 | -3.1456 | 0.64219 | -10.9525 | -7.0336 | 0.68861 | -11.4224 | -7.8656 | 0.52493 | -8.3523 | -4.3844 | 0.76124 | -10.8753 | -8.2788 | 0.74726 | -11.0751 | -8.276 | 0.75445 | -11.3563 | -8.5678 | 0.7596 | -11.0809 | -8.417 | 0.74397 | -11.2582 | -8.3757 | 0.67628 | -9.7999 | -6.6275 | 0.75234 | -7.5202 | -5.6578 | 0.55486 | -8.3261 | -4.6198 | 0.67921 | -9.7921 | -6.6509 | 0.26949 | -8.105 | -2.1842 | 0.70444 | -10.7446 | -7.5689 | 0.74736 | -10.3255 | -7.7168 | 0.72269 | -10.5439 | -7.6199 | 0.76239 | -10.4399 | -7.9593 | 0.73876 | -10.6976 | -7.9029 | 0.74507 | -10.6667 | -7.9474
1902-05-26 12:00 | 5:43 | -7.7599 | -1.8504 | 0.6824 | -11.2853 | -7.701 | 0.65373 | -10.3636 | -6.7749 | 0.71306 | -11.0759 | -7.8979 | 0.36689 | -8.5037 | -3.1199 | 0.64524 | -10.9325 | -7.0541 | 0.6921 | -11.3886 | -7.882 | 0.49454 | -8.6879 | -4.2965 | 0.75514 | -10.9562 | -8.2735 | 0.72654 | -11.3078 | -8.2155 | 0.75871 | -11.3043 | -8.5767 | 0.76548 | -10.9846 | -8.4085 | 0.73936 | -11.3304 | -8.3773 | 0.64443 | -10.2623 | -6.6133 | 0.75417 | -7.5093 | -5.6633 | 0.5671 | -8.1809 | -4.6394 | 0.67454 | -10.0061 | -6.7495 | 0.27305 | -8.0077 | -2.1865 | 0.71097 | -10.6653 | -7.5827 | 0.72823 | -10.5755 | -7.7014 | 0.73889 | -10.3433 | -7.6425 | 0.76177 | -10.4255 | -7.9418 | 0.73971 | -10.6847 | -7.9036 | 0.75989 | -10.5029 | -7.9811
1902-05-26 18:00 | 5:35 | -7.9567 | -1.8515 | 0.70804 | -11.0078 | -7.794 | 0.67004 | -10.2326 | -6.8562 | 0.70232 | -11.1962 | -7.8633 | 0.36581 | -8.5213 | -3.1171 | 0.63724 | -11.0333 | -7.0308 | 0.71331 | -11.1673 | -7.9657 | 0.5112 | -8.5339 | -4.3626 | 0.73717 | -11.1847 | -8.245 | 0.73885 | -11.1659 | -8.2499 | 0.74292 | -11.4996 | -8.5433 | 0.76094 | -11.0484 | -8.4072 | 0.75104 | -11.195 | -8.4079 | 0.68086 | -9.693 | -6.5996 | 0.75015 | -7.5441 | -5.6593 | 0.54867 | -8.379 | -4.5973 | 0.67131 | -10.049 | -6.746 | 0.26935 | -8.1154 | -2.1859 | 0.70738 | -10.7049 | -7.5724 | 0.72833 | -10.5643 | -7.6942 | 0.71254 | -10.6538 | -7.5912 | 0.75072 | -10.5563 | -7.9248 | 0.74934 | -10.5944 | -7.9388 | 0.76562 | -10.4427 | -7.9952
1902-05-27 | 5:33 | -8.0004 | -1.8527 | 0.6869 | -11.2288 | -7.7131 | 0.67143 | -10.2248 | -6.8652 | 0.73664 | -10.8294 | -7.9773 | 0.38561 | -8.1855 | -3.1564 | 0.63463 | -11.0632 | -7.0211 | 0.69704 | -11.3343 | -7.9004 | 0.5254 | -8.2787 | -4.3496 | 0.7434 | -11.1115 | -8.2602 | 0.75308 | -10.9897 | -8.2762 | 0.77641 | -11.0548 | -8.583 | 0.77539 | -10.8593 | -8.4202 | 0.7533 | -11.1574 | -8.4048 | 0.64633 | -9.7122 | -6.2772 | 0.74284 | -7.5918 | -5.6395 | 0.55899 | -8.2764 | -4.6264 | 0.68595 | -9.9265 | -6.8091 | 0.27752 | -7.8767 | -2.186 | 0.70516 | -10.7259 | -7.5635 | 0.73081 | -10.5384 | -7.7016 | 0.71972 | -10.5786 | -7.6137 | 0.73374 | -10.7505 | -7.8882 | 0.74722 | -10.6207 | -7.936 | 0.77434 | -10.3676 | -8.028
1902-05-27 06:00 | 5:35 | -7.9519 | -1.8518 | 0.69353 | -11.1495 | -7.7325 | 0.65912 | -10.3283 | -6.8075 | 0.72137 | -10.9982 | -7.9338 | 0.39692 | -7.9222 | -3.1444 | 0.62966 | -11.123 | -7.0037 | 0.71167 | -11.1745 | -7.9526 | 0.52032 | -8.4149 | -4.3784 | 0.72669 | -11.3039 | -8.2144 | 0.74705 | -11.0699 | -8.2697 | 0.7659 | -11.1941 | -8.5736 | 0.74923 | -11.213 | -8.4011 | 0.77025 | -10.9532 | -8.4367 | 0.64962 | -9.5421 | -6.1988 | 0.75165 | -7.5265 | -5.6573 | 0.55781 | -8.2999 | -4.6298 | 0.67115 | -10.1021 | -6.78 | 0.27711 | -7.8887 | -2.186 | 0.70373 | -10.7508 | -7.5657 | 0.72662 | -10.5812 | -7.6885 | 0.73047 | -10.4552 | -7.6373 | 0.73995 | -10.6893 | -7.9095 | 0.75636 | -10.5159 | -7.9538 | 0.77128 | -10.3937 | -8.0165
1902-05-27 12:00 | 5:37 | -7.9233 | -1.8524 | 0.69982 | -11.1106 | -7.7755 | 0.66232 | -10.302 | -6.8232 | 0.71661 | -11.0318 | -7.9055 | 0.39172 | -8.0051 | -3.1357 | 0.6374 | -11.0393 | -7.0364 | 0.7164 | -11.1321 | -7.9751 | 0.50682 | -8.5775 | -4.3472 | 0.75149 | -11.0092 | -8.2734 | 0.73531 | -11.2068 | -8.2405 | 0.75878 | -11.3043 | -8.5775 | 0.77126 | -10.9208 | -8.4228 | 0.74526 | -11.2552 | -8.3881 | 0.65234 | -9.3751 | -6.1158 | 0.77282 | -7.3413 | -5.6734 | 0.55712 | -8.3047 | -4.6267 | 0.68134 | -9.9913 | -6.8075 | 0.26982 | -8.0911 | -2.1831 | 0.70251 | -10.7665 | -7.5636 | 0.72664 | -10.5963 | -7.6997 | 0.7131 | -10.6447 | -7.5907 | 0.74553 | -10.6224 | -7.9193 | 0.76592 | -10.4312 | -7.9894 | 0.77672 | -10.3127 | -8.01
1902-05-27 18:00 | 5:30 | -8.0768 | -1.8505 | 0.71186 | -10.9593 | -7.8015 | 0.65917 | -10.3373 | -6.814 | 0.70593 | -11.1613 | -7.8791 | 0.38423 | -8.1464 | -3.1301 | 0.64063 | -10.9735 | -7.0299 | 0.71154 | -11.1766 | -7.9525 | 0.50967 | -8.5406 | -4.3529 | 0.72678 | -11.3053 | -8.2165 | 0.74495 | -11.0916 | -8.2628 | 0.74974 | -11.4163 | -8.5592 | 0.75751 | -11.1295 | -8.4307 | 0.75234 | -11.182 | -8.4127 | 0.6848 | -9.7438 | -6.6726 | 0.75508 | -7.4997 | -5.6628 | 0.56588 | -8.1983 | -4.6393 | 0.67908 | -10.0071 | -6.7957 | 0.28043 | -7.802 | -2.1879 | 0.71179 | -10.6551 | -7.5841 | 0.73076 | -10.5669 | -7.7219 | 0.72864 | -10.473 | -7.6311 | 0.74589 | -10.6237 | -7.9242 | 0.74619 | -10.6251 | -7.9283 | 0.76894 | -10.4113 | -8.0057
1902-05-28 | 5:34 | -7.9878 | -1.8521 | 0.69856 | -11.1284 | -7.7738 | 0.65495 | -10.4379 | -6.8363 | 0.72146 | -10.996 | -7.9332 | 0.38489 | -8.1624 | -3.1416 | 0.63938 | -10.9826 | -7.022 | 0.72912 | -10.9573 | -7.9892 | 0.5111 | -8.4869 | -4.3377 | 0.74147 | -11.1329 | -8.2547 | 0.74404 | -11.1032 | -8.2613 | 0.75584 | -11.3433 | -8.5738 | 0.7583 | -11.1202 | -8.4324 | 0.74139 | -11.3169 | -8.3903 | 0.65032 | -10.1408 | -6.5948 | 0.75483 | -7.4956 | -5.6579 | 0.56024 | -8.2903 | -4.6446 | 0.66919 | -10.1307 | -6.7793 | 0.27757 | -7.8762 | -2.1862 | 0.70668 | -10.7159 | -7.5727 | 0.72911 | -10.5716 | -7.7079 | 0.71939 | -10.5737 | -7.6066 | 0.76209 | -10.4195 | -7.9405 | 0.74309 | -10.6629 | -7.9235 | 0.76984 | -10.3853 | -7.995
1902-05-28 06:00 | 5:34 | -7.9816 | -1.852 | 0.69986 | -11.103 | -7.7706 | 0.62716 | -10.7068 | -6.7149 | 0.70776 | -11.1376 | -7.8827 | 0.37682 | -8.3061 | -3.1299 | 0.63419 | -11.056 | -7.0116 | 0.70775 | -11.2085 | -7.9328 | 0.50276 | -8.6762 | -4.3621 | 0.74813 | -11.0526 | -8.2688 | 0.74739 | -11.0578 | -8.2645 | 0.76893 | -11.1515 | -8.5747 | 0.76097 | -11.0613 | -8.4173 | 0.73423 | -11.3907 | -8.3633 | 0.67004 | -10.2098 | -6.841 | 0.76401 | -7.4065 | -5.6586 | 0.56181 | -8.2353 | -4.6267 | 0.69214 | -9.8479 | -6.8161 | 0.27459 | -7.9581 | -2.1852 | 0.71121 | -10.6533 | -7.5767 | 0.72096 | -10.6628 | -7.6875 | 0.72092 | -10.5475 | -7.6039 | 0.75446 | -10.5145 | -7.9328 | 0.75327 | -10.5553 | -7.951 | 0.75808 | -10.5132 | -7.9698
1902-05-28 12:00 | 5:35 | -7.9523 | -1.8511 | 0.67163 | -11.3965 | -7.6542 | 0.67171 | -10.2365 | -6.8759 | 0.71225 | -11.0826 | -7.8936 | 0.38932 | -8.0599 | -3.1379 | 0.63996 | -10.9726 | -7.022 | 0.70648 | -11.2315 | -7.9348 | 0.50341 | -8.5883 | -4.3235 | 0.74315 | -11.1001 | -8.249 | 0.73767 | -11.1701 | -8.2398 | 0.76687 | -11.1827 | -8.5756 | 0.75604 | -11.1027 | -8.3941 | 0.73209 | -11.4157 | -8.3573 | 0.68603 | -9.7397 | -6.6818 | 0.74691 | -7.567 | -5.6518 | 0.55147 | -8.3818 | -4.6223 | 0.69178 | -9.8502 | -6.8141 | 0.27648 | -7.9038 | -2.1853 | 0.70397 | -10.7375 | -7.5589 | 0.71917 | -10.6777 | -7.679 | 0.73512 | -10.3834 | -7.633 | 0.74 | -10.6869 | -7.9083 | 0.74492 | -10.6275 | -7.9166 | 0.75355 | -10.5654 | -7.9615
1902-05-28 18:00 | 5:42 | -7.8028 | -1.8512 | 0.68298 | -11.2818 | -7.7053 | 0.68144 | -10.0931 | -6.8779 | 0.70892 | -11.1277 | -7.8887 | 0.38346 | -8.1833 | -3.138 | 0.63741 | -11.0103 | -7.0182 | 0.72189 | -11.0439 | -7.9725 | 0.50936 | -8.5553 | -4.3577 | 0.74142 | -11.1269 | -8.2497 | 0.7486 | -11.048 | -8.2706 | 0.75669 | -11.324 | -8.5687 | 0.75717 | -11.0937 | -8.3998 | 0.75747 | -11.1285 | -8.4294 | 0.68144 | -10.0833 | -6.8712 | 0.74799 | -7.559 | -5.6541 | 0.55393 | -8.3192 | -4.6082 | 0.69186 | -9.8716 | -6.8298 | 0.27318 | -7.9932 | -2.1835 | 0.70301 | -10.7589 | -7.5636 | 0.7304 | -10.5544 | -7.7089 | 0.72284 | -10.5213 | -7.6052 | 0.7499 | -10.5761 | -7.9311 | 0.73904 | -10.674 | -7.8886 | 0.7505 | -10.6119 | -7.9642
1902-05-29 | 5:36 | -7.9615 | -1.856 | 0.69308 | -11.1952 | -7.7592 | 0.65138 | -10.4315 | -6.7949 | 0.7221 | -10.9859 | -7.9329 | 0.37524 | -8.3018 | -3.1151 | 0.64236 | -10.9219 | -7.0158 | 0.70313 | -11.2637 | -7.9199 | 0.5267 | -8.1539 | -4.2946 | 0.73947 | -11.1519 | -8.2465 | 0.75003 | -11.0259 | -8.2697 | 0.76061 | -11.2764 | -8.577 | 0.7494 | -11.1874 | -8.3839 | 0.76112 | -11.0547 | -8.414 | 0.67672 | -10.1737 | -6.8848 | 0.74744 | -7.5537 | -5.6459 | 0.5618 | -8.2385 | -4.6284 | 0.68109 | -10.0184 | -6.8235 | 0.27874 | -7.8552 | -2.1896 | 0.71816 | -10.5694 | -7.5905 | 0.74775 | -10.3217 | -7.7181 | 0.72508 | -10.5122 | -7.6222 | 0.74314 | -10.6558 | -7.9187 | 0.74665 | -10.602 | -7.916 | 0.7613 | -10.4911 | -7.9868
1902-05-29 06:00 | 5:38 | -7.9081 | -1.8568 | 0.6813 | -11.3014 | -7.6997 | 0.66084 | -10.3642 | -6.8491 | 0.71979 | -11.0125 | -7.9267 | 0.39437 | -7.9102 | -3.1195 | 0.64963 | -10.8304 | -7.0357 | 0.70931 | -11.1937 | -7.9398 | 0.52058 | -8.2781 | -4.3094 | 0.73088 | -11.2519 | -8.2238 | 0.74285 | -11.119 | -8.2598 | 0.77062 | -11.1332 | -8.5794 | 0.75741 | -11.0907 | -8.4003 | 0.74189 | -11.3026 | -8.3852 | 0.67468 | -10.227 | -6.8999 | 0.74696 | -7.5707 | -5.6551 | 0.56299 | -8.2301 | -4.6334 | 0.68939 | -9.9168 | -6.8365 | 0.28277 | -7.7236 | -2.184 | 0.69953 | -10.8028 | -7.5568 | 0.73157 | -10.5392 | -7.7102 | 0.73443 | -10.4101 | -7.6455 | 0.74423 | -10.6429 | -7.9207 | 0.76268 | -10.4594 | -7.9772 | 0.77048 | -10.3914 | -8.0063
1902-05-29 12:00 | 5:34 | -7.9972 | -1.8566 | 0.68653 | -11.2377 | -7.7149 | 0.6516 | -10.4396 | -6.8024 | 0.72052 | -10.9914 | -7.9195 | 0.37526 | -8.3352 | -3.1278 | 0.63684 | -11.0311 | -7.025 | 0.70632 | -11.2178 | -7.9234 | 0.50864 | -8.5041 | -4.3255 | 0.73219 | -11.2308 | -8.223 | 0.76779 | -10.7884 | -8.2832 | 0.75814 | -11.3051 | -8.5709 | 0.76589 | -10.991 | -8.4179 | 0.74302 | -11.2819 | -8.3827 | 0.68184 | -10.1322 | -6.9086 | 0.74499 | -7.582 | -5.6485 | 0.56274 | -8.1995 | -4.6142 | 0.66333 | -10.198 | -6.7647 | 0.27166 | -8.0512 | -2.1872 | 0.71136 | -10.6452 | -7.5725 | 0.73093 | -10.5452 | -7.7078 | 0.72802 | -10.4777 | -7.628 | 0.75823 | -10.4802 | -7.9465 | 0.7467 | -10.6154 | -7.9264 | 0.76687 | -10.4223 | -7.9926
1902-05-29 18:00 | 5:35 | -7.9971 | -1.8587 | 0.69175 | -11.1957 | -7.7446 | 0.66602 | -10.3255 | -6.877 | 0.71543 | -11.0429 | -7.9004 | 0.37835 | -8.2808 | -3.1331 | 0.62991 | -11.1 | -6.992 | 0.71809 | -11.0862 | -7.9608 | 0.52874 | -8.192 | -4.3314 | 0.74111 | -11.1316 | -8.2498 | 0.73908 | -11.173 | -8.2577 | 0.75747 | -11.3089 | -8.5661 | 0.76566 | -10.9913 | -8.4156 | 0.76361 | -11.0444 | -8.4336 | 0.67009 | -10.3162 | -6.9128 | 0.73525 | -7.6599 | -5.6319 | 0.56751 | -8.1786 | -4.6414 | 0.68846 | -9.8808 | -6.8026 | 0.28335 | -7.7075 | -2.1839 | 0.70537 | -10.7297 | -7.5684 | 0.68859 | -10.4276 | -7.1803 | 0.73806 | -10.343 | -7.6337 | 0.74527 | -10.6341 | -7.9253 | 0.75351 | -10.5454 | -7.9461 | 0.76443 | -10.4609 | -7.9966
1902-05-30 | 5:33 | -8.0402 | -1.858 | 0.70531 | -11.0577 | -7.7991 | 0.66062 | -10.3568 | -6.8419 | 0.72111 | -10.9968 | -7.9299 | 0.38422 | -8.1714 | -3.1396 | 0.6214 | -11.2057 | -6.9632 | 0.70247 | -11.2484 | -7.9017 | 0.53137 | -8.0693 | -4.2878 | 0.74804 | -11.0369 | -8.2561 | 0.75014 | -11.0238 | -8.2695 | 0.76187 | -11.2617 | -8.58 | 0.75846 | -11.0765 | -8.4011 | 0.74228 | -11.2888 | -8.3794 | 0.69858 | -9.942 | -6.9453 | 0.74508 | -7.5798 | -5.6475 | 0.55658 | -8.2655 | -4.6005 | 0.68573 | -9.9159 | -6.7997 | 0.28022 | -7.8045 | -2.187 | 0.70132 | -10.7712 | -7.5541 | 0.71417 | -10.4709 | -7.478 | 0.72076 | -10.5367 | -7.5945 | 0.73503 | -10.7363 | -7.8915 | 0.74813 | -10.5899 | -7.9227 | 0.76049 | -10.5147 | -7.9963
1902-05-30 06:00 | 5:23 | -8.2576 | -1.8526 | 0.70772 | -11.0219 | -7.8005 | 0.6594 | -10.3467 | -6.8226 | 0.73252 | -10.8631 | -7.9575 | 0.39222 | -7.9799 | -3.1299 | 0.63999 | -10.9701 | -7.0207 | 0.7129 | -11.1493 | -7.9483 | 0.49206 | -8.7969 | -4.3286 | 0.74323 | -11.0929 | -8.2446 | 0.74875 | -11.0333 | -8.2613 | 0.75465 | -11.3437 | -8.5605 | 0.76092 | -11.0898 | -8.4385 | 0.76094 | -11.0683 | -8.4223 | 0.67252 | -10.262 | -6.9014 | 0.75537 | -7.4944 | -5.6611 | 0.54561 | -8.3973 | -4.5816 | 0.66687 | -10.1387 | -6.7612 | 0.27558 | -7.9261 | -2.1843 | 0.70347 | -10.7437 | -7.5579 | 0.7193 | -10.4198 | -7.4949 | 0.73413 | -10.3877 | -7.626 | 0.7599 | -10.4671 | -7.954 | 0.76619 | -10.3905 | -7.9611 | 0.75962 | -10.5003 | -7.9763
1902-05-30 12:00 | 5:37 | -7.9522 | -1.8588 | 0.69676 | -11.1456 | -7.7658 | 0.66244 | -10.3124 | -6.8313 | 0.71468 | -11.0613 | -7.9052 | 0.37049 | -8.2862 | -3.07 | 0.63964 | -10.9603 | -7.0106 | 0.70197 | -11.2719 | -7.9125 | 0.51102 | -8.5157 | -4.3517 | 0.75133 | -10.9916 | -8.2583 | 0.7453 | -11.0793 | -8.2574 | 0.75096 | -11.3887 | -8.5525 | 0.74878 | -11.096 | -8.3085 | 0.75862 | -11.0933 | -8.4156 | 0.67469 | -10.2298 | -6.902 | 0.76161 | -7.442 | -5.6678 | 0.55348 | -8.3267 | -4.6087 | 0.69773 | -9.7508 | -6.8034 | 0.27868 | -7.8356 | -2.1836 | 0.69164 | -10.8796 | -7.5248 | 0.72527 | -10.3908 | -7.5361 | 0.74074 | -10.308 | -7.6355 | 0.75427 | -10.5072 | -7.9252 | 0.74944 | -10.5878 | -7.9349 | 0.77823 | -10.2948 | -8.0117
1902-05-30 18:00 | 5:28 | -8.1431 | -1.8571 | 0.69839 | -11.1081 | -7.7577 | 0.63672 | -10.5023 | -6.687 | 0.73342 | -10.8599 | -7.9648 | 0.36903 | -8.4456 | -3.1167 | 0.63303 | -11.0696 | -7.0074 | 0.72908 | -10.9254 | -7.9655 | 0.51519 | -8.4326 | -4.3444 | 0.75262 | -10.9755 | -8.2604 | 0.73659 | -11.19 | -8.2424 | 0.76058 | -11.2633 | -8.5666 | 0.76458 | -10.9507 | -8.3727 | 0.74321 | -11.2814 | -8.3845 | 0.69532 | -9.981 | -6.94 | 0.75076 | -7.5276 | -5.6514 | 0.57251 | -8.1169 | -4.647 | 0.67829 | -10.0147 | -6.7928 | 0.27032 | -8.075 | -2.1828 | 0.71144 | -10.6322 | -7.5641 | 0.71495 | -10.4383 | -7.4629 | 0.73077 | -10.4349 | -7.6255 | 0.74553 | -10.5988 | -7.9017 | 0.76159 | -10.4419 | -7.9525 | 0.77293 | -10.3779 | -8.0215
1902-05-31 | 5:43 | -7.8036 | -1.8595 | 0.67498 | -11.3612 | -7.6686 | 0.66923 | -10.2176 | -6.8379 | 0.6901 | -11.3032 | -7.8003 | 0.3902 | -7.887 | -3.0775 | 0.6557 | -10.7501 | -7.0488 | 0.71834 | -11.0782 | -7.9579 | 0.52639 | -8.6109 | -4.5327 | 0.74273 | -11.1044 | -8.2476 | 0.7485 | -11.0432 | -8.2658 | 0.76818 | -11.1647 | -8.5765 | 0.75413 | -11.1265 | -8.3908 | 0.74072 | -11.3192 | -8.3844 | 0.70332 | -10.2166 | -7.1856 | 0.74838 | -7.5597 | -5.6575 | 0.55593 | -8.2828 | -4.6047 | 0.70444 | -9.6739 | -6.8147 | 0.27896 | -7.8293 | -2.1841 | 0.70768 | -10.6961 | -7.5694 | 0.71939 | -10.5096 | -7.5606 | 0.70755 | -10.6902 | -7.5639 | 0.76187 | -10.4222 | -7.9403 | 0.74297 | -10.6412 | -7.906 | 0.75951 | -10.4996 | -7.9745
1902-05-31 06:00 | 5:36 | -7.9562 | -1.857 | 0.68378 | -11.2813 | -7.7138 | 0.65498 | -10.3791 | -6.7981 | 0.72283 | -10.9681 | -7.9281 | 0.37262 | -8.3149 | -3.0983 | 0.62586 | -11.1487 | -6.9775 | 0.70641 | -11.2079 | -7.9174 | 0.52688 | -8.4804 | -4.4682 | 0.73144 | -11.235 | -8.2177 | 0.75089 | -10.9998 | -8.2596 | 0.76965 | -11.1301 | -8.5663 | 0.74916 | -11.1358 | -8.3425 | 0.74273 | -11.2828 | -8.3801 | 0.68072 | -10.1635 | -6.9185 | 0.75381 | -7.507 | -5.6589 | 0.55018 | -8.3678 | -4.6038 | 0.69425 | -9.7912 | -6.7976 | 0.27919 | -7.8089 | -2.1802 | 0.69982 | -10.7919 | -7.5524 | 0.71992 | -10.7388 | -7.731 | 0.7231 | -10.5246 | -7.6103 | 0.75264 | -10.5251 | -7.9216 | 0.7532 | -10.521 | -7.9244 | 0.75132 | -10.5861 | -7.9536
1902-05-31 12:00 | 5:35 | -7.9837 | -1.859 | 0.68565 | -11.2401 | -7.7068 | 0.65278 | -10.4033 | -6.7911 | 0.69254 | -11.2902 | -7.819 | 0.38127 | -8.1586 | -3.1107 | 0.63128 | -11.082 | -6.9959 | 0.70469 | -11.2426 | -7.9226 | 0.53397 | -8.3381 | -4.4523 | 0.74429 | -11.0772 | -8.2446 | 0.75239 | -10.9789 | -8.2604 | 0.76197 | -11.2389 | -8.5637 | 0.77291 | -10.8072 | -8.353 | 0.73452 | -11.3706 | -8.352 | 0.67597 | -10.2283 | -6.9139 | 0.73952 | -7.6262 | -5.6398 | 0.56068 | -8.2224 | -4.6102 | 0.66756 | -10.1391 | -6.7684 | 0.28037 | -7.7691 | -2.1782 | 0.70236 | -10.7573 | -7.5555 | 0.72844 | -10.2847 | -7.4918 | 0.73006 | -10.4355 | -7.6186 | 0.75996 | -10.4289 | -7.9256 | 0.7585 | -10.4827 | -7.9512 | 0.75013 | -10.6015 | -7.9524
1902-05-31 18:00 | 5:37 | -7.9544 | -1.8602 | 0.69585 | -11.1384 | -7.7506 | 0.65991 | -10.3205 | -6.8106 | 0.73233 | -10.8598 | -7.953 | 0.38485 | -8.0809 | -3.11 | 0.64208 | -10.9382 | -7.0232 | 0.6989 | -11.3058 | -7.9016 | 0.53343 | -8.3003 | -4.4276 | 0.74271 | -11.0984 | -8.2429 | 0.73293 | -11.2312 | -8.2317 | 0.75791 | -11.2889 | -8.5559 | 0.76072 | -11.0037 | -8.3707 | 0.74194 | -11.2959 | -8.3809 | 0.68168 | -10.0998 | -6.8849 | 0.74809 | -7.5423 | -5.6423 | 0.56593 | -8.1644 | -4.6205 | 0.68634 | -9.9242 | -6.8113 | 0.27161 | -8.0137 | -2.1766 | 0.71096 | -10.6534 | -7.5741 | 0.71734 | -10.6235 | -7.6206 | 0.71696 | -10.5803 | -7.5857 | 0.74637 | -10.5871 | -7.902 | 0.75628 | -10.5097 | -7.9483 | 0.74882 | -10.5958 | -7.9344
1902-06-01 | 5:37 | -7.9602 | -1.8621 | 0.6918 | -11.1794 | -7.7338 | 0.66536 | -10.3163 | -6.864 | 0.70867 | -11.1215 | -7.8815 | 0.38841 | -7.8841 | -3.0623 | 0.6206 | -11.229 | -6.9687 | 0.7051 | -11.2121 | -7.9056 | 0.533 | -8.2573 | -4.4011 | 0.7528 | -10.9659 | -8.2552 | 0.74776 | -11.0315 | -8.2489 | 0.7508 | -11.3763 | -8.5413 | 0.74421 | -11.2192 | -8.3495 | 0.75064 | -11.1826 | -8.3941 | 0.75017 | -11.1779 | -8.3853 | 0.76008 | -7.4507 | -5.6631 | 0.55609 | -8.2713 | -4.5996 | 0.68213 | -9.9201 | -6.7668 | 0.27307 | -7.9723 | -2.177 | 0.69878 | -10.7827 | -7.5348 | 0.72767 | -10.4466 | -7.6017 | 0.72468 | -10.4936 | -7.6045 | 0.74602 | -10.5871 | -7.8982 | 0.74614 | -10.5979 | -7.9075 | 0.74654 | -10.6183 | -7.927
1902-06-01 06:00 | 5:31 | -8.0828 | -1.8606 | 0.71448 | -10.9246 | -7.8054 | 0.64932 | -10.3662 | -6.731 | 0.73222 | -10.8544 | -7.9478 | 0.37486 | -8.1905 | -3.0703 | 0.63248 | -11.0542 | -6.9916 | 0.69991 | -11.2629 | -7.883 | 0.51836 | -8.3625 | -4.3348 | 0.73577 | -11.1712 | -8.2194 | 0.74357 | -11.0915 | -8.2472 | 0.75548 | -11.3178 | -8.5504 | 0.76331 | -10.9693 | -8.373 | 0.75324 | -11.1522 | -8.4003 | 0.68541 | -9.9569 | -6.8245 | 0.75733 | -7.4812 | -5.6657 | 0.54886 | -8.3535 | -4.5849 | 0.68919 | -9.8756 | -6.8061 | 0.27649 | -7.8845 | -2.18 | 0.69597 | -10.8155 | -7.5273 | 0.72384 | -10.553 | -7.6386 | 0.72635 | -10.478 | -7.6107 | 0.75197 | -10.5165 | -7.9081 | 0.74498 | -10.6244 | -7.915 | 0.75703 | -10.5236 | -7.9667
1902-06-01 12:00 | 5:44 | -7.7905 | -1.8606 | 0.70628 | -11.0347 | -7.7936 | 0.66136 | -10.3699 | -6.8582 | 0.72535 | -10.9371 | -7.9332 | 0.38747 | -8.0446 | -3.117 | 0.64695 | -10.8592 | -7.0254 | 0.70235 | -11.2654 | -7.9123 | 0.50164 | -8.6029 | -4.3155 | 0.74387 | -11.0841 | -8.2452 | 0.74726 | -11.0434 | -8.2522 | 0.76206 | -11.2416 | -8.5668 | 0.74528 | -11.1318 | -8.2963 | 0.75432 | -11.144 | -8.4061 | 0.68234 | -10.0321 | -6.8453 | 0.75702 | -7.4755 | -5.6591 | 0.56024 | -8.2258 | -4.6084 | 0.6756 | -10.0166 | -6.7672 | 0.27569 | -7.9064 | -2.1797 | 0.7111 | -10.622 | -7.5533 | 0.74162 | -10.287 | -7.629 | 0.72485 | -10.5031 | -7.6132 | 0.76163 | -10.4329 | -7.946 | 0.75132 | -10.5407 | -7.9194 | 0.77793 | -10.3017 | -8.0141
1902-06-01 18:00 | 5:38 | -7.9299 | -1.8621 | 0.69824 | -11.1214 | -7.7654 | 0.66153 | -10.3239 | -6.8296 | 0.70617 | -11.1451 | -7.8703 | 0.37645 | -8.2517 | -3.1063 | 0.62983 | -11.112 | -6.9987 | 0.71688 | -11.1009 | -7.958 | 0.523 | -8.2547 | -4.3172 | 0.74815 | -11.0318 | -8.2535 | 0.74362 | -11.0976 | -8.2524 | 0.75641 | -11.3188 | -8.5616 | 0.75777 | -10.9624 | -8.307 | 0.74868 | -11.204 | -8.3882 | 0.70184 | -9.802 | -6.8794 | 0.74736 | -7.5566 | -5.6475 | 0.56593 | -8.1965 | -4.6386 | 0.66724 | -10.0952 | -6.7359 | 0.27543 | -7.923 | -2.1823 | 0.72041 | -10.517 | -7.5765 | 0.72794 | -10.4299 | -7.5924 | 0.72751 | -10.4602 | -7.61 | 0.74432 | -10.6285 | -7.911 | 0.77691 | -10.2687 | -7.9779 | 0.75492 | -10.5409 | -7.9576
1902-06-02 | 5:33 | -8.0549 | -1.8616 | 0.70852 | -11.017 | -7.8058 | 0.66756 | -10.2715 | -6.8568 | 0.72855 | -10.9062 | -7.9458 | 0.37482 | -8.2949 | -3.1091 | 0.6314 | -11.082 | -6.9972 | 0.71491 | -11.1199 | -7.9498 | 0.48998 | -8.7255 | -4.2754 | 0.7441 | -11.0716 | -8.2383 | 0.76688 | -10.7825 | -8.2689 | 0.76668 | -11.1715 | -8.5649 | 0.75681 | -11.0256 | -8.3443 | 0.73717 | -11.343 | -8.3616 | 0.67851 | -10.1482 | -6.8857 | 0.75278 | -7.5147 | -5.6569 | 0.55909 | -8.2608 | -4.6186 | 0.6692 | -10.1336 | -6.7814 | 0.27232 | -8.0076 | -2.1807 | 0.70533 | -10.6921 | -7.5415 | 0.71455 | -10.5796 | -7.5596 | 0.72757 | -10.4667 | -7.6152 | 0.74344 | -10.6299 | -7.9027 | 0.73941 | -10.6618 | -7.8834 | 0.75376 | -10.57 | -7.9672
1902-06-02 06:00 | 5:37 | -7.97 | -1.8625 | 0.68685 | -11.2235 | -7.7088 | 0.6782 | -10.1434 | -6.8792 | 0.72895 | -10.8727 | -7.9256 | 0.3672 | -8.4393 | -3.0989 | 0.62009 | -11.2535 | -6.9781 | 0.71052 | -11.1444 | -7.9183 | 0.49491 | -8.6424 | -4.2772 | 0.75006 | -11.01 | -8.2582 | 0.74409 | -11.0961 | -8.2565 | 0.76861 | -11.1434 | -8.5649 | 0.7567 | -10.9894 | -8.3158 | 0.74394 | -11.2735 | -8.3868 | 0.67458 | -10.2199 | -6.8942 | 0.74847 | -7.5463 | -5.6482 | 0.55253 | -8.3337 | -4.6046 | 0.68493 | -9.9231 | -6.7966 | 0.28472 | -7.6426 | -2.176 | 0.70332 | -10.7192 | -7.539 | 0.73061 | -10.402 | -7.5998 | 0.72544 | -10.4931 | -7.6121 | 0.74865 | -10.5777 | -7.919 | 0.74907 | -10.5694 | -7.9173 | 0.75984 | -10.4955 | -7.9748
1902-06-02 12:00 | 5:37 | -7.9741 | -1.8641 | 0.71455 | -10.9344 | -7.8132 | 0.65186 | -10.4662 | -6.8225 | 0.72051 | -10.9932 | -7.9207 | 0.38531 | -8.091 | -3.1176 | 0.63428 | -11.0527 | -7.0105 | 0.69037 | -11.4012 | -7.871 | 0.49686 | -8.6233 | -4.2846 | 0.73638 | -11.1777 | -8.231 | 0.75423 | -10.9589 | -8.2655 | 0.76025 | -11.2668 | -8.5656 | 0.75538 | -11.023 | -8.3266 | 0.74303 | -11.2849 | -8.3849 | 0.66494 | -10.3222 | -6.8636 | 0.75859 | -7.4621 | -5.6607 | 0.56292 | -8.2226 | -4.6286 | 0.67534 | -10.0227 | -6.7687 | 0.2784 | -7.8423 | -2.1833 | 0.7013 | -10.7671 | -7.551 | 0.72787 | -10.3681 | -7.5466 | 0.72516 | -10.4984 | -7.613 | 0.73666 | -10.7163 | -7.8943 | 0.77034 | -10.3453 | -7.9695 | 0.74263 | -10.6778 | -7.9296
1902-06-02 18:00 | 5:51 | -7.637 | -1.8603 | 0.67983 | -11.3059 | -7.686 | 0.64972 | -10.4851 | -6.8124 | 0.72444 | -10.9413 | -7.9263 | 0.37993 | -8.1903 | -3.1117 | 0.64717 | -10.8718 | -7.0359 | 0.70955 | -11.1774 | -7.931 | 0.5261 | -8.1024 | -4.2627 | 0.74639 | -11.0564 | -8.2524 | 0.74493 | -11.0724 | -8.2482 | 0.74993 | -11.3985 | -8.5481 | 0.75151 | -11.0824 | -8.3285 | 0.73603 | -11.3624 | -8.3631 | 0.67428 | -10.2573 | -6.9163 | 0.76637 | -7.3919 | -5.6649 | 0.56368 | -8.2045 | -4.6247 | 0.67493 | -10.0511 | -6.7838 | 0.27264 | -7.9994 | -2.181 | 0.69936 | -10.7878 | -7.5446 | 0.729 | -10.4435 | -7.6133 | 0.73002 | -10.431 | -7.6149 | 0.73772 | -10.7123 | -7.9026 | 0.75268 | -10.5444 | -7.9366 | 0.76056 | -10.4889 | -7.9774
1902-06-03 | 5:41 | -7.8743 | -1.8646 | 0.67935 | -11.3039 | -7.6793 | 0.66587 | -10.2945 | -6.8548 | 0.72494 | -10.9422 | -7.9324 | 0.39305 | -7.8944 | -3.1029 | 0.62266 | -11.2163 | -6.9839 | 0.68955 | -11.4019 | -7.8622 | 0.49063 | -8.9467 | -4.3895 | 0.74672 | -11.0492 | -8.2507 | 0.75432 | -10.9489 | -8.259 | 0.75548 | -11.3245 | -8.5554 | 0.75495 | -11.0147 | -8.3155 | 0.75751 | -11.1026 | -8.4103 | 0.65716 | -10.0955 | -6.6343 | 0.7474 | -7.5669 | -5.6555 | 0.56581 | -8.1992 | -4.6392 | 0.6785 | -9.9759 | -6.7686 | 0.27698 | -7.8772 | -2.1818 | 0.6998 | -10.7813 | -7.5448 | 0.72389 | -10.4765 | -7.5839 | 0.72886 | -10.4487 | -7.6156 | 0.74481 | -10.6144 | -7.9057 | 0.75018 | -10.5506 | -7.9149 | 0.77813 | -10.2761 | -7.9962
1902-06-03 06:00 | 5:34 | -8.0283 | -1.8646 | 0.71629 | -10.9182 | -7.8206 | 0.66161 | -10.3443 | -6.8438 | 0.71452 | -11.0564 | -7.9 | 0.37627 | -8.1595 | -3.0702 | 0.6323 | -11.0817 | -7.0069 | 0.71122 | -11.1647 | -7.9405 | 0.52487 | -8.3738 | -4.3951 | 0.7427 | -11.1009 | -8.2447 | 0.74326 | -11.0872 | -8.2407 | 0.76133 | -11.2385 | -8.5562 | 0.74722 | -11.1602 | -8.3392 | 0.7543 | -11.1525 | -8.4123 | 0.69483 | -9.6192 | -6.6837 | 0.75151 | -7.5279 | -5.6573 | 0.5549 | -8.3063 | -4.6091 | 0.6925 | -9.8023 | -6.7881 | 0.27563 | -7.8999 | -2.1774 | 0.70843 | -10.6807 | -7.5666 | 0.72999 | -10.3349 | -7.5444 | 0.72202 | -10.5258 | -7.5999 | 0.76119 | -10.4311 | -7.9401 | 0.75624 | -10.4962 | -7.9376 | 0.75238 | -10.5724 | -7.9544
1902-06-03 12:00 | 5:38 | -7.9614 | -1.8667 | 0.69927 | -11.1 | -7.7619 | 0.66295 | -10.3094 | -6.8345 | 0.73037 | -10.8663 | -7.9365 | 0.37876 | -8.1623 | -3.0915 | 0.6386 | -10.9837 | -7.0142 | 0.72013 | -11.0537 | -7.9601 | 0.52607 | -8.1708 | -4.2984 | 0.71937 | -11.3661 | -8.1765 | 0.75352 | -10.9567 | -8.2561 | 0.75562 | -11.3232 | -8.5561 | 0.74254 | -11.2091 | -8.3232 | 0.74029 | -11.3138 | -8.3754 | 0.65713 | -10.1442 | -6.6661 | 0.7511 | -7.5309 | -5.6565 | 0.5513 | -8.3485 | -4.6026 | 0.68539 | -9.8902 | -6.7787 | 0.27798 | -7.8196 | -2.1737 | 0.70547 | -10.7248 | -7.566 | 0.72231 | -10.4868 | -7.5747 | 0.72603 | -10.4731 | -7.6037 | 0.75331 | -10.5114 | -7.9184 | 0.74305 | -10.6448 | -7.9096 | 0.75579 | -10.5535 | -7.9763
1902-06-03 18:00 | 5:32 | -8.0744 | -1.8636 | 0.69933 | -11.1023 | -7.7642 | 0.658 | -10.3732 | -6.8255 | 0.7172 | -11.0354 | -7.9146 | 0.37841 | -8.2483 | -3.1212 | 0.63775 | -10.998 | -7.014 | 0.70603 | -11.2088 | -7.9138 | 0.52359 | -8.2308 | -4.3096 | 0.74944 | -11.0227 | -8.2608 | 0.75791 | -10.8951 | -8.2575 | 0.76892 | -11.138 | -8.5642 | 0.77301 | -10.7912 | -8.3417 | 0.74862 | -11.214 | -8.395 | 0.67487 | -9.8731 | -6.663 | 0.73925 | -7.6217 | -5.6344 | 0.56034 | -8.2383 | -4.6162 | 0.67507 | -9.9806 | -6.7376 | 0.2738 | -7.9511 | -2.177 | 0.7066 | -10.7089 | -7.5669 | 0.74947 | -10.2177 | -7.6578 | 0.72257 | -10.535 | -7.6122 | 0.74875 | -10.5859 | -7.9262 | 0.74268 | -10.6412 | -7.9029 | 0.75927 | -10.5186 | -7.9864
1902-06-04 | 5:35 | -8.0245 | -1.867 | 0.68541 | -11.2658 | -7.7216 | 0.66278 | -10.3089 | -6.8325 | 0.7026 | -11.1865 | -7.8597 | 0.36581 | -8.4423 | -3.0883 | 0.62875 | -11.1055 | -6.9825 | 0.70487 | -11.2455 | -7.9266 | 0.50861 | -8.4082 | -4.2765 | 0.73343 | -11.2102 | -8.2219 | 0.75383 | -10.9583 | -8.2607 | 0.77005 | -11.1212 | -8.5639 | 0.75864 | -11.0421 | -8.3771 | 0.7344 | -11.3823 | -8.3591 | 0.65657 | -10.0545 | -6.6015 | 0.7482 | -7.5518 | -5.6502 | 0.55393 | -8.3073 | -4.6017 | 0.67034 | -10.0316 | -6.7247 | 0.27503 | -7.9191 | -2.178 | 0.70631 | -10.7046 | -7.5608 | 0.71782 | -10.6056 | -7.6129 | 0.72208 | -10.5242 | -7.5992 | 0.74074 | -10.6761 | -7.9082 | 0.74894 | -10.5859 | -7.9282 | 0.75704 | -10.5211 | -7.9649
1902-06-04 06:00 | 5:34 | -8.0614 | -1.867 | 0.66309 | -11.465 | -7.6024 | 0.65276 | -10.4433 | -6.817 | 0.7161 | -11.0404 | -7.906 | 0.38606 | -8.0476 | -3.1069 | 0.62507 | -11.1536 | -6.9718 | 0.71322 | -11.1187 | -7.9301 | 0.50329 | -8.4331 | -4.2443 | 0.75601 | -10.9235 | -8.2583 | 0.74949 | -11.0053 | -8.2484 | 0.75463 | -11.3224 | -8.5442 | 0.76202 | -10.9921 | -8.3762 | 0.74099 | -11.2916 | -8.3669 | 0.67959 | -9.898 | -6.7266 | 0.75322 | -7.5077 | -5.6549 | 0.55451 | -8.2769 | -4.5897 | 0.69155 | -9.7745 | -6.7595 | 0.27883 | -7.7917 | -2.1726 | 0.70852 | -10.6729 | -7.5619 | 0.7295 | -10.4331 | -7.6109 | 0.72226 | -10.5301 | -7.6055 | 0.75103 | -10.5465 | -7.9208 | 0.7331 | -10.7279 | -7.8647 | 0.76226 | -10.468 | -7.9794
1902-06-04 12:00 | 5:26 | -8.2347 | -1.8629 | 0.68611 | -11.2387 | -7.711 | 0.66402 | -10.3203 | -6.8528 | 0.72639 | -10.9261 | -7.9366 | 0.37373 | -8.3266 | -3.1119 | 0.63135 | -11.0886 | -7.0008 | 0.71485 | -11.1192 | -7.9486 | 0.52088 | -8.1392 | -4.2395 | 0.74611 | -11.0519 | -8.246 | 0.74505 | -11.0634 | -8.2427 | 0.76869 | -11.1359 | -8.5601 | 0.76766 | -10.9024 | -8.3693 | 0.7441 | -11.2549 | -8.3748 | 0.67215 | -9.9674 | -6.6996 | 0.75436 | -7.4962 | -5.6548 | 0.56353 | -8.1716 | -4.605 | 0.67745 | -9.9748 | -6.7574 | 0.27056 | -8.0364 | -2.1743 | 0.71388 | -10.6018 | -7.5684 | 0.72502 | -10.4497 | -7.5762 | 0.72254 | -10.5136 | -7.5965 | 0.76248 | -10.4066 | -7.9349 | 0.75991 | -10.4647 | -7.9523 | 0.76758 | -10.4197 | -7.9979
1902-06-04 18:00 | 5:37 | -7.9724 | -1.8669 | 0.68087 | -11.3048 | -7.6971 | 0.64493 | -10.5109 | -6.7788 | 0.72108 | -10.9678 | -7.9086 | 0.37996 | -8.2041 | -3.1172 | 0.64005 | -10.9948 | -7.0372 | 0.72227 | -11.0444 | -7.977 | 0.51432 | -8.1725 | -4.2032 | 0.73711 | -11.1612 | -8.2271 | 0.74549 | -11.0494 | -8.2372 | 0.7542 | -11.3238 | -8.5404 | 0.75506 | -11.0566 | -8.3484 | 0.74301 | -11.286 | -8.3857 | 0.68915 | -10.1801 | -7.0156 | 0.7496 | -7.5378 | -5.6504 | 0.55783 | -8.2555 | -4.6052 | 0.6655 | -10.1144 | -6.7312 | 0.27649 | -7.8716 | -2.1764 | 0.70317 | -10.7324 | -7.5467 | 0.71273 | -10.6308 | -7.5769 | 0.72778 | -10.464 | -7.6155 | 0.74354 | -10.619 | -7.8956 | 0.76783 | -10.3752 | -7.9663 | 0.7602 | -10.5027 | -7.9842
1902-06-05 | 5:30 | -8.1422 | -1.8655 | 0.69013 | -11.2076 | -7.7348 | 0.64214 | -10.5368 | -6.7662 | 0.70464 | -11.1455 | -7.8535 | 0.36866 | -8.3909 | -3.0934 | 0.63883 | -10.993 | -7.0227 | 0.7069 | -11.2089 | -7.9235 | 0.50337 | -8.4156 | -4.2362 | 0.7458 | -11.0538 | -8.2439 | 0.75599 | -10.926 | -8.2599 | 0.7616 | -11.2386 | -8.5593 | 0.7586 | -11.0136 | -8.3549 | 0.76196 | -11.033 | -8.4068 | 0.69615 | -10.079 | -7.0165 | 0.73437 | -7.6588 | -5.6244 | 0.55438 | -8.2964 | -4.5993 | 0.67771 | -9.9747 | -6.7599 | 0.26478 | -8.1989 | -2.1709 | 0.70389 | -10.7201 | -7.5458 | 0.72423 | -10.497 | -7.6022 | 0.7221 | -10.527 | -7.6015 | 0.74951 | -10.5596 | -7.9145 | 0.7523 | -10.5423 | -7.9309 | 0.76741 | -10.4116 | -7.99
1902-06-05 06:00 | 5:27 | -8.201 | -1.8634 | 0.68903 | -11.2174 | -7.7291 | 0.64538 | -10.5475 | -6.8071 | 0.71297 | -11.0698 | -7.8925 | 0.38228 | -8.1451 | -3.1137 | 0.64632 | -10.8683 | -7.0244 | 0.71239 | -11.1508 | -7.9437 | 0.50291 | -8.5134 | -4.2815 | 0.73367 | -11.1979 | -8.2155 | 0.74791 | -11.0257 | -8.2462 | 0.75871 | -11.275 | -8.5544 | 0.75563 | -11.0788 | -8.3715 | 0.73818 | -11.3316 | -8.3647 | 0.68313 | -10.2881 | -7.0281 | 0.76589 | -7.4002 | -5.6677 | 0.57102 | -8.1203 | -4.6369 | 0.68591 | -9.9172 | -6.8023 | 0.27915 | -7.7921 | -2.1751 | 0.70156 | -10.7647 | -7.5521 | 0.72873 | -10.4312 | -7.6015 | 0.73004 | -10.4209 | -7.6076 | 0.7616 | -10.4155 | -7.9325 | 0.7446 | -10.6353 | -7.9191 | 0.75301 | -10.5683 | -7.958
1902-06-05 12:00 | 5:41 | -7.8863 | -1.8686 | 0.70968 | -10.9851 | -7.7959 | 0.64443 | -10.5762 | -6.8155 | 0.71448 | -11.0513 | -7.8959 | 0.38359 | -8.1477 | -3.1254 | 0.63283 | -11.0674 | -7.0038 | 0.72703 | -10.961 | -7.969 | 0.50667 | -8.5593 | -4.3367 | 0.7467 | -11.0319 | -8.2375 | 0.74713 | -11.0431 | -8.2506 | 0.75626 | -11.3056 | -8.5499 | 0.76475 | -10.9483 | -8.3727 | 0.7549 | -11.1348 | -8.4057 | 0.6858 | -10.2563 | -7.0337 | 0.75013 | -7.5342 | -5.6516 | 0.56983 | -8.1028 | -4.6172 | 0.67267 | -10.0537 | -6.7628 | 0.26764 | -8.1282 | -2.1755 | 0.70935 | -10.6616 | -7.5628 | 0.71157 | -10.6354 | -7.5678 | 0.73991 | -10.3046 | -7.6244 | 0.74602 | -10.5968 | -7.9054 | 0.75697 | -10.5015 | -7.9493 | 0.76419 | -10.434 | -7.9735
1902-06-05 18:00 | 5:40 | -7.903 | -1.8653 | 0.69783 | -11.1245 | -7.7631 | 0.64932 | -10.5297 | -6.8372 | 0.72362 | -10.957 | -7.9287 | 0.37317 | -8.3512 | -3.1164 | 0.63065 | -11.0964 | -6.9979 | 0.707 | -11.2112 | -7.9263 | 0.5046 | -8.5258 | -4.3021 | 0.73603 | -11.1694 | -8.221 | 0.75717 | -10.9099 | -8.2606 | 0.76236 | -11.2146 | -8.5495 | 0.76208 | -10.9614 | -8.3535 | 0.74318 | -11.2693 | -8.3752 | 0.69859 | -10.129 | -7.0761 | 0.72849 | -7.7019 | -5.6107 | 0.55924 | -8.2377 | -4.6068 | 0.6945 | -9.7377 | -6.7629 | 0.26985 | -8.0588 | -2.1746 | 0.71036 | -10.6488 | -7.5646 | 0.73085 | -10.4059 | -7.6052 | 0.73107 | -10.4086 | -7.6095 | 0.76387 | -10.381 | -7.9297 | 0.74847 | -10.5875 | -7.9244 | 0.76091 | -10.4836 | -7.9771
1902-06-06 | 5:30 | -8.1334 | -1.8659 | 0.69171 | -11.1899 | -7.7401 | 0.65291 | -10.5029 | -6.8574 | 0.72007 | -11.0034 | -7.9232 | 0.37699 | -8.2576 | -3.113 | 0.62384 | -11.1749 | -6.9714 | 0.7289 | -10.9467 | -7.9791 | 0.52081 | -8.2633 | -4.3036 | 0.73537 | -11.1743 | -8.2172 | 0.74608 | -11.0597 | -8.2514 | 0.75413 | -11.3294 | -8.5438 | 0.74455 | -11.2183 | -8.3526 | 0.74877 | -11.205 | -8.3899 | 0.69027 | -10.1754 | -7.0238 | 0.75101 | -7.5288 | -5.6542 | 0.54685 | -8.4162 | -4.6024 | 0.68605 | -9.8895 | -6.7847 | 0.26439 | -8.2017 | -2.1685 | 0.71199 | -10.6399 | -7.5755 | 0.71499 | -10.567 | -7.5553 | 0.72316 | -10.512 | -7.6019 | 0.76524 | -10.3626 | -7.9299 | 0.74541 | -10.6138 | -7.9117 | 0.76318 | -10.4467 | -7.9727
1902-06-06 06:00 | 5:45 | -7.8151 | -1.8717 | 0.71914 | -10.8657 | -7.814 | 0.65123 | -10.5189 | -6.8502 | 0.72069 | -10.9939 | -7.9231 | 0.38767 | -8.0326 | -3.114 | 0.65529 | -10.7161 | -7.0222 | 0.70464 | -11.2224 | -7.9077 | 0.49395 | -8.6742 | -4.2846 | 0.72962 | -11.2513 | -8.2091 | 0.74707 | -11.0363 | -8.2449 | 0.76769 | -11.1452 | -8.5561 | 0.75943 | -10.9235 | -8.2956 | 0.74263 | -11.2791 | -8.3762 | 0.68691 | -10.2332 | -7.0293 | 0.74006 | -7.6102 | -5.632 | 0.55261 | -8.3412 | -4.6094 | 0.66951 | -10.0857 | -6.7524 | 0.2683 | -8.089 | -2.1703 | 0.7097 | -10.6588 | -7.5646 | 0.73312 | -10.3593 | -7.5946 | 0.73954 | -10.3117 | -7.6259 | 0.75316 | -10.5148 | -7.9193 | 0.74005 | -10.6652 | -7.8928 | 0.75249 | -10.5625 | -7.9481
1902-06-06 12:00 | 5:36 | -8.0268 | -1.8719 | 0.68328 | -11.2761 | -7.7047 | 0.6507 | -10.366 | -6.7452 | 0.71717 | -11.0267 | -7.908 | 0.37837 | -8.1608 | -3.0878 | 0.63673 | -10.9782 | -6.9901 | 0.71331 | -11.135 | -7.9427 | 0.49756 | -8.6429 | -4.3004 | 0.72933 | -11.2503 | -8.2052 | 0.74086 | -11.0994 | -8.223 | 0.77288 | -11.0718 | -8.5572 | 0.75955 | -10.9557 | -8.3214 | 0.74136 | -11.2858 | -8.3668 | 0.69281 | -10.127 | -7.0161 | 0.75624 | -7.4805 | -5.657 | 0.56168 | -8.2384 | -4.6273 | 0.69662 | -9.699 | -6.7565 | 0.27459 | -7.9156 | -2.1736 | 0.70568 | -10.6919 | -7.545 | 0.71413 | -10.5705 | -7.5488 | 0.71217 | -10.629 | -7.5697 | 0.75268 | -10.5048 | -7.9068 | 0.76095 | -10.4265 | -7.9341 | 0.74803 | -10.6059 | -7.9336
1902-06-06 18:00 | 5:35 | -8.0526 | -1.8712 | 0.7173 | -10.8887 | -7.8105 | 0.66802 | -10.2157 | -6.8243 | 0.72379 | -10.9505 | -7.9258 | 0.36941 | -8.3069 | -3.0687 | 0.6296 | -11.093 | -6.9841 | 0.70536 | -11.2255 | -7.9181 | 0.48949 | -8.699 | -4.2581 | 0.74154 | -11.0944 | -8.2269 | 0.75542 | -10.9246 | -8.2527 | 0.76194 | -11.2131 | -8.5437 | 0.75783 | -11.017 | -8.349 | 0.74433 | -11.2381 | -8.3649 | 0.68967 | -10.0769 | -6.9497 | 0.74274 | -7.5846 | -5.6334 | 0.55398 | -8.3321 | -4.6158 | 0.68133 | -9.9101 | -6.752 | 0.26906 | -8.0669 | -2.1705 | 0.71499 | -10.5867 | -7.5694 | 0.70965 | -10.6128 | -7.5314 | 0.73888 | -10.3013 | -7.6114 | 0.74114 | -10.6351 | -7.8821 | 0.76007 | -10.4312 | -7.9285 | 0.76529 | -10.4211 | -7.9752
1902-06-07 | 5:47 | -7.7652 | -1.8714 | 0.69387 | -11.1652 | -7.7472 | 0.65551 | -10.4179 | -6.8291 | 0.72205 | -10.964 | -7.9165 | 0.38577 | -7.9871 | -3.0812 | 0.63863 | -10.9648 | -7.0025 | 0.71117 | -11.1606 | -7.937 | 0.50361 | -8.5758 | -4.3189 | 0.74121 | -11.0924 | -8.2218 | 0.74718 | -11.0397 | -8.2487 | 0.75483 | -11.3173 | -8.5426 | 0.75559 | -11.0425 | -8.3436 | 0.74035 | -11.2709 | -8.3444 | 0.69292 | -10.0692 | -6.9771 | 0.75291 | -7.5 | -5.6469 | 0.54835 | -8.3831 | -4.5968 | 0.68893 | -9.8182 | -6.7641 | 0.27751 | -7.8499 | -2.1784 | 0.7222 | -10.4869 | -7.5736 | 0.73108 | -10.3833 | -7.591 | 0.7342 | -10.3617 | -7.6075 | 0.74564 | -10.5932 | -7.8987 | 0.76126 | -10.4308 | -7.9406 | 0.75827 | -10.525 | -7.9807
1902-06-07 06:00 | 5:35 | -8.0478 | -1.8722 | 0.69985 | -11.1006 | -7.7688 | 0.64716 | -10.5001 | -6.7953 | 0.71824 | -11.0089 | -7.907 | 0.37775 | -8.1761 | -3.0885 | 0.6291 | -11.083 | -6.9723 | 0.71696 | -11.0601 | -7.9296 | 0.49412 | -8.6696 | -4.2838 | 0.73817 | -11.1371 | -8.221 | 0.75469 | -10.9374 | -8.2543 | 0.76805 | -11.1289 | -8.5475 | 0.76285 | -10.9571 | -8.3586 | 0.73909 | -11.3186 | -8.3654 | 0.6969 | -9.9543 | -6.9372 | 0.74147 | -7.5955 | -5.6318 | 0.55416 | -8.292 | -4.5951 | 0.6824 | -9.8606 | -6.7289 | 0.27056 | -8.0402 | -2.1754 | 0.71233 | -10.5974 | -7.5489 | 0.73084 | -10.3702 | -7.579 | 0.72539 | -10.4835 | -7.6046 | 0.73566 | -10.6989 | -7.8708 | 0.74058 | -10.6442 | -7.8829 | 0.75448 | -10.5536 | -7.9624
1902-06-07 12:00 | 5:36 | -8.026 | -1.8752 | 0.71832 | -10.8771 | -7.8132 | 0.6707 | -10.2159 | -6.8518 | 0.69798 | -11.2163 | -7.8288 | 0.37502 | -8.2423 | -3.0911 | 0.64879 | -10.8154 | -7.0169 | 0.70798 | -11.1846 | -7.9185 | 0.51215 | -8.3515 | -4.2772 | 0.75882 | -10.8678 | -8.2467 | 0.74914 | -11.0173 | -8.2536 | 0.76762 | -11.1451 | -8.5552 | 0.76602 | -10.8889 | -8.3412 | 0.7377 | -11.3253 | -8.3547 | 0.69068 | -10.0401 | -6.9345 | 0.75654 | -7.4656 | -5.648 | 0.56843 | -8.1555 | -4.6358 | 0.68587 | -9.8309 | -6.7427 | 0.27444 | -7.9128 | -2.1716 | 0.70744 | -10.6814 | -7.5564 | 0.72484 | -10.4689 | -7.5884 | 0.73938 | -10.2882 | -7.6069 | 0.73719 | -10.686 | -7.8776 | 0.75919 | -10.4699 | -7.9487 | 0.75955 | -10.4962 | -7.9724
1902-06-07 18:00 | 5:39 | -7.9578 | -1.8751 | 0.69077 | -11.1817 | -7.724 | 0.65596 | -10.4181 | -6.8338 | 0.72132 | -10.9694 | -7.9125 | 0.38127 | -8.1411 | -3.1039 | 0.64635 | -10.852 | -7.0141 | 0.70119 | -11.2574 | -7.8936 | 0.49506 | -8.6623 | -4.2884 | 0.74605 | -11.0303 | -8.2291 | 0.75002 | -10.9914 | -8.2438 | 0.76141 | -11.2137 | -8.5381 | 0.76397 | -10.9213 | -8.3435 | 0.74073 | -11.2849 | -8.359 | 0.68 | -10.1985 | -6.935 | 0.75399 | -7.48 | -5.6398 | 0.56283 | -8.2238 | -4.6286 | 0.68445 | -9.8676 | -6.7539 | 0.27961 | -7.766 | -2.1714 | 0.71045 | -10.6239 | -7.5477 | 0.73472 | -10.3392 | -7.5964 | 0.73365 | -10.3733 | -7.6104 | 0.75628 | -10.4564 | -7.908 | 0.74943 | -10.5466 | -7.904 | 0.7539 | -10.5464 | -7.951
1902-06-08 | 5:39 | -7.9785 | -1.8763 | 0.7031 | -11.0732 | -7.7857 | 0.64681 | -10.5299 | -6.8108 | 0.69525 | -11.2433 | -7.817 | 0.38268 | -8.1174 | -3.1064 | 0.64259 | -10.8805 | -6.9917 | 0.71328 | -11.1265 | -7.9363 | 0.50053 | -8.6234 | -4.3162 | 0.73093 | -11.2232 | -8.2033 | 0.75618 | -10.9084 | -8.2487 | 0.76032 | -11.2365 | -8.5433 | 0.75763 | -10.9986 | -8.333 | 0.7582 | -11.0817 | -8.4022 | 0.68337 | -10.1247 | -6.919 | 0.73925 | -7.614 | -5.6286 | 0.57319 | -8.1178 | -4.653 | 0.69439 | -9.772 | -6.7856 | 0.2738 | -7.93 | -2.1713 | 0.70718 | -10.6727 | -7.5475 | 0.7216 | -10.387 | -7.4952 | 0.73187 | -10.3945 | -7.6074 | 0.74565 | -10.5891 | -7.8958 | 0.75178 | -10.5286 | -7.9152 | 0.75227 | -10.566 | -7.9484
1902-06-08 06:00 | 5:27 | -8.2546 | -1.8756 | 0.69105 | -11.1822 | -7.7274 | 0.67484 | -10.1562 | -6.8538 | 0.72706 | -10.9084 | -7.9311 | 0.37224 | -8.2046 | -3.0541 | 0.63167 | -11.0368 | -6.9716 | 0.71469 | -11.1158 | -7.9444 | 0.50131 | -8.6498 | -4.3362 | 0.75401 | -10.9307 | -8.2419 | 0.75117 | -10.9751 | -8.2441 | 0.75732 | -11.2753 | -8.539 | 0.75762 | -10.9934 | -8.3288 | 0.75038 | -11.1827 | -8.3913 | 0.69243 | -9.9495 | -6.8893 | 0.74688 | -7.5496 | -5.6386 | 0.55047 | -8.3307 | -4.5858 | 0.68871 | -9.8341 | -6.7729 | 0.26443 | -8.1927 | -2.1663 | 0.71659 | -10.5394 | -7.5524 | 0.73671 | -10.2587 | -7.5577 | 0.73527 | -10.3474 | -7.6081 | 0.74798 | -10.5438 | -7.8865 | 0.75772 | -10.4537 | -7.921 | 0.762 | -10.4455 | -7.9594
1902-06-08 12:00 | 5:38 | -7.9987 | -1.8766 | 0.70809 | -10.9332 | -7.7417 | 0.65428 | -10.3987 | -6.8037 | 0.71215 | -11.0667 | -7.8811 | 0.36568 | -8.2307 | -3.0098 | 0.62515 | -11.1321 | -6.9592 | 0.71391 | -11.1256 | -7.9427 | 0.52011 | -8.3188 | -4.3267 | 0.75218 | -10.9544 | -8.2397 | 0.74369 | -11.0732 | -8.2351 | 0.75186 | -11.3413 | -8.527 | 0.7529 | -11.0477 | -8.3178 | 0.75481 | -11.1108 | -8.3865 | 0.69562 | -10.003 | -6.9583 | 0.7422 | -7.5812 | -5.6268 | 0.56454 | -8.2147 | -4.6376 | 0.67264 | -10.0146 | -6.7362 | 0.27242 | -7.9705 | -2.1713 | 0.70715 | -10.6713 | -7.5462 | 0.73442 | -10.3147 | -7.5753 | 0.72039 | -10.5298 | -7.5856 | 0.75053 | -10.5165 | -7.893 | 0.75923 | -10.443 | -7.9287 | 0.76492 | -10.4282 | -7.9768
1902-06-08 18:00 | 5:35 | -8.0636 | -1.8754 | 0.70448 | -11.0396 | -7.7772 | 0.66537 | -10.28 | -6.84 | 0.69533 | -11.2442 | -7.8184 | 0.36428 | -8.4995 | -3.0962 | 0.63258 | -11.0039 | -6.9608 | 0.71541 | -11.0984 | -7.9399 | 0.51846 | -8.4054 | -4.3579 | 0.74413 | -11.0537 | -8.2254 | 0.74737 | -11.0245 | -8.2394 | 0.75881 | -11.2426 | -8.531 | 0.77842 | -11.0314 | -8.5871 | 0.74764 | -11.2036 | -8.3763 | 0.69214 | -10.1316 | -7.0125 | 0.73837 | -7.6152 | -5.6228 | 0.55559 | -8.2774 | -4.5989 | 0.67343 | -9.9535 | -6.703 | 0.26926 | -8.0467 | -2.1667 | 0.71206 | -10.5979 | -7.5463 | 0.73552 | -10.3303 | -7.5981 | 0.74095 | -10.2832 | -7.6194 | 0.73246 | -10.7204 | -7.8522 | 0.75417 | -10.5044 | -7.9221 | 0.75931 | -10.4853 | -7.9616
1902-06-09 | 5:29 | -8.1924 | -1.8721 | 0.72008 | -10.8673 | -7.8253 | 0.66423 | -10.2523 | -6.8099 | 0.7035 | -11.1608 | -7.8516 | 0.37959 | -8.0805 | -3.0673 | 0.62982 | -11.0475 | -6.958 | 0.70537 | -11.2149 | -7.9106 | 0.51444 | -8.4126 | -4.3278 | 0.74407 | -11.0442 | -8.2177 | 0.74365 | -11.0715 | -8.2333 | 0.76351 | -11.1842 | -8.5392 | 0.7537 | -11.0148 | -8.3018 | 0.73775 | -11.3135 | -8.3465 | 0.70605 | -9.8622 | -6.9631 | 0.7507 | -7.5128 | -5.6399 | 0.56322 | -8.2074 | -4.6225 | 0.68622 | -9.8111 | -6.7326 | 0.27434 | -7.9098 | -2.17 | 0.7009 | -10.755 | -7.5381 | 0.72146 | -10.4821 | -7.5624 | 0.71266 | -10.6228 | -7.5705 | 0.74387 | -10.6037 | -7.8878 | 0.74575 | -10.5734 | -7.8851 | 0.75545 | -10.5186 | -7.9462
1902-06-09 06:00 | 5:42 | -7.908 | -1.8801 | 0.70902 | -10.987 | -7.7901 | 0.65285 | -10.3129 | -6.7327 | 0.71386 | -11.0536 | -7.8908 | 0.38291 | -8.1129 | -3.1065 | 0.63096 | -11.0227 | -6.9549 | 0.71179 | -11.127 | -7.9201 | 0.50286 | -8.6397 | -4.3446 | 0.73131 | -11.2167 | -8.2029 | 0.75704 | -10.9042 | -8.2549 | 0.75108 | -11.3564 | -8.5296 | 0.74971 | -11.0661 | -8.2963 | 0.75291 | -11.1494 | -8.3945 | 0.68754 | -9.9963 | -6.8729 | 0.7737 | -7.3095 | -5.6554 | 0.55582 | -8.2646 | -4.5936 | 0.68365 | -9.8386 | -6.7262 | 0.26968 | -8.0456 | -2.1697 | 0.70752 | -10.6774 | -7.5544 | 0.71211 | -10.5674 | -7.5252 | 0.72739 | -10.4538 | -7.604 | 0.75374 | -10.5065 | -7.9192 | 0.74417 | -10.598 | -7.8867 | 0.75787 | -10.5018 | -7.9589
1902-06-09 12:00 | 5:44 | -7.8781 | -1.8794 | 0.70154 | -11.063 | -7.7611 | 0.64895 | -10.4118 | -6.7567 | 0.72597 | -10.913 | -7.9225 | 0.37039 | -8.3463 | -3.0914 | 0.63692 | -10.8678 | -6.9219 | 0.71005 | -11.1597 | -7.924 | 0.50921 | -8.506 | -4.3313 | 0.75994 | -10.8393 | -8.2371 | 0.74538 | -11.0524 | -8.2383 | 0.76269 | -11.1986 | -8.5411 | 0.7628 | -10.9163 | -8.3269 | 0.74147 | -11.2698 | -8.3563 | 0.69995 | -9.8828 | -6.9175 | 0.74833 | -7.5357 | -5.6392 | 0.5556 | -8.3042 | -4.6138 | 0.68931 | -9.7683 | -6.7333 | 0.27821 | -7.8016 | -2.1705 | 0.709 | -10.6384 | -7.5426 | 0.7199 | -10.4692 | -7.5368 | 0.72916 | -10.4318 | -7.6065 | 0.73282 | -10.721 | -7.8566 | 0.76286 | -10.4014 | -7.9348 | 0.75397 | -10.5399 | -7.9468
1902-06-09 18:00 | 5:39 | -7.9939 | -1.8795 | 0.69856 | -11.0944 | -7.75 | 0.64594 | -10.4819 | -6.7706 | 0.72349 | -10.9419 | -7.9164 | 0.39039 | -7.983 | -3.1165 | 0.62461 | -11.0831 | -6.9226 | 0.70489 | -11.2198 | -7.9087 | 0.5007 | -8.6855 | -4.3488 | 0.72478 | -11.2806 | -8.176 | 0.75107 | -10.9758 | -8.2436 | 0.75084 | -11.3508 | -8.5227 | 0.75538 | -11.0194 | -8.3238 | 0.75247 | -11.1467 | -8.3876 | 0.67986 | -10.1591 | -6.9067 | 0.74056 | -7.6 | -5.6283 | 0.55763 | -8.2937 | -4.6248 | 0.67398 | -9.9463 | -6.7037 | 0.27349 | -7.9396 | -2.1714 | 0.71177 | -10.6086 | -7.5509 | 0.71859 | -10.4854 | -7.5347 | 0.7251 | -10.4845 | -7.6023 | 0.74564 | -10.5837 | -7.8916 | 0.74829 | -10.551 | -7.8952 | 0.75747 | -10.5089 | -7.9601
1902-06-10 | 5:34 | -8.1065 | -1.8799 | 0.72057 | -10.8521 | -7.8197 | 0.67136 | -10.1485 | -6.8133 | 0.70645 | -11.1316 | -7.8639 | 0.36711 | -8.4672 | -3.1084 | 0.63387 | -10.9547 | -6.9438 | 0.70734 | -11.1893 | -7.9147 | 0.50908 | -8.5487 | -4.3519 | 0.74996 | -10.9719 | -8.2285 | 0.77041 | -10.7146 | -8.2546 | 0.76166 | -11.2132 | -8.5407 | 0.75904 | -10.9541 | -8.3146 | 0.75039 | -11.1754 | -8.386 | 0.67759 | -10.1752 | -6.8946 | 0.75471 | -7.495 | -5.6566 | 0.57371 | -8.0644 | -4.6266 | 0.67786 | -9.9302 | -6.7313 | 0.28054 | -7.7377 | -2.1707 | 0.71808 | -10.5324 | -7.5631 | 0.71387 | -10.5583 | -7.5373 | 0.74358 | -10.2415 | -7.6154 | 0.75649 | -10.4543 | -7.9085 | 0.75644 | -10.4734 | -7.9225 | 0.75211 | -10.5655 | -7.9463
1902-06-10 06:00 | 5:47 | -7.7985 | -1.8808 | 0.69782 | -11.1028 | -7.7477 | 0.66804 | -10.1333 | -6.7694 | 0.71565 | -11.0198 | -7.8863 | 0.39367 | -7.9127 | -3.115 | 0.64347 | -10.8942 | -7.0102 | 0.72047 | -11.034 | -7.9497 | 0.50584 | -8.6186 | -4.3597 | 0.73865 | -11.1195 | -8.2134 | 0.73705 | -11.1631 | -8.2277 | 0.7624 | -11.2019 | -8.5403 | 0.74794 | -11.0943 | -8.2979 | 0.75755 | -11.073 | -8.3884 | 0.69655 | -9.9107 | -6.9033 | 0.74324 | -7.58 | -5.6338 | 0.55166 | -8.3235 | -4.5917 | 0.69475 | -9.7093 | -6.7455 | 0.27606 | -7.8619 | -2.1703 | 0.71287 | -10.59 | -7.5493 | 0.71869 | -10.4933 | -7.5414 | 0.72996 | -10.3922 | -7.5859 | 0.75603 | -10.4576 | -7.9063 | 0.7604 | -10.4264 | -7.9282 | 0.77109 | -10.3572 | -7.9864
1902-06-10 12:00 | 5:38 | -7.9943 | -1.8774 | 0.7 | -11.0917 | -7.7642 | 0.66415 | -10.2695 | -6.8205 | 0.72751 | -10.9159 | -7.9414 | 0.3654 | -8.4901 | -3.1023 | 0.62476 | -11.1336 | -6.9558 | 0.70895 | -11.1565 | -7.9094 | 0.51046 | -8.5453 | -4.3621 | 0.75116 | -10.9551 | -8.229 | 0.74025 | -11.1133 | -8.2265 | 0.75362 | -11.3108 | -8.5241 | 0.75471 | -11.0176 | -8.315 | 0.74914 | -11.1798 | -8.3752 | 0.69212 | -10.0047 | -6.9244 | 0.76144 | -7.4221 | -5.6514 | 0.55243 | -8.296 | -4.5829 | 0.68231 | -9.8657 | -6.7314 | 0.27521 | -7.8703 | -2.166 | 0.69947 | -10.7496 | -7.519 | 0.71955 | -10.4855 | -7.5449 | 0.73045 | -10.4072 | -7.602 | 0.74799 | -10.5514 | -7.8923 | 0.7468 | -10.5525 | -7.8806 | 0.76057 | -10.4507 | -7.9485
1902-06-10 18:00 | 5:35 | -8.0621 | -1.8755 | 0.7199 | -10.8686 | -7.8244 | 0.64971 | -10.4242 | -6.7728 | 0.69805 | -11.2121 | -7.8266 | 0.38483 | -8.0754 | -3.1076 | 0.62726 | -11.1138 | -6.9713 | 0.71591 | -11.0821 | -7.9338 | 0.52059 | -8.3977 | -4.3717 | 0.7487 | -10.9853 | -8.2247 | 0.74534 | -11.0411 | -8.2294 | 0.76345 | -11.1768 | -8.5329 | 0.75953 | -10.9783 | -8.3384 | 0.75324 | -11.1302 | -8.3837 | 0.65873 | -10.3447 | -6.8144 | 0.76897 | -7.3543 | -5.6552 | 0.55347 | -8.2778 | -4.5815 | 0.69539 | -9.7398 | -6.773 | 0.2713 | -7.997 | -2.1696 | 0.70122 | -10.7216 | -7.5182 | 0.73512 | -10.3057 | -7.5759 | 0.72954 | -10.4084 | -7.5934 | 0.74674 | -10.556 | -7.8827 | 0.74671 | -10.5639 | -7.8882 | 0.76431 | -10.4135 | -7.9592
1902-06-11 | 5:35 | -8.0615 | -1.8768 | 0.67898 | -11.3016 | -7.6736 | 0.65667 | -10.3489 | -6.7958 | 0.73124 | -10.8561 | -7.9384 | 0.38509 | -8.0203 | -3.0886 | 0.63484 | -11.0108 | -6.99 | 0.70586 | -11.1998 | -7.9055 | 0.52334 | -8.3764 | -4.3837 | 0.74103 | -11.0787 | -8.2096 | 0.7379 | -11.1341 | -8.2159 | 0.76876 | -11.1075 | -8.5389 | 0.74881 | -11.0633 | -8.2843 | 0.74078 | -11.2831 | -8.3583 | 0.7187 | -11.0092 | -7.9123 | 0.74827 | -7.5306 | -5.6349 | 0.56188 | -8.231 | -4.6248 | 0.68269 | -9.8251 | -6.7075 | 0.26656 | -8.1179 | -2.1639 | 0.7065 | -10.6651 | -7.5348 | 0.71838 | -10.492 | -7.5373 | 0.71633 | -10.5654 | -7.5683 | 0.75438 | -10.4774 | -7.904 | 0.74423 | -10.5844 | -7.8773 | 0.75674 | -10.5004 | -7.9461
1902-06-11 06:00 | 5:43 | -7.8919 | -1.8801 | 0.69822 | -11.1059 | -7.7543 | 0.65905 | -10.2238 | -6.738 | 0.72662 | -10.9096 | -7.9272 | 0.38492 | -8.1059 | -3.1201 | 0.63119 | -11.0487 | -6.9738 | 0.7031 | -11.2253 | -7.8925 | 0.52954 | -8.3186 | -4.405 | 0.75281 | -10.9264 | -8.2255 | 0.76293 | -10.7992 | -8.2391 | 0.75833 | -11.244 | -8.5267 | 0.77039 | -10.9955 | -8.4709 | 0.75364 | -11.1212 | -8.3813 | 0.66106 | -9.9925 | -6.6057 | 0.76468 | -7.3949 | -5.6547 | 0.55703 | -8.2651 | -4.6039 | 0.67299 | -9.8932 | -6.658 | 0.26886 | -8.0615 | -2.1674 | 0.71174 | -10.6035 | -7.5469 | 0.72368 | -10.4603 | -7.5699 | 0.71766 | -10.5479 | -7.5698 | 0.7599 | -10.3973 | -7.9009 | 0.74137 | -10.6088 | -7.865 | 0.75748 | -10.4789 | -7.9375
1902-06-11 12:00 | 5:48 | -7.7778 | -1.879 | 0.68532 | -11.2367 | -7.7007 | 0.64611 | -10.3887 | -6.7123 | 0.72304 | -10.9322 | -7.9044 | 0.36663 | -8.4578 | -3.1008 | 0.63672 | -10.9833 | -6.9933 | 0.71181 | -11.1379 | -7.9281 | 0.49839 | -8.7618 | -4.3668 | 0.75369 | -10.9215 | -8.2314 | 0.75377 | -10.9234 | -8.2337 | 0.75774 | -11.2657 | -8.5364 | 0.75088 | -11.0049 | -8.2633 | 0.73533 | -11.3329 | -8.3334 | 0.66037 | -9.9842 | -6.5933 | 0.74865 | -7.532 | -5.6388 | 0.55097 | -8.355 | -4.6033 | 0.67589 | -9.9407 | -6.7188 | 0.26672 | -8.1271 | -2.1677 | 0.69956 | -10.7516 | -7.5214 | 0.73905 | -10.2556 | -7.5794 | 0.72273 | -10.4916 | -7.5826 | 0.74815 | -10.5292 | -7.8773 | 0.75663 | -10.4574 | -7.9124 | 0.7708 | -10.3383 | -7.9688
1902-06-11 18:00 | 5:41 | -7.9598 | -1.8836 | 0.69063 | -11.1887 | -7.7272 | 0.66473 | -10.1955 | -6.7773 | 0.69452 | -11.235 | -7.8029 | 0.38899 | -8.0248 | -3.1216 | 0.6404 | -10.923 | -6.995 | 0.70965 | -11.142 | -7.9069 | 0.51993 | -8.7416 | -4.545 | 0.74353 | -11.0422 | -8.2102 | 0.7441 | -11.0456 | -8.219 | 0.77477 | -11.0096 | -8.5299 | 0.753 | -11.0778 | -8.3415 | 0.74892 | -11.1785 | -8.3718 | 0.67074 | -9.8015 | -6.5742 | 0.7325 | -7.6428 | -5.5984 | 0.55329 | -8.3285 | -4.6081 | 0.67649 | -9.9029 | -6.6992 | 0.26381 | -8.2105 | -2.166 | 0.71418 | -10.5503 | -7.5347 | 0.71371 | -10.5646 | -7.5401 | 0.71484 | -10.5819 | -7.5643 | 0.74537 | -10.5658 | -7.8754 | 0.75065 | -10.5326 | -7.9063 | 0.76781 | -10.3613 | -7.9556
1902-06-12 | 5:45 | -7.8745 | -1.8845 | 0.68404 | -11.2498 | -7.6953 | 0.65064 | -10.3647 | -6.7437 | 0.71396 | -11.0425 | -7.8839 | 0.38491 | -8.3042 | -3.1963 | 0.63434 | -11.0075 | -6.9825 | 0.70544 | -11.1974 | -7.8991 | 0.55405 | -8.1543 | -4.5179 | 0.73876 | -11.1009 | -8.2009 | 0.73051 | -11.2037 | -8.1845 | 0.77504 | -11.0053 | -8.5296 | 0.76167 | -10.9165 | -8.3148 | 0.76124 | -11.0217 | -8.3902 | 0.67423 | -9.833 | -6.6297 | 0.73848 | -7.605 | -5.6162 | 0.55484 | -8.2987 | -4.6044 | 0.67439 | -9.9497 | -6.71 | 0.27335 | -7.9549 | -2.1745 | 0.70895 | -10.6194 | -7.5287 | 0.73132 | -10.3393 | -7.5613 | 0.73985 | -10.2786 | -7.6046 | 0.74714 | -10.5555 | -7.8865 | 0.76788 | -10.3233 | -7.9271 | 0.76026 | -10.4597 | -7.952
1902-06-12 06:00 | 5:31 | -8.167 | -1.8795 | 0.70232 | -11.0615 | -7.7687 | 0.67044 | -10.1375 | -6.7966 | 0.72724 | -10.9012 | -7.9278 | 0.38154 | -8.3788 | -3.1968 | 0.64113 | -10.9299 | -7.0075 | 0.7005 | -11.2448 | -7.877 | 0.52178 | -8.6242 | -4.4999 | 0.76277 | -10.7973 | -8.2358 | 0.74054 | -11.0981 | -8.2186 | 0.7556 | -11.2821 | -8.5248 | 0.75244 | -11.0413 | -8.3079 | 0.74672 | -11.2049 | -8.367 | 0.6657 | -10.0092 | -6.6631 | 0.75511 | -7.4756 | -5.645 | 0.5431 | -8.4188 | -4.5722 | 0.68455 | -9.8221 | -6.7238 | 0.26544 | -8.1544 | -2.1645 | 0.7134 | -10.5626 | -7.5354 | 0.71969 | -10.4643 | -7.531 | 0.71595 | -10.5622 | -7.562 | 0.75432 | -10.4661 | -7.8949 | 0.76308 | -10.391 | -7.9291 | 0.75699 | -10.4829 | -7.9354
1902-06-12 12:00 | 5:48 | -7.7976 | -1.8829 | 0.69151 | -11.187 | -7.7359 | 0.65831 | -10.0347 | -6.6059 | 0.7184 | -10.9903 | -7.8955 | 0.38619 | -8.3031 | -3.2066 | 0.63025 | -11.053 | -6.9662 | 0.70137 | -11.2411 | -7.8841 | 0.51764 | -8.6471 | -4.4761 | 0.75025 | -10.964 | -8.2257 | 0.73283 | -11.1939 | -8.2033 | 0.75654 | -11.2686 | -8.5252 | 0.75149 | -11.0691 | -8.3183 | 0.74938 | -11.1699 | -8.3705 | 0.65144 | -10.1531 | -6.6141 | 0.7319 | -7.6564 | -5.6037 | 0.55083 | -8.3229 | -4.5845 | 0.69148 | -9.7488 | -6.7411 | 0.27823 | -7.7957 | -2.169 | 0.71703 | -10.5118 | -7.5373 | 0.72921 | -10.3732 | -7.5642 | 0.71587 | -10.5702 | -7.5668 | 0.7517 | -10.4801 | -7.8779 | 0.74025 | -10.6317 | -7.8701 | 0.74939 | -10.5775 | -7.9267
1902-06-12 18:00 | 5:47 | -7.8081 | -1.8819 | 0.69372 | -11.1701 | -7.7489 | 0.65403 | -10.2997 | -6.7364 | 0.70788 | -11.0822 | -7.8449 | 0.39497 | -8.0475 | -3.1785 | 0.64502 | -10.8394 | -6.9916 | 0.71283 | -11.1078 | -7.9179 | 0.5253 | -8.5251 | -4.4783 | 0.73132 | -11.1955 | -8.1875 | 0.74871 | -11.0018 | -8.2371 | 0.76866 | -11.0987 | -8.5311 | 0.75474 | -11.0018 | -8.3036 | 0.744 | -11.2346 | -8.3585 | 0.66155 | -10.0633 | -6.6574 | 0.73141 | -7.6613 | -5.6035 | 0.55571 | -8.3004 | -4.6127 | 0.67126 | -9.9963 | -6.7101 | 0.2755 | -7.8639 | -2.1665 | 0.69674 | -10.7782 | -7.5096 | 0.71401 | -10.5422 | -7.5273 | 0.7201 | -10.5007 | -7.5615 | 0.7376 | -10.6405 | -7.8485 | 0.75141 | -10.514 | -7.9003 | 0.75773 | -10.5003 | -7.9564
1902-06-13 | 5:37 | -8.0442 | -1.883 | 0.68183 | -11.2871 | -7.6959 | 0.65784 | -10.2923 | -6.7707 | 0.72382 | -10.9235 | -7.9066 | 0.37968 | -8.4405 | -3.2047 | 0.61887 | -11.2027 | -6.9331 | 0.70559 | -11.2081 | -7.9083 | 0.52982 | -8.121 | -4.3026 | 0.74529 | -11.0265 | -8.218 | 0.75383 | -10.9335 | -8.242 | 0.75495 | -11.2869 | -8.5211 | 0.75451 | -11.0159 | -8.3116 | 0.74439 | -11.2322 | -8.3611 | 0.68045 | -9.8333 | -6.691 | 0.74871 | -7.5241 | -5.6334 | 0.54829 | -8.38 | -4.5947 | 0.68597 | -9.7685 | -6.7009 | 0.2685 | -8.0564 | -2.1631 | 0.70108 | -10.7315 | -7.5236 | 0.73237 | -10.3448 | -7.5762 | 0.72174 | -10.4949 | -7.5746 | 0.74676 | -10.5522 | -7.8799 | 0.74108 | -10.6262 | -7.8749 | 0.76527 | -10.4176 | -7.9722
1902-06-13 06:00 | 5:38 | -8.0089 | -1.8814 | 0.71257 | -10.9581 | -7.8085 | 0.66451 | -10.0656 | -6.6887 | 0.70682 | -11.1232 | -7.8621 | 0.37258 | -8.6232 | -3.2128 | 0.63954 | -10.9085 | -6.9764 | 0.68691 | -11.3855 | -7.8209 | 0.51825 | -8.4503 | -4.3793 | 0.74119 | -11.0807 | -8.2129 | 0.74422 | -11.0665 | -8.2359 | 0.75602 | -11.2762 | -8.5251 | 0.75539 | -11.0189 | -8.3236 | 0.74382 | -11.2443 | -8.3637 | 0.64064 | -10.3405 | -6.6246 | 0.74794 | -7.534 | -5.635 | 0.55441 | -8.3009 | -4.6021 | 0.68893 | -9.6603 | -6.6553 | 0.26983 | -8.0214 | -2.1644 | 0.70847 | -10.6416 | -7.5393 | 0.71827 | -10.5293 | -7.5628 | 0.72177 | -10.5066 | -7.5834 | 0.73518 | -10.6819 | -7.8532 | 0.74964 | -10.5342 | -7.8968 | 0.74223 | -10.636 | -7.8943
1902-06-13 12:00 | 5:31 | -8.1688 | -1.8794 | 0.71286 | -10.9601 | -7.813 | 0.66149 | -10.1081 | -6.6864 | 0.71937 | -10.9992 | -7.9125 | 0.38176 | -8.4399 | -3.222 | 0.62621 | -11.0776 | -6.9368 | 0.69618 | -11.3185 | -7.8797 | 0.51701 | -8.462 | -4.375 | 0.73898 | -11.1095 | -8.2097 | 0.75332 | -10.9474 | -8.2469 | 0.75482 | -11.3012 | -8.5304 | 0.7507 | -11.0499 | -8.2951 | 0.73903 | -11.2968 | -8.3486 | 0.66901 | -9.9879 | -6.6819 | 0.75802 | -7.4508 | -5.6478 | 0.56113 | -8.2627 | -4.6364 | 0.68613 | -9.6872 | -6.6467 | 0.27533 | -7.8677 | -2.1662 | 0.70217 | -10.7123 | -7.5219 | 0.71058 | -10.6053 | -7.5359 | 0.71958 | -10.5391 | -7.5837 | 0.74956 | -10.5315 | -7.894 | 0.75552 | -10.4791 | -7.9172 | 0.76399 | -10.437 | -7.9738
1902-06-13 18:00 | 5:40 | -7.9817 | -1.8826 | 0.68151 | -11.2729 | -7.6826 | 0.66902 | -10.0239 | -6.7062 | 0.72791 | -10.8877 | -7.9252 | 0.39626 | -8.1076 | -3.2127 | 0.64753 | -10.8189 | -7.0056 | 0.71063 | -11.1373 | -7.9146 | 0.5113 | -8.4165 | -4.3033 | 0.72965 | -11.2149 | -8.183 | 0.74901 | -10.9938 | -8.2344 | 0.76956 | -11.0838 | -8.5297 | 0.75235 | -11.0417 | -8.3071 | 0.74452 | -11.2406 | -8.3689 | 0.67795 | -10.0725 | -6.8287 | 0.75686 | -7.4546 | -5.6421 | 0.55725 | -8.2967 | -4.6233 | 0.68055 | -9.6949 | -6.5979 | 0.27101 | -7.9856 | -2.1642 | 0.70827 | -10.6504 | -7.5434 | 0.71992 | -10.4855 | -7.5487 | 0.71846 | -10.5414 | -7.5736 | 0.75957 | -10.4027 | -7.9016 | 0.7548 | -10.4872 | -7.9158 | 0.75222 | -10.538 | -7.9269
1902-06-14 | 5:41 | -7.966 | -1.8848 | 0.6982 | -11.11 | -7.757 | 0.63795 | -10.4956 | -6.6957 | 0.73104 | -10.8601 | -7.9392 | 0.38438 | -8.3526 | -3.2105 | 0.64202 | -10.8658 | -6.9761 | 0.71132 | -11.1404 | -7.9243 | 0.51421 | -8.5343 | -4.3884 | 0.74303 | -11.0493 | -8.2099 | 0.74682 | -11.0127 | -8.2244 | 0.75692 | -11.2448 | -8.5115 | 0.74633 | -11.1309 | -8.3074 | 0.74619 | -11.2064 | -8.362 | 0.65162 | -10.2802 | -6.6988 | 0.75639 | -7.4594 | -5.6422 | 0.56238 | -8.2038 | -4.6137 | 0.69008 | -9.5684 | -6.603 | 0.26707 | -8.0986 | -2.1629 | 0.6983 | -10.7492 | -7.5062 | 0.71576 | -10.5253 | -7.5335 | 0.73332 | -10.3562 | -7.5944 | 0.74764 | -10.5207 | -7.8657 | 0.76234 | -10.3892 | -7.9201 | 0.74494 | -10.6092 | -7.9032
1902-06-14 06:00 | 5:43 | -7.9108 | -1.8842 | 0.69132 | -11.1788 | -7.7281 | 0.65471 | -10.3116 | -6.7511 | 0.73079 | -10.8416 | -7.923 | 0.37797 | -8.5099 | -3.2165 | 0.63785 | -10.9234 | -6.9674 | 0.70413 | -11.2185 | -7.8994 | 0.50036 | -8.7722 | -4.3893 | 0.75083 | -10.9443 | -8.2173 | 0.7496 | -10.9596 | -8.2153 | 0.75069 | -11.3386 | -8.5117 | 0.7355 | -11.2639 | -8.2846 | 0.752 | -11.1312 | -8.3707 | 0.6662 | -10.1103 | -6.7355 | 0.74173 | -7.5777 | -5.6206 | 0.55182 | -8.3207 | -4.5915 | 0.66363 | -9.9252 | -6.5867 | 0.27743 | -7.8159 | -2.1684 | 0.69795 | -10.7515 | -7.504 | 0.73897 | -10.2355 | -7.5637 | 0.7468 | -10.1893 | -7.6094 | 0.7584 | -10.4073 | -7.893 | 0.77003 | -10.3125 | -7.9409 | 0.76075 | -10.4341 | -7.9378
1902-06-14 12:00 | 5:35 | -8.0968 | -1.8836 | 0.68452 | -11.2448 | -7.6973 | 0.63541 | -10.5403 | -6.6974 | 0.69918 | -11.1964 | -7.8282 | 0.39649 | -8.0928 | -3.2087 | 0.63173 | -11.0407 | -6.9748 | 0.70071 | -11.2459 | -7.8801 | 0.50161 | -8.725 | -4.3765 | 0.75395 | -10.907 | -8.2234 | 0.75154 | -10.951 | -8.2301 | 0.76045 | -11.2058 | -8.5215 | 0.75614 | -10.9981 | -8.316 | 0.74465 | -11.2261 | -8.3596 | 0.66916 | -10.1014 | -6.7595 | 0.75402 | -7.472 | -5.634 | 0.5513 | -8.3635 | -4.6108 | 0.67488 | -9.7911 | -6.6078 | 0.2772 | -7.8113 | -2.1653 | 0.70895 | -10.6318 | -7.5374 | 0.71825 | -10.4761 | -7.5245 | 0.72621 | -10.4403 | -7.5819 | 0.75381 | -10.4583 | -7.8836 | 0.75365 | -10.4928 | -7.9079 | 0.76976 | -10.3412 | -7.9602
1902-06-14 18:00 | 5:39 | -8.0257 | -1.8879 | 0.71376 | -10.9182 | -7.793 | 0.66576 | -10.1987 | -6.7899 | 0.708 | -11.0945 | -7.8549 | 0.40487 | -7.9603 | -3.2229 | 0.64318 | -10.8839 | -7.0003 | 0.72438 | -10.9649 | -7.9428 | 0.51768 | -8.3286 | -4.3116 | 0.7509 | -10.9417 | -8.2161 | 0.73739 | -11.1302 | -8.2073 | 0.753 | -11.3065 | -8.5137 | 0.75558 | -10.914 | -8.2464 | 0.73715 | -11.3169 | -8.3423 | 0.66821 | -10.0797 | -6.7353 | 0.77302 | -7.3074 | -5.6488 | 0.56247 | -8.2324 | -4.6305 | 0.69287 | -9.4358 | -6.5378 | 0.2782 | -7.806 | -2.1716 | 0.70643 | -10.6723 | -7.5392 | 0.71452 | -10.5262 | -7.5211 | 0.71461 | -10.5777 | -7.559 | 0.74673 | -10.5364 | -7.8679 | 0.75311 | -10.4926 | -7.902 | 0.76194 | -10.4244 | -7.9427
1902-06-15 | 5:33 | -8.1453 | -1.8832 | 0.68671 | -11.2442 | -7.7215 | 0.65721 | -10.2936 | -6.7651 | 0.73235 | -10.8372 | -7.9366 | 0.3867 | -8.2537 | -3.1917 | 0.62952 | -11.0623 | -6.9639 | 0.71022 | -11.1501 | -7.9191 | 0.50111 | -8.6542 | -4.3367 | 0.73891 | -11.0988 | -8.201 | 0.73036 | -11.2109 | -8.188 | 0.77153 | -11.0582 | -8.5317 | 0.75027 | -10.9802 | -8.2381 | 0.74917 | -11.1772 | -8.3737 | 0.67151 | -10.0195 | -6.7283 | 0.7537 | -7.4772 | -5.6356 | 0.56814 | -8.1592 | -4.6355 | 0.66168 | -9.8187 | -6.4968 | 0.27367 | -7.9216 | -2.1679 | 0.69868 | -10.7542 | -7.5137 | 0.72139 | -10.4551 | -7.5421 | 0.71653 | -10.5519 | -7.5607 | 0.7526 | -10.4966 | -7.8997 | 0.75336 | -10.497 | -7.9079 | 0.74918 | -10.5625 | -7.9133
1902-06-15 06:00 | 5:39 | -8.0188 | -1.8901 | 0.7201 | -10.8644 | -7.8235 | 0.63415 | -10.5458 | -6.6876 | 0.73218 | -10.8439 | -7.9397 | 0.39197 | -8.1661 | -3.2009 | 0.63549 | -11.0119 | -6.998 | 0.71698 | -11.0642 | -7.9328 | 0.51176 | -8.488 | -4.3439 | 0.73045 | -11.1998 | -8.1808 | 0.74865 | -10.9977 | -8.2334 | 0.76052 | -11.2164 | -8.5304 | 0.74918 | -11.0952 | -8.3123 | 0.73734 | -11.3109 | -8.34 | 0.68832 | -9.8278 | -6.7647 | 0.73806 | -7.5969 | -5.607 | 0.54375 | -8.4404 | -4.5895 | 0.67209 | -9.8096 | -6.5929 | 0.27515 | -7.8769 | -2.1674 | 0.7061 | -10.6634 | -7.5294 | 0.71796 | -10.5031 | -7.5409 | 0.71538 | -10.5696 | -7.5613 | 0.74277 | -10.608 | -7.8793 | 0.76037 | -10.4266 | -7.9281 | 0.74688 | -10.5975 | -7.915
1902-06-15 12:00 | 5:41 | -7.9756 | -1.8882 | 0.69511 | -11.1524 | -7.7521 | 0.6587 | -10.2975 | -6.7829 | 0.71979 | -10.9856 | -7.9074 | 0.39059 | -8.1928 | -3.2 | 0.63708 | -10.9833 | -6.9973 | 0.71274 | -11.1104 | -7.9189 | 0.52075 | -8.3588 | -4.3528 | 0.746 | -11.0197 | -8.2207 | 0.74258 | -11.069 | -8.2197 | 0.77296 | -11.0344 | -8.5291 | 0.74202 | -11.1588 | -8.28 | 0.73823 | -11.3147 | -8.3528 | 0.6761 | -10.0005 | -6.7614 | 0.7295 | -7.6752 | -5.599 | 0.55506 | -8.3187 | -4.6174 | 0.67237 | -9.843 | -6.6181 | 0.26886 | -8.0602 | -2.1671 | 0.68768 | -10.8936 | -7.4913 | 0.7091 | -10.6309 | -7.5383 | 0.72655 | -10.4563 | -7.5971 | 0.75994 | -10.4108 | -7.9116 | 0.76081 | -10.4173 | -7.9256 | 0.75942 | -10.4765 | -7.956
1902-06-15 18:00 | 5:38 | -8.0535 | -1.8898 | 0.71587 | -10.9144 | -7.8132 | 0.66122 | -10.3011 | -6.8112 | 0.70355 | -11.1314 | -7.8315 | 0.40111 | -8.0168 | -3.2156 | 0.62928 | -11.0694 | -6.9657 | 0.69991 | -11.2691 | -7.8873 | 0.5026 | -8.6763 | -4.3607 | 0.7524 | -10.9383 | -8.2299 | 0.76138 | -10.8237 | -8.241 | 0.75939 | -11.2287 | -8.527 | 0.76261 | -10.8866 | -8.3023 | 0.74605 | -11.2213 | -8.3716 | 0.67246 | -10.0111 | -6.7321 | 0.75389 | -7.4835 | -5.6417 | 0.56676 | -8.2017 | -4.6484 | 0.6901 | -9.5837 | -6.6137 | 0.26869 | -8.0633 | -2.1666 | 0.71864 | -10.5007 | -7.5462 | 0.72213 | -10.491 | -7.5759 | 0.72755 | -10.4398 | -7.5955 | 0.7516 | -10.4809 | -7.8775 | 0.75011 | -10.5284 | -7.8975 | 0.77173 | -10.3402 | -7.9799
1902-06-16 | 5:39 | -8.0198 | -1.8886 | 0.67375 | -11.3676 | -7.6589 | 0.65969 | -10.2837 | -6.784 | 0.72648 | -10.9007 | -7.9192 | 0.38873 | -8.2304 | -3.1994 | 0.63206 | -11.0462 | -6.9818 | 0.72112 | -11.0231 | -7.949 | 0.5134 | -8.4931 | -4.3603 | 0.73011 | -11.2094 | -8.1841 | 0.74961 | -10.9812 | -8.2316 | 0.76304 | -11.1852 | -8.5347 | 0.76277 | -10.8722 | -8.2929 | 0.73966 | -11.2837 | -8.3461 | 0.67241 | -10.0441 | -6.7538 | 0.75186 | -7.5055 | -5.6431 | 0.57192 | -8.1219 | -4.6451 | 0.67226 | -9.8333 | -6.6105 | 0.2782 | -7.7889 | -2.1668 | 0.70502 | -10.69 | -7.5366 | 0.71133 | -10.5785 | -7.5248 | 0.71778 | -10.552 | -7.574 | 0.74254 | -10.6094 | -7.8779 | 0.76325 | -10.3831 | -7.9249 | 0.7694 | -10.3813 | -7.9874
1902-06-16 06:00 | 5:36 | -8.0822 | -1.8872 | 0.69871 | -11.1114 | -7.7637 | 0.66361 | -10.2449 | -6.7987 | 0.72934 | -10.8772 | -7.9332 | 0.39822 | -8.0561 | -3.2081 | 0.63027 | -11.0507 | -6.9649 | 0.71322 | -11.1203 | -7.9313 | 0.50807 | -8.3201 | -4.2272 | 0.72974 | -11.2135 | -8.183 | 0.76003 | -10.8338 | -8.234 | 0.76492 | -11.1453 | -8.5252 | 0.74912 | -11.0581 | -8.2838 | 0.7413 | -11.2648 | -8.3506 | 0.6756 | -9.9339 | -6.7113 | 0.75556 | -7.4734 | -5.6466 | 0.55096 | -8.3438 | -4.5971 | 0.68748 | -9.643 | -6.6293 | 0.27539 | -7.8766 | -2.1692 | 0.70732 | -10.644 | -7.5287 | 0.72823 | -10.3899 | -7.5663 | 0.72659 | -10.453 | -7.595 | 0.7492 | -10.5301 | -7.8891 | 0.75269 | -10.4921 | -7.8974 | 0.77875 | -10.2678 | -7.9961
1902-06-16 12:00 | 5:43 | -7.9228 | -1.8889 | 0.69793 | -11.0686 | -7.7252 | 0.6534 | -10.3963 | -6.793 | 0.72156 | -10.9549 | -7.9046 | 0.38939 | -8.2346 | -3.2065 | 0.62462 | -11.1495 | -6.9642 | 0.71581 | -11.0848 | -7.9347 | 0.51735 | -8.3349 | -4.3121 | 0.74219 | -11.0584 | -8.2074 | 0.74237 | -11.0691 | -8.2174 | 0.75981 | -11.2291 | -8.532 | 0.75201 | -11.0061 | -8.2767 | 0.74629 | -11.2114 | -8.367 | 0.68623 | -9.8721 | -6.7745 | 0.7582 | -7.4485 | -5.6475 | 0.54947 | -8.3771 | -4.603 | 0.682 | -9.7459 | -6.6467 | 0.26705 | -8.0958 | -2.162 | 0.70383 | -10.7038 | -7.5337 | 0.72935 | -10.3281 | -7.5328 | 0.72469 | -10.4767 | -7.5924 | 0.74295 | -10.5866 | -7.8652 | 0.73372 | -10.6795 | -7.8358 | 0.75388 | -10.5422 | -7.9476
1902-06-16 18:00 | 5:33 | -8.1599 | -1.8863 | 0.68326 | -11.2744 | -7.7034 | 0.65868 | -10.3683 | -6.8294 | 0.7224 | -10.9569 | -7.9153 | 0.39467 | -8.0769 | -3.1877 | 0.64696 | -10.8365 | -7.0108 | 0.70305 | -11.2197 | -7.888 | 0.50485 | -8.5969 | -4.3401 | 0.73662 | -11.1282 | -8.1973 | 0.75968 | -10.8431 | -8.2373 | 0.75162 | -11.3119 | -8.5022 | 0.77552 | -11.024 | -8.5493 | 0.74723 | -11.1879 | -8.3599 | 0.69322 | -9.8323 | -6.8159 | 0.75169 | -7.4978 | -5.636 | 0.56851 | -8.1823 | -4.6517 | 0.67516 | -9.6486 | -6.5143 | 0.2771 | -7.8213 | -2.1673 | 0.70922 | -10.6281 | -7.5376 | 0.70284 | -10.6256 | -7.4681 | 0.72028 | -10.5226 | -7.5793 | 0.73791 | -10.6443 | -7.8546 | 0.75009 | -10.5148 | -7.887 | 0.75723 | -10.503 | -7.9532
1902-06-17 | 5:43 | -7.9326 | -1.89 | 0.68659 | -11.2382 | -7.716 | 0.64182 | -10.599 | -6.8026 | 0.73186 | -10.8041 | -7.9071 | 0.3836 | -8.3076 | -3.1868 | 0.64508 | -10.8613 | -7.0064 | 0.71741 | -11.0573 | -7.9326 | 0.51497 | -8.3632 | -4.3068 | 0.73341 | -11.1663 | -8.1895 | 0.75051 | -10.9646 | -8.2291 | 0.76025 | -11.2089 | -8.5216 | 0.74567 | -10.9927 | -8.1969 | 0.75296 | -11.1281 | -8.3789 | 0.65879 | -10.2571 | -6.7572 | 0.74248 | -7.5642 | -5.6163 | 0.55768 | -8.2849 | -4.6203 | 0.67743 | -9.6139 | -6.5127 | 0.27198 | -7.9805 | -2.1705 | 0.70102 | -10.7155 | -7.5118 | 0.7325 | -10.2531 | -7.5104 | 0.73181 | -10.3717 | -7.5901 | 0.75693 | -10.4177 | -7.8854 | 0.75563 | -10.4672 | -7.9093 | 0.76522 | -10.384 | -7.9461
1902-06-17 06:00 | 5:42 | -7.9694 | -1.8915 | 0.71619 | -10.9181 | -7.8194 | 0.66353 | -10.3202 | -6.8477 | 0.71752 | -11.0046 | -7.896 | 0.39097 | -8.1901 | -3.2021 | 0.64349 | -10.8877 | -7.0061 | 0.71353 | -11.1055 | -7.9241 | 0.49302 | -8.6885 | -4.2836 | 0.7312 | -11.1924 | -8.1839 | 0.74126 | -11.079 | -8.2125 | 0.75684 | -11.2578 | -8.5203 | 0.7568 | -10.9059 | -8.2536 | 0.74916 | -11.1637 | -8.3634 | 0.68248 | -9.8466 | -6.7201 | 0.74895 | -7.5137 | -5.6274 | 0.55932 | -8.2577 | -4.6187 | 0.66546 | -9.7856 | -6.512 | 0.2715 | -7.9657 | -2.1627 | 0.6973 | -10.7675 | -7.5082 | 0.71213 | -10.5404 | -7.5061 | 0.72424 | -10.4698 | -7.5826 | 0.76672 | -10.3038 | -7.9001 | 0.75243 | -10.4942 | -7.8961 | 0.77113 | -10.3411 | -7.9744
1902-06-17 12:00 | 5:40 | -8.0245 | -1.8922 | 0.69986 | -11.0912 | -7.7623 | 0.64058 | -10.5422 | -6.7531 | 0.71233 | -11.0481 | -7.8699 | 0.38594 | -8.2784 | -3.195 | 0.63475 | -11.0282 | -7.0002 | 0.70761 | -11.1752 | -7.9078 | 0.53105 | -8.1242 | -4.3143 | 0.73604 | -11.1291 | -8.1914 | 0.74885 | -10.9734 | -8.2175 | 0.7578 | -11.2406 | -8.5181 | 0.7495 | -10.9982 | -8.2431 | 0.74276 | -11.2506 | -8.3565 | 0.66321 | -10.0876 | -6.6902 | 0.73844 | -7.6016 | -5.6133 | 0.55587 | -8.3096 | -4.619 | 0.66927 | -9.7281 | -6.5107 | 0.26972 | -8.0193 | -2.163 | 0.7061 | -10.6699 | -7.534 | 0.71088 | -10.5622 | -7.5085 | 0.7414 | -10.2611 | -7.6076 | 0.74804 | -10.5343 | -7.8801 | 0.75572 | -10.4736 | -7.915 | 0.76788 | -10.3784 | -7.9694
1902-06-17 18:00 | 5:47 | -7.8662 | -1.8935 | 0.69188 | -11.1761 | -7.7325 | 0.66148 | -10.3163 | -6.824 | 0.69571 | -11.234 | -7.8155 | 0.39708 | -8.0816 | -3.2091 | 0.64078 | -10.9131 | -6.9929 | 0.70486 | -11.2076 | -7.8997 | 0.50826 | -8.5013 | -4.3208 | 0.74386 | -11.0382 | -8.2109 | 0.74919 | -10.9776 | -8.2243 | 0.76524 | -11.1427 | -8.5269 | 0.74439 | -11.077 | -8.2456 | 0.75384 | -11.1107 | -8.3757 | 0.66882 | -10.046 | -6.719 | 0.75016 | -7.5024 | -5.628 | 0.555 | -8.3238 | -4.6197 | 0.67515 | -9.6858 | -6.5394 | 0.27798 | -7.7942 | -2.1667 | 0.70802 | -10.6548 | -7.5438 | 0.73725 | -10.2414 | -7.5504 | 0.7299 | -10.3967 | -7.5886 | 0.75941 | -10.4036 | -7.9006 | 0.7573 | -10.4627 | -7.9234 | 0.75624 | -10.5191 | -7.955
1902-06-18 | 5:37 | -8.0971 | -1.8938 | 0.70531 | -11.0341 | -7.7825 | 0.665 | -10.2728 | -6.8313 | 0.72285 | -10.9335 | -7.9033 | 0.38847 | -8.2134 | -3.1906 | 0.64559 | -10.8553 | -7.0081 | 0.7009 | -11.2546 | -7.8883 | 0.51353 | -8.4083 | -4.3179 | 0.73729 | -11.1243 | -8.2019 | 0.75394 | -10.9176 | -8.2313 | 0.75715 | -11.2433 | -8.5129 | 0.75118 | -10.9694 | -8.24 | 0.76305 | -11.0083 | -8.3999 | 0.67832 | -9.8619 | -6.6895 | 0.755 | -7.4601 | -5.6323 | 0.56059 | -8.241 | -4.6199 | 0.68422 | -9.5317 | -6.5217 | 0.26744 | -8.0858 | -2.1625 | 0.71209 | -10.5738 | -7.5295 | 0.74228 | -10.1769 | -7.5541 | 0.72433 | -10.461 | -7.5772 | 0.74839 | -10.5374 | -7.8861 | 0.76014 | -10.4042 | -7.9086 | 0.75979 | -10.464 | -7.9504
1902-06-18 06:00 | 5:46 | -7.9002 | -1.8974 | 0.70111 | -11.0778 | -7.7668 | 0.67204 | -10.2 | -6.8548 | 0.73333 | -10.8284 | -7.9408 | 0.39838 | -7.9465 | -3.1657 | 0.63224 | -11.0272 | -6.9718 | 0.6915 | -11.3447 | -7.8449 | 0.50591 | -8.5353 | -4.3181 | 0.73374 | -11.1607 | -8.1891 | 0.75196 | -10.9374 | -8.2245 | 0.75005 | -11.3469 | -8.5108 | 0.74509 | -10.9936 | -8.1912 | 0.75279 | -11.1227 | -8.373 | 0.65542 | -10.308 | -6.7561 | 0.74344 | -7.5625 | -5.6222 | 0.56017 | -8.2507 | -4.6218 | 0.68679 | -9.445 | -6.4867 | 0.27516 | -7.8646 | -2.1641 | 0.69933 | -10.7488 | -7.5169 | 0.71619 | -10.5087 | -7.5263 | 0.72394 | -10.4763 | -7.5842 | 0.73935 | -10.6205 | -7.8522 | 0.7402 | -10.6129 | -7.8557 | 0.76098 | -10.4434 | -7.9472
1902-06-18 12:00 | 5:42 | -8.0013 | -1.8978 | 0.68416 | -11.2534 | -7.6991 | 0.66766 | -10.2452 | -6.8403 | 0.69967 | -11.1838 | -7.825 | 0.36203 | -8.5825 | -3.1071 | 0.63382 | -11.0252 | -6.9879 | 0.71297 | -11.1085 | -7.92 | 0.4963 | -8.6892 | -4.3125 | 0.74069 | -11.0636 | -8.1947 | 0.7476 | -10.9985 | -8.2225 | 0.76672 | -11.1107 | -8.5189 | 0.74458 | -11.032 | -8.2142 | 0.75156 | -11.1463 | -8.3771 | 0.66503 | -10.0295 | -6.6699 | 0.75814 | -7.4441 | -5.6437 | 0.56273 | -8.2455 | -4.64 | 0.6703 | -9.6478 | -6.467 | 0.27975 | -7.7254 | -2.1612 | 0.7133 | -10.5837 | -7.5493 | 0.71755 | -10.4832 | -7.5222 | 0.72933 | -10.4 | -7.585 | 0.74023 | -10.6372 | -7.874 | 0.74912 | -10.5341 | -7.8913 | 0.754 | -10.5218 | -7.9334
1902-06-18 18:00 | 5:48 | -7.8537 | -1.8965 | 0.68143 | -11.2905 | -7.6937 | 0.65185 | -10.4197 | -6.792 | 0.7202 | -10.9816 | -7.9089 | 0.38024 | -8.2591 | -3.1404 | 0.63483 | -11.0075 | -6.9879 | 0.69829 | -11.2637 | -7.8654 | 0.54485 | -7.9218 | -4.3162 | 0.74449 | -11.0217 | -8.2056 | 0.75948 | -10.8421 | -8.2344 | 0.76849 | -11.0919 | -8.524 | 0.75956 | -10.8409 | -8.2343 | 0.7275 | -11.4199 | -8.308 | 0.67375 | -9.9394 | -6.6966 | 0.74069 | -7.5866 | -5.6193 | 0.55401 | -8.3059 | -4.6016 | 0.64614 | -9.9898 | -6.4548 | 0.27589 | -7.832 | -2.1607 | 0.70367 | -10.6999 | -7.5292 | 0.73085 | -10.3345 | -7.553 | 0.71402 | -10.583 | -7.5565 | 0.74812 | -10.5579 | -7.8986 | 0.74684 | -10.5494 | -7.8788 | 0.75441 | -10.5222 | -7.9381
1902-06-19 | 5:38 | -8.0873 | -1.897 | 0.67297 | -11.3451 | -7.6349 | 0.64709 | -10.4416 | -6.7567 | 0.71804 | -10.9685 | -7.8758 | 0.36199 | -8.6018 | -3.1138 | 0.63596 | -10.9819 | -6.9841 | 0.72894 | -10.9158 | -7.9569 | 0.51657 | -8.3635 | -4.3203 | 0.74783 | -10.9876 | -8.2168 | 0.72943 | -11.2251 | -8.188 | 0.76842 | -11.0988 | -8.5286 | 0.75706 | -10.8774 | -8.2349 | 0.74455 | -11.2275 | -8.3595 | 0.67215 | -9.9608 | -6.6951 | 0.75165 | -7.5016 | -5.6386 | 0.56422 | -8.2172 | -4.6363 | 0.66285 | -9.851 | -6.5297 | 0.27101 | -7.9806 | -2.1628 | 0.71548 | -10.5413 | -7.542 | 0.72035 | -10.4471 | -7.5256 | 0.72609 | -10.4315 | -7.5742 | 0.75133 | -10.5057 | -7.8933 | 0.76216 | -10.396 | -7.9234 | 0.76035 | -10.4587 | -7.9523
1902-06-19 06:00 | 5:44 | -7.9575 | -1.9016 | 0.70643 | -11.022 | -7.7863 | 0.64585 | -10.4417 | -6.7438 | 0.71366 | -11.0497 | -7.8857 | 0.3883 | -8.113 | -3.1503 | 0.62314 | -11.153 | -6.9498 | 0.71038 | -11.1425 | -7.9154 | 0.52098 | -8.2923 | -4.3201 | 0.74815 | -10.9835 | -8.2173 | 0.74715 | -10.9976 | -8.2168 | 0.76489 | -11.1466 | -8.5259 | 0.74378 | -11.0771 | -8.239 | 0.73681 | -11.3191 | -8.3401 | 0.66741 | -10.0853 | -6.7311 | 0.74291 | -7.5649 | -5.62 | 0.57115 | -8.1254 | -4.6408 | 0.63272 | -9.828 | -6.2184 | 0.26627 | -8.1025 | -2.1575 | 0.71076 | -10.6043 | -7.5371 | 0.73075 | -10.3202 | -7.5415 | 0.73792 | -10.2831 | -7.5881 | 0.74736 | -10.5454 | -7.8813 | 0.7515 | -10.506 | -7.8953 | 0.74155 | -10.6557 | -7.9018
1902-06-19 12:00 | 5:42 | -8.0032 | -1.9019 | 0.70236 | -11.0765 | -7.7797 | 0.66501 | -10.2067 | -6.7875 | 0.72139 | -10.9561 | -7.9036 | 0.37465 | -8.3606 | -3.1323 | 0.63681 | -10.9927 | -7.0002 | 0.69931 | -11.266 | -7.8785 | 0.51068 | -8.4499 | -4.3152 | 0.72282 | -11.2899 | -8.1606 | 0.74306 | -11.0571 | -8.2161 | 0.75968 | -11.2144 | -8.5193 | 0.74516 | -11.0505 | -8.2345 | 0.74414 | -11.2474 | -8.3696 | 0.65773 | -10.2033 | -6.711 | 0.76682 | -7.3652 | -5.6478 | 0.56961 | -8.1649 | -4.6508 | 0.66662 | -9.5123 | -6.3411 | 0.27198 | -7.9218 | -2.1546 | 0.70355 | -10.6983 | -7.5268 | 0.72499 | -10.4066 | -7.5447 | 0.7291 | -10.3989 | -7.5819 | 0.75146 | -10.5141 | -7.9009 | 0.75069 | -10.5328 | -7.9068 | 0.74551 | -10.6151 | -7.9136
1902-06-19 18:00 | 5:50 | -7.8286 | -1.9025 | 0.70747 | -10.997 | -7.78 | 0.67249 | -10.1024 | -6.7938 | 0.71618 | -11.02 | -7.8923 | 0.39864 | -7.9444 | -3.167 | 0.64536 | -10.8674 | -7.0134 | 0.70919 | -11.1372 | -7.8984 | 0.50843 | -8.5414 | -4.3427 | 0.7376 | -11.1178 | -8.2005 | 0.74416 | -11.0453 | -8.2194 | 0.76193 | -11.1944 | -8.5294 | 0.75684 | -10.9011 | -8.2504 | 0.7363 | -11.3313 | -8.3431 | 0.66514 | -10.0471 | -6.6827 | 0.7525 | -7.5013 | -5.6447 | 0.56306 | -8.2277 | -4.6327 | 0.67317 | -9.2369 | -6.218 | 0.26852 | -8.0404 | -2.159 | 0.68776 | -10.8924 | -7.4914 | 0.71694 | -10.5152 | -7.5388 | 0.73912 | -10.2977 | -7.6113 | 0.73846 | -10.6699 | -7.8793 | 0.74333 | -10.6078 | -7.8851 | 0.76951 | -10.3661 | -7.9769
1902-06-20 | 5:42 | -8.0095 | -1.9008 | 0.68424 | -11.2678 | -7.7099 | 0.66697 | -10.1738 | -6.7856 | 0.72819 | -10.8992 | -7.9367 | 0.39101 | -8.0837 | -3.1608 | 0.64656 | -10.8393 | -7.0083 | 0.71214 | -11.1238 | -7.9218 | 0.52136 | -8.2732 | -4.3133 | 0.74528 | -11.0196 | -8.2126 | 0.76306 | -10.7986 | -8.24 | 0.7632 | -11.1866 | -8.5375 | 0.73675 | -11.1682 | -8.2282 | 0.74276 | -11.2654 | -8.3675 | 0.66925 | -10.0588 | -6.7318 | 0.76077 | -7.4248 | -5.6486 | 0.55461 | -8.3298 | -4.6197 | 0.66996 | -9.564 | -6.4075 | 0.27358 | -7.8902 | -2.1586 | 0.71154 | -10.6167 | -7.5542 | 0.73982 | -10.2544 | -7.5864 | 0.70653 | -10.685 | -7.5493 | 0.745 | -10.6026 | -7.899 | 0.75807 | -10.4532 | -7.9243 | 0.76368 | -10.438 | -7.9712
1902-06-20 06:00 | 5:39 | -8.058 | -1.8988 | 0.69127 | -11.1896 | -7.7351 | 0.65842 | -10.3315 | -6.8025 | 0.73314 | -10.8412 | -7.9481 | 0.37774 | -8.3608 | -3.1582 | 0.6309 | -11.0619 | -6.979 | 0.70536 | -11.2105 | -7.9074 | 0.50116 | -8.615 | -4.3175 | 0.74286 | -11.0599 | -8.2159 | 0.74272 | -11.0593 | -8.214 | 0.75892 | -11.2371 | -8.528 | 0.76999 | -10.7329 | -8.2642 | 0.73921 | -11.3079 | -8.3589 | 0.66171 | -10.1551 | -6.7197 | 0.76168 | -7.426 | -5.6563 | 0.56127 | -8.2475 | -4.629 | 0.65746 | -9.4199 | -6.1932 | 0.27056 | -7.9649 | -2.155 | 0.70937 | -10.6375 | -7.5459 | 0.71796 | -10.5044 | -7.5418 | 0.72167 | -10.5187 | -7.591 | 0.75464 | -10.4897 | -7.9159 | 0.75281 | -10.522 | -7.9211 | 0.75812 | -10.4917 | -7.954
1902-06-20 12:00 | 5:39 | -8.0699 | -1.8972 | 0.69673 | -11.144 | -7.7643 | 0.65855 | -10.2444 | -6.7464 | 0.71581 | -11.0355 | -7.8993 | 0.38544 | -8.1878 | -3.1559 | 0.6281 | -11.1171 | -6.9826 | 0.71647 | -11.0797 | -7.9383 | 0.5204 | -8.4345 | -4.3893 | 0.72257 | -11.3025 | -8.1669 | 0.74963 | -10.9808 | -8.2315 | 0.7599 | -11.2244 | -8.5294 | 0.74318 | -11.1071 | -8.2545 | 0.7427 | -11.2628 | -8.3649 | 0.66269 | -10.1263 | -6.7105 | 0.74133 | -7.5883 | -5.6254 | 0.56486 | -8.2109 | -4.638 | 0.6617 | -9.5503 | -6.3194 | 0.26022 | -8.2521 | -2.1473 | 0.72394 | -10.4488 | -7.5642 | 0.70994 | -10.5883 | -7.517 | 0.71575 | -10.5896 | -7.5795 | 0.76264 | -10.4069 | -7.9367 | 0.75964 | -10.4413 | -7.9316 | 0.75154 | -10.5593 | -7.9357
1902-06-20 18:00 | 5:48 | -7.8676 | -1.9014 | 0.69821 | -11.1282 | -7.7699 | 0.6614 | -10.1991 | -6.7457 | 0.72521 | -10.9309 | -7.9272 | 0.37397 | -8.4338 | -3.154 | 0.62984 | -11.0955 | -6.9884 | 0.71259 | -11.1103 | -7.917 | 0.52896 | -8.3545 | -4.4192 | 0.74376 | -11.0502 | -8.2187 | 0.74793 | -11.0052 | -8.2311 | 0.75007 | -11.3531 | -8.5156 | 0.7606 | -10.8957 | -8.2872 | 0.74529 | -11.2358 | -8.3738 | 0.66852 | -10.0215 | -6.6996 | 0.7493 | -7.5223 | -5.6364 | 0.55817 | -8.2883 | -4.6262 | 0.69037 | -9.3404 | -6.4483 | 0.27409 | -7.8732 | -2.158 | 0.69982 | -10.7555 | -7.5269 | 0.73025 | -10.359 | -7.5647 | 0.72932 | -10.4263 | -7.6041 | 0.74045 | -10.6503 | -7.886 | 0.75234 | -10.5052 | -7.9034 | 0.7786 | -10.2741 | -7.9995
1902-06-21 | 5:37 | -8.1234 | -1.9002 | 0.69069 | -11.217 | -7.7475 | 0.65369 | -10.3224 | -6.7477 | 0.74464 | -10.6838 | -7.9556 | 0.37748 | -8.3367 | -3.1469 | 0.63817 | -10.9021 | -6.9574 | 0.69347 | -11.3349 | -7.8604 | 0.51827 | -8.518 | -4.4146 | 0.73365 | -11.1743 | -8.1981 | 0.75848 | -10.8676 | -8.2429 | 0.75832 | -11.2434 | -8.5261 | 0.75078 | -10.9931 | -8.2534 | 0.74686 | -11.2232 | -8.3821 | 0.68703 | -9.7236 | -6.6804 | 0.74637 | -7.5472 | -5.633 | 0.57981 | -8.0494 | -4.6671 | 0.6517 | -9.8255 | -6.4033 | 0.27127 | -7.9466 | -2.1557 | 0.70361 | -10.7167 | -7.5404 | 0.72245 | -10.4712 | -7.5649 | 0.74001 | -10.2932 | -7.617 | 0.75019 | -10.5515 | -7.9156 | 0.76252 | -10.4028 | -7.9323 | 0.76378 | -10.4216 | -7.9598
1902-06-21 06:00 | 5:49 | -7.8358 | -1.9001 | 0.69191 | -11.1858 | -7.7396 | 0.66512 | -10.0035 | -6.6535 | 0.72363 | -10.9519 | -7.9251 | 0.39066 | -8.1155 | -3.1704 | 0.64852 | -10.729 | -6.958 | 0.71822 | -11.0689 | -7.9498 | 0.49915 | -8.7779 | -4.3815 | 0.74784 | -10.9821 | -8.2129 | 0.74892 | -10.999 | -8.2374 | 0.75991 | -11.219 | -8.5254 | 0.76366 | -10.8328 | -8.2726 | 0.74989 | -11.1787 | -8.3828 | 0.65893 | -10.1042 | -6.6579 | 0.73203 | -7.6588 | -5.6064 | 0.566 | -8.1819 | -4.6309 | 0.68048 | -9.5629 | -6.5074 | 0.26945 | -7.993 | -2.1537 | 0.71351 | -10.5825 | -7.5507 | 0.71051 | -10.5901 | -7.5244 | 0.7279 | -10.4169 | -7.5825 | 0.74843 | -10.5552 | -7.8999 | 0.76705 | -10.3372 | -7.9291 | 0.76757 | -10.3755 | -7.9639
1902-06-21 12:00 | 5:45 | -7.9278 | -1.9006 | 0.69292 | -11.19 | -7.7538 | 0.64741 | -10.4488 | -6.7646 | 0.71646 | -11.022 | -7.8968 | 0.37664 | -8.4295 | -3.1749 | 0.63818 | -10.91 | -6.9626 | 0.69967 | -11.2681 | -7.8839 | 0.50364 | -8.7494 | -4.4065 | 0.72632 | -11.2563 | -8.1757 | 0.7655 | -10.7679 | -8.2428 | 0.7537 | -11.2972 | -8.5146 | 0.7496 | -11.0286 | -8.267 | 0.75045 | -11.167 | -8.3803 | 0.66995 | -9.9466 | -6.6637 | 0.74536 | -7.5687 | -5.6414 | 0.55763 | -8.3002 | -4.6284 | 0.65663 | -9.9032 | -6.5027 | 0.26285 | -8.163 | -2.1456 | 0.71537 | -10.5576 | -7.5526 | 0.71147 | -10.5775 | -7.5256 | 0.72886 | -10.4296 | -7.6018 | 0.74792 | -10.5454 | -7.8871 | 0.7636 | -10.399 | -7.9407 | 0.75904 | -10.4808 | -7.9553
1902-06-21 18:00 | 5:38 | -8.0933 | -1.9006 | 0.68621 | -11.2526 | -7.7217 | 0.65087 | -10.3229 | -6.7188 | 0.71813 | -11.0176 | -7.912 | 0.37795 | -8.3886 | -3.1705 | 0.63731 | -10.9357 | -6.9694 | 0.71294 | -11.1207 | -7.9284 | 0.52365 | -8.2263 | -4.3077 | 0.74456 | -11.0319 | -8.2139 | 0.74146 | -11.0846 | -8.2188 | 0.74963 | -11.3533 | -8.5107 | 0.75672 | -10.9218 | -8.2648 | 0.74138 | -11.2767 | -8.3604 | 0.68 | -9.887 | -6.7232 | 0.75381 | -7.493 | -5.6483 | 0.56054 | -8.2724 | -4.637 | 0.63832 | -9.8764 | -6.3043 | 0.27108 | -7.9299 | -2.1496 | 0.70267 | -10.7118 | -7.5268 | 0.73842 | -10.3043 | -7.6089 | 0.72686 | -10.4604 | -7.6032 | 0.74171 | -10.624 | -7.88 | 0.74733 | -10.5476 | -7.8825 | 0.76717 | -10.4038 | -7.9814
1902-06-22 | 5:39 | -8.0836 | -1.9003 | 0.68562 | -11.2646 | -7.7233 | 0.64316 | -10.279 | -6.611 | 0.70529 | -11.1297 | -7.8496 | 0.38523 | -8.2614 | -3.1825 | 0.64665 | -10.771 | -6.965 | 0.69859 | -11.2711 | -7.8739 | 0.50074 | -8.7056 | -4.3592 | 0.74559 | -11.021 | -8.2172 | 0.75392 | -10.9249 | -8.2365 | 0.7572 | -11.2572 | -8.5239 | 0.74275 | -11.1065 | -8.2494 | 0.74291 | -11.2715 | -8.3737 | 0.65853 | -10.2183 | -6.7291 | 0.76446 | -7.3979 | -5.6554 | 0.56271 | -8.2354 | -4.6342 | 0.68244 | -9.5388 | -6.5097 | 0.27271 | -7.8802 | -2.149 | 0.71529 | -10.5431 | -7.5414 | 0.72105 | -10.4995 | -7.5706 | 0.72758 | -10.4425 | -7.5977 | 0.74756 | -10.571 | -7.9024 | 0.75044 | -10.5475 | -7.9153 | 0.76848 | -10.3793 | -7.9763
1902-06-22 06:00 | 5:44 | -7.938 | -1.8989 | 0.6839 | -11.2705 | -7.7079 | 0.65887 | -9.9469 | -6.5537 | 0.70518 | -11.1473 | -7.8609 | 0.40683 | -7.7888 | -3.1688 | 0.61968 | -11.1392 | -6.9027 | 0.7065 | -11.1912 | -7.9066 | 0.50634 | -8.6461 | -4.3778 | 0.73447 | -11.1541 | -8.1923 | 0.73734 | -11.1378 | -8.2124 | 0.76328 | -11.1698 | -8.5257 | 0.77032 | -11.0279 | -8.4949 | 0.75101 | -11.1622 | -8.3829 | 0.6808 | -9.9259 | -6.7575 | 0.74423 | -7.5607 | -5.6269 | 0.56326 | -8.2329 | -4.6373 | 0.64947 | -10.0378 | -6.5192 | 0.26164 | -8.2115 | -2.1485 | 0.71746 | -10.5132 | -7.5428 | 0.70659 | -10.6323 | -7.5127 | 0.71998 | -10.5159 | -7.5712 | 0.75454 | -10.4876 | -7.9134 | 0.75643 | -10.4786 | -7.9263 | 0.75378 | -10.5343 | -7.9405
1902-06-22 12:00 | 5:48 | -7.863 | -1.9003 | 0.69965 | -11.1055 | -7.77 | 0.64263 | -10.1519 | -6.5239 | 0.72492 | -10.9259 | -7.9204 | 0.39238 | -8.0067 | -3.1417 | 0.63627 | -10.9277 | -6.953 | 0.71161 | -11.1264 | -7.9177 | 0.51414 | -8.5842 | -4.4135 | 0.73361 | -11.166 | -8.1915 | 0.75434 | -10.9176 | -8.2356 | 0.75935 | -11.2235 | -8.5225 | 0.73441 | -11.1346 | -8.1773 | 0.76372 | -10.9882 | -8.3919 | 0.6552 | -10.2319 | -6.7039 | 0.75011 | -7.5135 | -5.6359 | 0.56228 | -8.267 | -4.6483 | 0.65952 | -9.8321 | -6.4845 | 0.26964 | -7.9574 | -2.1456 | 0.72121 | -10.4702 | -7.5512 | 0.72965 | -10.3552 | -7.5557 | 0.71538 | -10.5794 | -7.5684 | 0.7525 | -10.5065 | -7.9062 | 0.76292 | -10.4035 | -7.937 | 0.75908 | -10.4682 | -7.9462
1902-06-22 18:00 | 5:44 | -7.9441 | -1.9002 | 0.67857 | -11.3232 | -7.6836 | 0.65603 | -10.0724 | -6.6078 | 0.71084 | -11.0846 | -7.8794 | 0.36286 | -8.5767 | -3.1121 | 0.63507 | -10.9493 | -6.9536 | 0.71144 | -11.1321 | -7.9198 | 0.51165 | -8.7682 | -4.4862 | 0.74726 | -10.9967 | -8.2174 | 0.75474 | -10.906 | -8.2312 | 0.75283 | -11.3004 | -8.5073 | 0.74739 | -11.03 | -8.2437 | 0.74487 | -11.2401 | -8.3724 | 0.67812 | -9.9713 | -6.7618 | 0.76062 | -7.4257 | -5.6481 | 0.55637 | -8.2866 | -4.6104 | 0.68152 | -9.31 | -6.3449 | 0.27323 | -7.8673 | -2.1496 | 0.7096 | -10.6368 | -7.5478 | 0.73859 | -10.1715 | -7.5126 | 0.71456 | -10.5874 | -7.5653 | 0.75441 | -10.4787 | -7.9052 | 0.74975 | -10.5457 | -7.9067 | 0.76598 | -10.3885 | -7.9574
1902-06-23 | 5:29 | -8.2889 | -1.8949 | 0.68052 | -11.3012 | -7.6906 | 0.67041 | -10.0159 | -6.7148 | 0.71586 | -11.0251 | -7.8924 | 0.38275 | -8.2302 | -3.1501 | 0.63255 | -10.9539 | -6.9289 | 0.69146 | -11.3533 | -7.8504 | 0.53271 | -8.6772 | -4.6225 | 0.74125 | -11.0721 | -8.2071 | 0.73417 | -11.1582 | -8.192 | 0.75855 | -11.2359 | -8.523 | 0.75299 | -10.9562 | -8.2499 | 0.7487 | -11.173 | -8.3652 | 0.68269 | -10.0126 | -6.8355 | 0.75255 | -7.4879 | -5.6351 | 0.57548 | -8.0944 | -4.6581 | 0.68317 | -9.569 | -6.5373 | 0.26737 | -8.0329 | -2.1477 | 0.69264 | -10.8437 | -7.5107 | 0.71129 | -10.5308 | -7.4904 | 0.71948 | -10.539 | -7.5826 | 0.7433 | -10.5938 | -7.8743 | 0.74394 | -10.5991 | -7.885 | 0.74938 | -10.576 | -7.9255
1902-06-23 06:00 | 5:38 | -8.1011 | -1.8992 | 0.70463 | -11.0494 | -7.7857 | 0.65348 | -10.1241 | -6.6159 | 0.71825 | -10.993 | -7.8957 | 0.3806 | -8.2275 | -3.1314 | 0.64779 | -10.8049 | -6.9993 | 0.69997 | -11.2626 | -7.8835 | 0.52967 | -8.4678 | -4.4851 | 0.73657 | -11.1259 | -8.1951 | 0.73765 | -11.1237 | -8.2054 | 0.76535 | -11.1348 | -8.522 | 0.76272 | -10.8344 | -8.2637 | 0.75339 | -11.1251 | -8.3815 | 0.6607 | -10.3648 | -6.848 | 0.75364 | -7.4851 | -5.6411 | 0.55977 | -8.2632 | -4.6255 | 0.68607 | -9.4553 | -6.487 | 0.26493 | -8.0957 | -2.1447 | 0.70727 | -10.6536 | -7.535 | 0.72619 | -10.4207 | -7.5674 | 0.73004 | -10.4094 | -7.5993 | 0.74092 | -10.6123 | -7.8629 | 0.76566 | -10.3804 | -7.9479 | 0.76951 | -10.3535 | -7.9671
1902-06-23 12:00 | 5:39 | -8.0877 | -1.9012 | 0.7089 | -11.0159 | -7.8092 | 0.6381 | -10.326 | -6.589 | 0.71346 | -11.0558 | -7.8879 | 0.39122 | -8.0418 | -3.1461 | 0.63127 | -11.037 | -6.9674 | 0.71297 | -11.116 | -7.9254 | 0.54572 | -8.3237 | -4.5424 | 0.7376 | -11.1094 | -8.1943 | 0.73957 | -11.0985 | -8.2082 | 0.75263 | -11.3037 | -8.5074 | 0.76316 | -10.8271 | -8.2628 | 0.74703 | -11.2026 | -8.3686 | 0.68466 | -10.0492 | -6.8803 | 0.74114 | -7.5863 | -5.6225 | 0.57632 | -8.0408 | -4.634 | 0.64595 | -9.9105 | -6.4017 | 0.28177 | -7.6006 | -2.1416 | 0.72277 | -10.4512 | -7.5538 | 0.7183 | -10.4974 | -7.5403 | 0.73958 | -10.2861 | -7.6074 | 0.75176 | -10.5212 | -7.9094 | 0.7689 | -10.3119 | -7.9288 | 0.73622 | -10.6986 | -7.8765
1902-06-23 18:00 | 5:40 | -8.0624 | -1.9021 | 0.69979 | -11.1027 | -7.7696 | 0.66096 | -10.0005 | -6.61 | 0.73383 | -10.8062 | -7.9299 | 0.37876 | -8.2892 | -3.1396 | 0.62355 | -11.1326 | -6.9417 | 0.70887 | -11.1628 | -7.913 | 0.54266 | -8.4624 | -4.5922 | 0.75372 | -10.9028 | -8.2176 | 0.73123 | -11.1993 | -8.1892 | 0.75033 | -11.3281 | -8.4998 | 0.74923 | -11.0383 | -8.2702 | 0.74977 | -11.1693 | -8.3744 | 0.68468 | -10.0133 | -6.8559 | 0.74968 | -7.5158 | -5.6345 | 0.5621 | -8.2449 | -4.6345 | 0.70001 | -9.3091 | -6.5164 | 0.27009 | -7.949 | -2.1469 | 0.7101 | -10.6199 | -7.5412 | 0.71511 | -10.5034 | -7.5111 | 0.73093 | -10.4005 | -7.6021 | 0.73838 | -10.6545 | -7.8671 | 0.75313 | -10.4804 | -7.8932 | 0.75218 | -10.5395 | -7.9276
1902-06-24 | 5:39 | -8.0782 | -1.9016 | 0.69006 | -11.1901 | -7.7218 | 0.67973 | -10.0278 | -6.8162 | 0.71927 | -10.974 | -7.8933 | 0.37969 | -8.3459 | -3.1689 | 0.63159 | -11.036 | -6.9702 | 0.71317 | -11.1269 | -7.9354 | 0.53118 | -8.5936 | -4.5648 | 0.74645 | -10.9947 | -8.2071 | 0.76123 | -10.8067 | -8.2264 | 0.75157 | -11.3106 | -8.5008 | 0.74019 | -11.1407 | -8.2462 | 0.75333 | -11.1423 | -8.3939 | 0.6636 | -10.1239 | -6.7182 | 0.74256 | -7.5675 | -5.6193 | 0.55644 | -8.2633 | -4.598 | 0.69947 | -9.3153 | -6.5158 | 0.27832 | -7.7129 | -2.1467 | 0.71135 | -10.6032 | -7.5426 | 0.71188 | -10.5532 | -7.5126 | 0.72323 | -10.4944 | -7.5898 | 0.74818 | -10.5574 | -7.8988 | 0.75391 | -10.4941 | -7.9116 | 0.75928 | -10.4695 | -7.9493
1902-06-24 06:00 | 5:41 | -8.0313 | -1.9043 | 0.69139 | -11.1977 | -7.742 | 0.65458 | -10.3674 | -6.7863 | 0.72986 | -10.8724 | -7.9353 | 0.38999 | -8.0097 | -3.1237 | 0.64255 | -10.8598 | -6.9779 | 0.71605 | -11.0834 | -7.9362 | 0.50312 | -8.9783 | -4.5172 | 0.74446 | -11.029 | -8.2107 | 0.74383 | -11.0785 | -8.2405 | 0.76875 | -11.0879 | -8.5238 | 0.74449 | -11.094 | -8.2593 | 0.75395 | -11.1196 | -8.3835 | 0.65427 | -10.2142 | -6.6828 | 0.75941 | -7.4376 | -5.6482 | 0.56896 | -8.1725 | -4.6498 | 0.65341 | -9.8689 | -6.4484 | 0.2703 | -7.9298 | -2.1434 | 0.70551 | -10.6636 | -7.5233 | 0.72199 | -10.4826 | -7.5683 | 0.71049 | -10.6385 | -7.5585 | 0.75178 | -10.5123 | -7.903 | 0.75413 | -10.4878 | -7.9092 | 0.76089 | -10.4673 | -7.9645
1902-06-24 12:00 | 5:35 | -8.187 | -1.9021 | 0.70032 | -11.0972 | -7.7716 | 0.6552 | -10.3462 | -6.7788 | 0.6978 | -11.2174 | -7.8275 | 0.39045 | -8.0737 | -3.1523 | 0.63962 | -10.8903 | -6.9656 | 0.71114 | -11.1481 | -7.9279 | 0.51428 | -8.726 | -4.4876 | 0.74871 | -10.9718 | -8.2147 | 0.74582 | -11.0402 | -8.234 | 0.75861 | -11.2284 | -8.5179 | 0.74743 | -11.0242 | -8.2398 | 0.76074 | -11.0364 | -8.3958 | 0.66361 | -10.1335 | -6.7247 | 0.7559 | -7.4637 | -5.6418 | 0.55798 | -8.2843 | -4.6225 | 0.70092 | -8.9122 | -6.2467 | 0.27606 | -7.7629 | -2.143 | 0.69869 | -10.7646 | -7.5211 | 0.71515 | -10.4906 | -7.5023 | 0.70853 | -10.6525 | -7.5476 | 0.75471 | -10.4814 | -7.9104 | 0.74749 | -10.5584 | -7.8923 | 0.76084 | -10.4565 | -7.9557
1902-06-24 18:00 | 5:40 | -8.0635 | -1.9052 | 0.71727 | -10.9113 | -7.8264 | 0.67328 | -10.1429 | -6.829 | 0.72393 | -10.9414 | -7.9208 | 0.3701 | -8.504 | -3.1473 | 0.61424 | -11.2699 | -6.9224 | 0.69913 | -11.2668 | -7.877 | 0.51129 | -8.6728 | -4.4343 | 0.74653 | -11.0062 | -8.2164 | 0.74514 | -11.0194 | -8.211 | 0.76336 | -11.1663 | -8.5239 | 0.74491 | -11.0694 | -8.2457 | 0.74763 | -11.2144 | -8.3841 | 0.65953 | -10.16 | -6.7009 | 0.74723 | -7.5445 | -5.6375 | 0.53526 | -8.5141 | -4.5573 | 0.68315 | -9.4762 | -6.4737 | 0.27579 | -7.7759 | -2.1445 | 0.69487 | -10.8141 | -7.5145 | 0.7362 | -10.2692 | -7.5601 | 0.71703 | -10.5477 | -7.563 | 0.75159 | -10.5289 | -7.9134 | 0.7574 | -10.4472 | -7.9127 | 0.7679 | -10.3875 | -7.9765
1902-06-25 | 5:45 | -7.9608 | -1.9047 | 0.7071 | -11.0355 | -7.8032 | 0.64751 | -10.4863 | -6.79 | 0.71823 | -11.0008 | -7.9011 | 0.38789 | -8.1555 | -3.1635 | 0.63077 | -11.0233 | -6.9532 | 0.70082 | -11.2336 | -7.8727 | 0.5258 | -8.6258 | -4.5355 | 0.73447 | -11.1441 | -8.1849 | 0.74581 | -11.021 | -8.2195 | 0.76556 | -11.1259 | -8.5176 | 0.75433 | -10.9262 | -8.242 | 0.74118 | -11.2783 | -8.3592 | 0.66068 | -10.1803 | -6.7259 | 0.75417 | -7.4821 | -5.6427 | 0.55884 | -8.2576 | -4.6147 | 0.67302 | -9.5887 | -6.4533 | 0.27308 | -7.8534 | -2.1446 | 0.71524 | -10.5596 | -7.5527 | 0.72384 | -10.3934 | -7.5232 | 0.72838 | -10.4302 | -7.5972 | 0.75541 | -10.481 | -7.9175 | 0.74386 | -10.6006 | -7.8853 | 0.77514 | -10.2933 | -7.9787
1902-06-25 06:00 | 5:39 | -8.0964 | -1.9057 | 0.70883 | -11.0256 | -7.8152 | 0.66102 | -10.3334 | -6.8306 | 0.70056 | -11.1852 | -7.836 | 0.3819 | -8.2679 | -3.1576 | 0.63415 | -11.0135 | -6.9841 | 0.71172 | -11.1341 | -7.9244 | 0.50695 | -8.9105 | -4.5171 | 0.74749 | -10.9874 | -8.213 | 0.73653 | -11.132 | -8.199 | 0.75221 | -11.3091 | -8.5068 | 0.75267 | -10.9293 | -8.2262 | 0.74558 | -11.2323 | -8.3746 | 0.66716 | -10.1486 | -6.7707 | 0.74356 | -7.5718 | -5.6301 | 0.57042 | -8.1553 | -4.652 | 0.67191 | -9.6676 | -6.4958 | 0.26943 | -7.9621 | -2.1452 | 0.70758 | -10.6522 | -7.5372 | 0.7287 | -10.4036 | -7.5811 | 0.72359 | -10.5015 | -7.5987 | 0.74452 | -10.595 | -7.8882 | 0.74384 | -10.6012 | -7.8856 | 0.75645 | -10.4937 | -7.938
1902-06-25 12:00 | 5:37 | -8.1318 | -1.9051 | 0.69674 | -11.1496 | -7.7684 | 0.65543 | -10.4517 | -6.8504 | 0.72096 | -10.9808 | -7.9167 | 0.38465 | -8.1457 | -3.1333 | 0.6476 | -10.8742 | -7.0421 | 0.69247 | -11.3581 | -7.8652 | 0.5287 | -8.4443 | -4.4645 | 0.75322 | -10.903 | -8.2124 | 0.72433 | -11.2797 | -8.1702 | 0.75835 | -11.2343 | -8.5195 | 0.7475 | -10.9899 | -8.215 | 0.75454 | -11.1218 | -8.3918 | 0.71079 | -10.0081 | -7.1136 | 0.74634 | -7.5446 | -5.6308 | 0.55951 | -8.2729 | -4.6288 | 0.65269 | -10.0533 | -6.5617 | 0.2639 | -8.122 | -2.1434 | 0.70781 | -10.6497 | -7.538 | 0.72983 | -10.367 | -7.5662 | 0.73459 | -10.3602 | -7.6105 | 0.74479 | -10.612 | -7.9037 | 0.75009 | -10.535 | -7.9022 | 0.75368 | -10.5498 | -7.9512
1902-06-25 18:00 | 5:48 | -7.8847 | -1.9061 | 0.70369 | -11.0876 | -7.8023 | 0.65674 | -10.4322 | -6.8513 | 0.7131 | -11.061 | -7.8876 | 0.37504 | -8.3697 | -3.139 | 0.6205 | -11.2105 | -6.9561 | 0.70064 | -11.267 | -7.8941 | 0.52742 | -8.5519 | -4.5104 | 0.74184 | -11.0537 | -8.2001 | 0.74744 | -10.9986 | -8.2208 | 0.75068 | -11.3316 | -8.5064 | 0.75073 | -11.006 | -8.2625 | 0.74857 | -11.1949 | -8.3802 | 0.68154 | -10.1179 | -6.8957 | 0.76224 | -7.4205 | -5.6563 | 0.56638 | -8.2021 | -4.6455 | 0.66317 | -9.8995 | -6.565 | 0.26706 | -8.0226 | -2.1425 | 0.70908 | -10.6354 | -7.5413 | 0.72014 | -10.4936 | -7.5568 | 0.73116 | -10.3903 | -7.597 | 0.74198 | -10.6375 | -7.8928 | 0.75671 | -10.4682 | -7.9214 | 0.76149 | -10.4726 | -7.9748
1902-06-26 | 5:39 | -8.096 | -1.9074 | 0.72027 | -10.8145 | -7.7893 | 0.67407 | -10.2125 | -6.8839 | 0.73041 | -10.8757 | -7.9437 | 0.38937 | -8.1512 | -3.1738 | 0.63661 | -11.0111 | -7.0098 | 0.71139 | -11.0892 | -7.8887 | 0.52036 | -8.6589 | -4.5058 | 0.74288 | -11.0492 | -8.2082 | 0.75139 | -10.9618 | -8.2365 | 0.75588 | -11.2701 | -8.5189 | 0.75212 | -10.9729 | -8.2529 | 0.73967 | -11.2951 | -8.3547 | 0.68328 | -10.1387 | -6.9276 | 0.7589 | -7.4373 | -5.6441 | 0.56447 | -8.2354 | -4.6486 | 0.66392 | -9.8471 | -6.5377 | 0.26976 | -7.9374 | -2.1412 | 0.70222 | -10.7226 | -7.5296 | 0.73068 | -10.4207 | -7.6142 | 0.72028 | -10.5328 | -7.5865 | 0.75057 | -10.5308 | -7.9041 | 0.7649 | -10.3871 | -7.9451 | 0.75118 | -10.5781 | -7.9461
1902-06-26 06:00 | 5:49 | -7.8685 | -1.9071 | 0.68059 | -11.3247 | -7.7075 | 0.64842 | -10.4803 | -6.7956 | 0.71358 | -11.068 | -7.8979 | 0.37321 | -8.4598 | -3.1573 | 0.63366 | -10.9722 | -6.9526 | 0.71489 | -11.0974 | -7.9335 | 0.5265 | -8.6515 | -4.5551 | 0.74158 | -11.0606 | -8.2023 | 0.76199 | -10.8174 | -8.2427 | 0.76791 | -11.1067 | -8.5289 | 0.75946 | -10.8865 | -8.2678 | 0.74847 | -11.1878 | -8.3737 | 0.68345 | -10.0283 | -6.8539 | 0.75336 | -7.4906 | -5.6432 | 0.56461 | -8.2252 | -4.6441 | 0.66932 | -9.7566 | -6.5303 | 0.27391 | -7.816 | -2.1408 | 0.70504 | -10.6967 | -7.5416 | 0.72885 | -10.3838 | -7.5682 | 0.72603 | -10.4633 | -7.5966 | 0.75877 | -10.4493 | -7.9285 | 0.73622 | -10.6766 | -7.8603 | 0.76401 | -10.4394 | -7.9758
1902-06-26 12:00 | 5:47 | -7.9024 | -1.9057 | 0.70567 | -11.0709 | -7.8125 | 0.65072 | -10.4941 | -6.8288 | 0.7206 | -10.9839 | -7.9151 | 0.38721 | -8.2104 | -3.1792 | 0.62189 | -11.1768 | -6.9508 | 0.71505 | -11.0954 | -7.9337 | 0.53778 | -8.4947 | -4.5683 | 0.73096 | -11.1929 | -8.1816 | 0.75141 | -10.9468 | -8.2256 | 0.7689 | -11.0893 | -8.5266 | 0.75072 | -11.0372 | -8.2859 | 0.74176 | -11.2705 | -8.36 | 0.68027 | -10.0739 | -6.8529 | 0.74237 | -7.584 | -5.6301 | 0.56957 | -8.1439 | -4.6385 | 0.69419 | -9.106 | -6.3213 | 0.27724 | -7.721 | -2.1406 | 0.70197 | -10.7282 | -7.5309 | 0.72996 | -10.3396 | -7.5475 | 0.72788 | -10.4324 | -7.5935 | 0.73283 | -10.7364 | -7.868 | 0.75978 | -10.4395 | -7.9318 | 0.74381 | -10.6447 | -7.9176
1902-06-26 18:00 | 5:44 | -7.9827 | -1.9061 | 0.72466 | -10.8393 | -7.8548 | 0.64941 | -10.5269 | -6.8362 | 0.72307 | -10.9163 | -7.8932 | 0.39475 | -8.0623 | -3.1826 | 0.63195 | -11.0333 | -6.9725 | 0.71603 | -11.0248 | -7.8941 | 0.5089 | -8.8359 | -4.4965 | 0.72683 | -11.2416 | -8.1707 | 0.74226 | -11.0654 | -8.2134 | 0.75917 | -11.2222 | -8.5195 | 0.74491 | -11.0697 | -8.2459 | 0.74972 | -11.1744 | -8.3776 | 0.68406 | -10.2545 | -7.0146 | 0.73142 | -7.6564 | -5.6001 | 0.56044 | -8.239 | -4.6175 | 0.66127 | -9.6684 | -6.3934 | 0.26424 | -8.0972 | -2.1396 | 0.69985 | -10.7621 | -7.5319 | 0.73502 | -10.3024 | -7.5724 | 0.72855 | -10.4385 | -7.605 | 0.74408 | -10.6167 | -7.8997 | 0.73763 | -10.6668 | -7.8682 | 0.77009 | -10.3692 | -7.9852
1902-06-27 | 5:39 | -8.0863 | -1.905 | 0.69737 | -11.1573 | -7.7808 | 0.66758 | -10.2938 | -6.8719 | 0.71601 | -11.0325 | -7.8994 | 0.38473 | -8.2063 | -3.1572 | 0.63069 | -11.0491 | -6.9686 | 0.71814 | -11.0858 | -7.9611 | 0.5359 | -8.4577 | -4.5325 | 0.7354 | -11.1409 | -8.1931 | 0.75659 | -10.8861 | -8.2363 | 0.7484 | -11.3611 | -8.5026 | 0.75822 | -10.926 | -8.2843 | 0.74951 | -11.1765 | -8.3769 | 0.68095 | -10.2194 | -6.9589 | 0.74353 | -7.5771 | -5.6338 | 0.57089 | -8.1584 | -4.6576 | 0.61121 | -10.0951 | -6.1702 | 0.27438 | -7.8117 | -2.1434 | 0.70242 | -10.7343 | -7.5399 | 0.70837 | -10.5791 | -7.4939 | 0.72896 | -10.4365 | -7.6078 | 0.73557 | -10.6995 | -7.8703 | 0.75945 | -10.4435 | -7.9313 | 0.76141 | -10.468 | -7.9705
1902-06-27 06:00 | 5:39 | -8.0978 | -1.9056 | 0.68541 | -11.2735 | -7.727 | 0.67183 | -10.2444 | -6.8825 | 0.73016 | -10.8642 | -7.9326 | 0.38792 | -8.1608 | -3.1657 | 0.63384 | -11.0272 | -6.9895 | 0.72159 | -11.0142 | -7.9477 | 0.51178 | -8.8346 | -4.5213 | 0.72427 | -11.2762 | -8.167 | 0.7415 | -11.0879 | -8.2217 | 0.75999 | -11.201 | -8.5127 | 0.76414 | -10.8128 | -8.2625 | 0.74797 | -11.2021 | -8.3789 | 0.68787 | -10.2709 | -7.065 | 0.74177 | -7.5961 | -5.6346 | 0.56501 | -8.1916 | -4.6283 | 0.65724 | -9.7151 | -6.3852 | 0.27598 | -7.762 | -2.1421 | 0.70685 | -10.6744 | -7.5451 | 0.72414 | -10.3992 | -7.5304 | 0.71474 | -10.6034 | -7.5787 | 0.74435 | -10.6181 | -7.9035 | 0.75836 | -10.4534 | -7.9275 | 0.75766 | -10.497 | -7.9532
1902-06-27 12:00 | 5:44 | -7.9874 | -1.9065 | 0.69523 | -11.1673 | -7.7639 | 0.65583 | -10.4352 | -6.8437 | 0.72606 | -10.9147 | -7.9247 | 0.37047 | -8.4558 | -3.1326 | 0.63375 | -10.9908 | -6.9655 | 0.69932 | -11.2601 | -7.8744 | 0.51165 | -8.7985 | -4.5018 | 0.74069 | -11.0712 | -8.2003 | 0.73945 | -11.0936 | -8.2031 | 0.75419 | -11.2822 | -8.509 | 0.74964 | -11.0495 | -8.2831 | 0.74203 | -11.2564 | -8.3526 | 0.67967 | -10.2022 | -6.9342 | 0.75821 | -7.4407 | -5.6416 | 0.55425 | -8.2987 | -4.5996 | 0.64528 | -9.9102 | -6.3949 | 0.26848 | -7.9712 | -2.1401 | 0.70259 | -10.7165 | -7.5293 | 0.72991 | -10.6055 | -7.7411 | 0.72736 | -10.4359 | -7.5907 | 0.7494 | -10.5439 | -7.9016 | 0.75911 | -10.4271 | -7.9153 | 0.7531 | -10.5226 | -7.9246
1902-06-27 18:00 | 5:41 | -8.0568 | -1.9061 | 0.70839 | -11.0292 | -7.813 | 0.66282 | -10.3268 | -6.8448 | 0.72444 | -10.9309 | -7.9188 | 0.38144 | -8.2287 | -3.1387 | 0.63892 | -10.9012 | -6.965 | 0.69947 | -11.2661 | -7.8803 | 0.52151 | -8.6501 | -4.5111 | 0.74777 | -10.9798 | -8.2104 | 0.74573 | -11.0257 | -8.2221 | 0.75782 | -11.2135 | -8.4978 | 0.75381 | -10.9709 | -8.2699 | 0.74474 | -11.225 | -8.3597 | 0.68294 | -10.2138 | -6.9754 | 0.75923 | -7.4328 | -5.6432 | 0.54993 | -8.3824 | -4.6097 | 0.66539 | -9.7783 | -6.5064 | 0.26921 | -7.9513 | -2.1406 | 0.72341 | -10.4397 | -7.5522 | 0.73311 | -10.5405 | -7.7273 | 0.72284 | -10.4924 | -7.5843 | 0.73741 | -10.6515 | -7.8545 | 0.76464 | -10.3645 | -7.9251 | 0.74619 | -10.6052 | -7.9135
1902-06-28 | 5:35 | -8.1769 | -1.9033 | 0.68552 | -11.2386 | -7.7043 | 0.64674 | -10.5031 | -6.7928 | 0.69876 | -11.2076 | -7.8314 | 0.38481 | -8.1318 | -3.1292 | 0.6351 | -10.993 | -6.9817 | 0.70349 | -11.237 | -7.9051 | 0.54465 | -8.2613 | -4.4995 | 0.75461 | -10.8868 | -8.2153 | 0.7411 | -11.0712 | -8.2049 | 0.76472 | -11.1416 | -8.5202 | 0.75513 | -10.9469 | -8.2663 | 0.74007 | -11.2899 | -8.3553 | 0.69853 | -10.1468 | -7.0878 | 0.75614 | -7.4599 | -5.6407 | 0.56658 | -8.1878 | -4.6391 | 0.64815 | -9.9962 | -6.479 | 0.269 | -7.9589 | -2.141 | 0.70468 | -10.6855 | -7.5298 | 0.71496 | -10.37 | -7.4142 | 0.71849 | -10.5487 | -7.5791 | 0.75885 | -10.4384 | -7.9212 | 0.75291 | -10.5063 | -7.9102 | 0.7406 | -10.6627 | -7.8968
1902-06-28 06:00 | 5:29 | -8.3135 | -1.9016 | 0.70493 | -11.0518 | -7.7908 | 0.67949 | -10.1528 | -6.8987 | 0.72848 | -10.8785 | -7.9248 | 0.38493 | -8.1487 | -3.1366 | 0.64409 | -10.8589 | -6.9941 | 0.71153 | -11.1449 | -7.9299 | 0.52083 | -8.6962 | -4.5293 | 0.74838 | -10.9756 | -8.214 | 0.75102 | -10.9536 | -8.2264 | 0.75875 | -11.2215 | -8.5142 | 0.75457 | -10.9551 | -8.2663 | 0.75343 | -11.1335 | -8.3883 | 0.69825 | -10.1351 | -7.0768 | 0.73582 | -7.6292 | -5.6138 | 0.56628 | -8.1947 | -4.6405 | 0.6918 | -9.4955 | -6.5689 | 0.27858 | -7.6663 | -2.1357 | 0.70779 | -10.6529 | -7.54 | 0.71312 | -10.5247 | -7.5054 | 0.72051 | -10.512 | -7.574 | 0.75188 | -10.5177 | -7.9081 | 0.75836 | -10.4385 | -7.9161 | 0.7611 | -10.4635 | -7.9638
1902-06-28 12:00 | 5:51 | -7.8432 | -1.9095 | 0.72047 | -10.8825 | -7.8405 | 0.66994 | -10.2522 | -6.8684 | 0.69945 | -11.1926 | -7.8286 | 0.38295 | -8.1758 | -3.1309 | 0.6341 | -11.0427 | -7.0022 | 0.72074 | -11.0042 | -7.9311 | 0.49386 | -9.0009 | -4.4452 | 0.74071 | -11.0739 | -8.2025 | 0.74434 | -11.0394 | -8.2171 | 0.76453 | -11.1517 | -8.5259 | 0.7645 | -10.8374 | -8.2851 | 0.74649 | -11.2142 | -8.3713 | 0.6968 | -10.2462 | -7.1396 | 0.75994 | -7.4341 | -5.6494 | 0.5644 | -8.2499 | -4.6562 | 0.67529 | -9.7119 | -6.5584 | 0.26241 | -8.1423 | -2.1366 | 0.7034 | -10.7123 | -7.535 | 0.71552 | -10.512 | -7.5216 | 0.71654 | -10.5771 | -7.5789 | 0.74352 | -10.6137 | -7.8915 | 0.75435 | -10.4806 | -7.9061 | 0.77065 | -10.3645 | -7.9874
1902-06-28 18:00 | 5:53 | -7.7851 | -1.9077 | 0.68522 | -11.2711 | -7.7232 | 0.64134 | -10.5892 | -6.7912 | 0.71731 | -11.0234 | -7.9072 | 0.38378 | -8.1648 | -3.1335 | 0.63492 | -11.0254 | -7.0003 | 0.72013 | -11.0143 | -7.9318 | 0.50786 | -8.8232 | -4.4809 | 0.72358 | -11.2829 | -8.164 | 0.74743 | -11.0075 | -8.2273 | 0.74703 | -11.3831 | -8.5035 | 0.74886 | -11.0243 | -8.2557 | 0.75671 | -11.1005 | -8.3998 | 0.70113 | -10.2462 | -7.1839 | 0.73796 | -7.6195 | -5.6229 | 0.57823 | -8.0721 | -4.6675 | 0.67282 | -9.7228 | -6.5417 | 0.27065 | -7.8944 | -2.1366 | 0.70907 | -10.6319 | -7.5388 | 0.72979 | -10.3488 | -7.5525 | 0.73073 | -10.3983 | -7.5984 | 0.75043 | -10.5466 | -7.9145 | 0.77378 | -10.2802 | -7.9546 | 0.75725 | -10.5087 | -7.9577
1902-06-29 | 5:46 | -7.9433 | -1.9095 | 0.70788 | -11.0354 | -7.8118 | 0.62742 | -10.6149 | -6.66 | 0.69532 | -11.2289 | -7.8077 | 0.38743 | -8.172 | -3.1661 | 0.6475 | -10.8349 | -7.0156 | 0.7155 | -11.0845 | -7.931 | 0.54579 | -8.2971 | -4.5285 | 0.73089 | -11.1872 | -8.1766 | 0.7383 | -11.1167 | -8.2075 | 0.76619 | -11.1254 | -8.5242 | 0.75617 | -10.9178 | -8.2556 | 0.75217 | -11.1517 | -8.388 | 0.71376 | -10.0921 | -7.2034 | 0.73418 | -7.6431 | -5.6114 | 0.5685 | -8.1739 | -4.6468 | 0.67077 | -9.7216 | -6.521 | 0.26627 | -8.0096 | -2.1327 | 0.72008 | -10.4879 | -7.5522 | 0.72542 | -10.4118 | -7.553 | 0.7148 | -10.5707 | -7.5559 | 0.73896 | -10.6637 | -7.8801 | 0.74665 | -10.5619 | -7.8861 | 0.75197 | -10.5647 | -7.9443
1902-06-29 06:00 | 5:36 | -8.1462 | -1.9029 | 0.69402 | -11.1703 | -7.7523 | 0.66738 | -10.2401 | -6.834 | 0.73652 | -10.7912 | -7.9479 | 0.37518 | -8.3887 | -3.1473 | 0.63857 | -10.9782 | -7.0103 | 0.70374 | -11.2339 | -7.9058 | 0.52983 | -8.417 | -4.4596 | 0.72786 | -11.233 | -8.176 | 0.76155 | -10.8222 | -8.2417 | 0.75745 | -11.2335 | -8.5088 | 0.74178 | -11.1089 | -8.2404 | 0.74927 | -11.183 | -8.3791 | 0.71991 | -10.0121 | -7.2078 | 0.75312 | -7.4977 | -5.6467 | 0.55744 | -8.2937 | -4.6232 | 0.67505 | -9.6754 | -6.5313 | 0.27107 | -7.8753 | -2.1348 | 0.71615 | -10.5559 | -7.5596 | 0.73893 | -10.2118 | -7.5458 | 0.72212 | -10.5095 | -7.5891 | 0.73441 | -10.7183 | -7.8716 | 0.74091 | -10.6237 | -7.8713 | 0.76235 | -10.4424 | -7.9607
1902-06-29 12:00 | 5:42 | -8.0238 | -1.9081 | 0.71887 | -10.8867 | -7.8261 | 0.67909 | -10.0908 | -6.8525 | 0.7183 | -10.9969 | -7.899 | 0.37154 | -8.4799 | -3.1506 | 0.62936 | -11.0741 | -6.9696 | 0.70449 | -11.2287 | -7.9106 | 0.52739 | -8.6903 | -4.5832 | 0.75449 | -10.8969 | -8.2216 | 0.74285 | -11.0713 | -8.2242 | 0.75566 | -11.2668 | -8.5138 | 0.76275 | -10.8418 | -8.2696 | 0.75062 | -11.177 | -8.3897 | 0.70374 | -10.1668 | -7.1548 | 0.74797 | -7.5404 | -5.64 | 0.56552 | -8.1965 | -4.6353 | 0.62788 | -9.8938 | -6.2121 | 0.26196 | -8.1225 | -2.1277 | 0.70522 | -10.6813 | -7.5327 | 0.72997 | -10.3105 | -7.5264 | 0.72293 | -10.5001 | -7.5909 | 0.75218 | -10.5214 | -7.914 | 0.76598 | -10.3482 | -7.9265 | 0.75887 | -10.4735 | -7.948
1902-06-29 18:00 | 5:43 | -8.0153 | -1.9067 | 0.68421 | -11.2698 | -7.7109 | 0.6369 | -10.5427 | -6.7146 | 0.70883 | -11.0952 | -7.8646 | 0.38705 | -8.0806 | -3.1276 | 0.63968 | -10.9221 | -6.9867 | 0.70693 | -11.1911 | -7.9112 | 0.54486 | -8.422 | -4.5888 | 0.73908 | -11.0861 | -8.1936 | 0.74882 | -10.9841 | -8.2252 | 0.7688 | -11.0811 | -8.5191 | 0.76201 | -10.8423 | -8.262 | 0.74356 | -11.2561 | -8.3696 | 0.68843 | -10.2532 | -7.0586 | 0.7451 | -7.5579 | -5.6314 | 0.57126 | -8.1539 | -4.658 | 0.66889 | -9.6084 | -6.427 | 0.26121 | -8.1451 | -2.1276 | 0.69995 | -10.7187 | -7.5026 | 0.71011 | -10.5199 | -7.4703 | 0.7153 | -10.5883 | -7.5738 | 0.75446 | -10.4786 | -7.9057 | 0.74929 | -10.5455 | -7.9016 | 0.76546 | -10.425 | -7.9799
1902-06-30 | 5:33 | -8.2383 | -1.9058 | 0.70762 | -11.0191 | -7.7974 | 0.63967 | -10.5445 | -6.745 | 0.70324 | -11.1595 | -7.8477 | 0.38519 | -8.1694 | -3.1468 | 0.63579 | -10.9753 | -6.978 | 0.71423 | -11.0981 | -7.9265 | 0.52576 | -8.6782 | -4.5626 | 0.75338 | -10.9002 | -8.2119 | 0.74798 | -10.9868 | -8.2179 | 0.75985 | -11.1917 | -8.504 | 0.74582 | -11.0566 | -8.2462 | 0.74369 | -11.2574 | -8.372 | 0.69806 | -10.2503 | -7.1554 | 0.74779 | -7.5282 | -5.6295 | 0.55972 | -8.2532 | -4.6195 | 0.67415 | -9.761 | -6.5804 | 0.27926 | -7.6159 | -2.1268 | 0.70618 | -10.6767 | -7.5397 | 0.73101 | -10.2934 | -7.5246 | 0.73235 | -10.373 | -7.5967 | 0.74454 | -10.5905 | -7.885 | 0.74 | -10.6233 | -7.8612 | 0.75629 | -10.4976 | -7.9392
1902-06-30 06:00 | 5:50 | -7.8642 | -1.9098 | 0.67898 | -11.3287 | -7.692 | 0.65684 | -10.3884 | -6.8235 | 0.71542 | -11.0205 | -7.8842 | 0.37834 | -8.3216 | -3.1484 | 0.63837 | -10.9589 | -6.9958 | 0.72584 | -10.9982 | -7.9829 | 0.50667 | -8.7135 | -4.4149 | 0.7344 | -11.1391 | -8.1805 | 0.75132 | -10.9661 | -8.239 | 0.76056 | -11.1933 | -8.5132 | 0.7472 | -11.1246 | -8.3123 | 0.7474 | -11.2085 | -8.3772 | 0.72157 | -9.9411 | -7.1731 | 0.73468 | -7.645 | -5.6166 | 0.56139 | -8.2506 | -4.6318 | 0.66511 | -9.9526 | -6.6196 | 0.27106 | -7.8678 | -2.1326 | 0.71097 | -10.6035 | -7.5387 | 0.72007 | -10.4642 | -7.535 | 0.73077 | -10.4102 | -7.6075 | 0.76078 | -10.401 | -7.9128 | 0.74747 | -10.567 | -7.8985 | 0.76173 | -10.458 | -7.9662
1902-06-30 12:00 | 5:38 | -8.118 | -1.9063 | 0.70004 | -11.1041 | -7.7733 | 0.65871 | -10.3558 | -6.8215 | 0.71143 | -11.0733 | -7.8779 | 0.38174 | -8.1819 | -3.1234 | 0.64468 | -10.88 | -7.0142 | 0.70871 | -11.1673 | -7.9144 | 0.54143 | -8.3372 | -4.514 | 0.74167 | -11.0519 | -8.1969 | 0.74899 | -10.9775 | -8.2221 | 0.75828 | -11.2241 | -8.511 | 0.74575 | -11.0658 | -8.2523 | 0.7618 | -11.0329 | -8.4048 | 0.70028 | -9.9558 | -6.9718 | 0.74859 | -7.5228 | -5.6315 | 0.55716 | -8.296 | -4.6222 | 0.6623 | -9.9667 | -6.601 | 0.26878 | -7.9249 | -2.1301 | 0.7053 | -10.689 | -7.5389 | 0.7234 | -10.4023 | -7.525 | 0.7176 | -10.5476 | -7.5689 | 0.75237 | -10.5086 | -7.9063 | 0.7395 | -10.6481 | -7.8743 | 0.75521 | -10.5282 | -7.9511
1902-06-30 18:00 | 5:36 | -8.1654 | -1.9047 | 0.68318 | -11.2915 | -7.7141 | 0.67209 | -10.2191 | -6.8682 | 0.72473 | -10.9294 | -7.9209 | 0.3836 | -8.1859 | -3.1401 | 0.6555 | -10.7109 | -7.021 | 0.7149 | -11.0865 | -7.9258 | 0.52456 | -8.7236 | -4.5761 | 0.74702 | -10.9849 | -8.2059 | 0.75004 | -10.9678 | -8.2263 | 0.75947 | -11.2091 | -8.513 | 0.75025 | -10.9947 | -8.2487 | 0.75822 | -11.0787 | -8.4001 | 0.69992 | -10.2612 | -7.182 | 0.7424 | -7.5752 | -5.6239 | 0.56279 | -8.2566 | -4.6467 | 0.66586 | -9.8697 | -6.5719 | 0.27342 | -7.7826 | -2.1279 | 0.7105 | -10.6117 | -7.5396 | 0.71483 | -10.4703 | -7.4845 | 0.74423 | -10.2309 | -7.6142 | 0.73903 | -10.659 | -7.8773 | 0.74894 | -10.5535 | -7.904 | 0.7534 | -10.5299 | -7.9332
1902-07-01 | 5:53 | -7.7643 | -1.9038 | 0.67575 | -11.3592 | -7.6759 | 0.65824 | -10.3335 | -6.8019 | 0.72291 | -10.9534 | -7.9183 | 0.37305 | -8.2869 | -3.0914 | 0.64077 | -10.9125 | -6.9924 | 0.71053 | -11.1405 | -7.9156 | 0.54576 | -8.3737 | -4.57 | 0.74137 | -11.0523 | -8.1938 | 0.73804 | -11.112 | -8.2011 | 0.76368 | -11.1521 | -8.5167 | 0.72801 | -11.28 | -8.212 | 0.73971 | -11.3008 | -8.3593 | 0.69219 | -10.3927 | -7.1937 | 0.73766 | -7.6095 | -5.6132 | 0.55275 | -8.338 | -4.6089 | 0.67384 | -9.5627 | -6.4437 | 0.26901 | -7.8931 | -2.1233 | 0.72293 | -10.4447 | -7.5508 | 0.73543 | -10.27 | -7.5529 | 0.72955 | -10.401 | -7.5881 | 0.74614 | -10.5756 | -7.8909 | 0.74969 | -10.5498 | -7.9091 | 0.75532 | -10.4978 | -7.9292
1902-07-01 06:00 | 5:40 | -8.0694 | -1.9051 | 0.71445 | -10.9437 | -7.8187 | 0.66295 | -10.2932 | -6.8239 | 0.71666 | -11.0169 | -7.8954 | 0.38703 | -8.1327 | -3.1476 | 0.63384 | -11.0286 | -6.9904 | 0.6961 | -11.3097 | -7.8727 | 0.53136 | -8.651 | -4.5969 | 0.73486 | -11.1398 | -8.1862 | 0.75686 | -10.875 | -8.2309 | 0.76315 | -11.1597 | -8.5165 | 0.74294 | -11.1078 | -8.2524 | 0.74405 | -11.241 | -8.3639 | 0.67091 | -10.3654 | -6.9542 | 0.7511 | -7.5101 | -5.6409 | 0.55475 | -8.2918 | -4.5998 | 0.63818 | -10.0442 | -6.41 | 0.2714 | -7.8317 | -2.1255 | 0.72119 | -10.4771 | -7.556 | 0.71726 | -10.4934 | -7.5266 | 0.72597 | -10.4455 | -7.5831 | 0.73965 | -10.6408 | -7.8705 | 0.74399 | -10.5934 | -7.8814 | 0.75517 | -10.5074 | -7.9349
1902-07-01 12:00 | 5:41 | -8.0655 | -1.9075 | 0.67578 | -11.3764 | -7.688 | 0.66757 | -10.231 | -6.83 | 0.72036 | -10.9669 | -7.9001 | 0.39223 | -7.9937 | -3.1353 | 0.6263 | -11.1064 | -6.9559 | 0.71405 | -11.1255 | -7.9442 | 0.55025 | -8.3346 | -4.5861 | 0.72937 | -11.2047 | -8.1723 | 0.75615 | -10.8799 | -8.2268 | 0.74548 | -11.3842 | -8.4867 | 0.74939 | -11.0379 | -8.2717 | 0.73694 | -11.3202 | -8.3423 | 0.68586 | -10.1858 | -6.986 | 0.74803 | -7.5381 | -5.6387 | 0.54842 | -8.3996 | -4.6065 | 0.65351 | -9.9703 | -6.5157 | 0.26974 | -7.8668 | -2.122 | 0.69535 | -10.8016 | -7.5109 | 0.71467 | -10.5139 | -7.5139 | 0.72105 | -10.5027 | -7.573 | 0.74612 | -10.5494 | -7.8711 | 0.77694 | -10.2409 | -7.9566 | 0.76926 | -10.3563 | -7.9667
1902-07-01 18:00 | 5:48 | -7.8949 | -1.9058 | 0.71262 | -10.9827 | -7.8265 | 0.64453 | -10.5011 | -6.7683 | 0.7154 | -11.0429 | -7.9001 | 0.38451 | -8.1442 | -3.1315 | 0.63247 | -11.0204 | -6.9701 | 0.71049 | -11.1209 | -7.9013 | 0.53744 | -8.5812 | -4.6118 | 0.75962 | -10.8237 | -8.2219 | 0.73833 | -11.1103 | -8.203 | 0.76006 | -11.2116 | -8.5215 | 0.74677 | -11.039 | -8.2436 | 0.73004 | -11.3954 | -8.3191 | 0.6931 | -10.1321 | -7.0226 | 0.75032 | -7.5059 | -5.6318 | 0.56709 | -8.183 | -4.6405 | 0.6869 | -9.485 | -6.5153 | 0.26273 | -8.0805 | -2.123 | 0.71172 | -10.5991 | -7.5435 | 0.73213 | -10.3138 | -7.551 | 0.74038 | -10.2717 | -7.6049 | 0.75627 | -10.446 | -7.9001 | 0.75345 | -10.4815 | -7.8972 | 0.74695 | -10.5998 | -7.9175
1902-07-02 | 5:43 | -7.9981 | -1.9046 | 0.69011 | -11.2161 | -7.7404 | 0.66989 | -10.1098 | -6.7725 | 0.71955 | -10.9763 | -7.898 | 0.40153 | -7.7833 | -3.1252 | 0.64806 | -10.8022 | -7.0004 | 0.70654 | -11.1903 | -7.9064 | 0.52297 | -8.6985 | -4.549 | 0.73709 | -11.106 | -8.1861 | 0.74594 | -11.0135 | -8.2154 | 0.76074 | -11.1965 | -8.5177 | 0.75674 | -10.8903 | -8.2411 | 0.74319 | -11.2567 | -8.3658 | 0.68783 | -10.2208 | -7.0302 | 0.74593 | -7.5466 | -5.6292 | 0.55306 | -8.3317 | -4.608 | 0.66351 | -9.837 | -6.527 | 0.27305 | -7.7634 | -2.1198 | 0.7026 | -10.7147 | -7.5282 | 0.717 | -10.4669 | -7.5047 | 0.72639 | -10.4451 | -7.5872 | 0.75257 | -10.5036 | -7.9047 | 0.73775 | -10.6622 | -7.866 | 0.76469 | -10.4044 | -7.9562
1902-07-02 06:00 | 5:34 | -8.2014 | -1.9043 | 0.70757 | -10.9739 | -7.7649 | 0.65969 | -10.3209 | -6.8086 | 0.72415 | -10.9129 | -7.9025 | 0.37926 | -8.291 | -3.1445 | 0.63034 | -11.0436 | -6.9612 | 0.69818 | -11.2935 | -7.8849 | 0.52811 | -8.6394 | -4.5625 | 0.74112 | -11.055 | -8.1931 | 0.75313 | -10.9297 | -8.2315 | 0.75557 | -11.2572 | -8.5055 | 0.7465 | -11.0367 | -8.2389 | 0.7555 | -11.1109 | -8.3942 | 0.68959 | -10.3524 | -7.1389 | 0.76559 | -7.3824 | -5.6519 | 0.5631 | -8.2213 | -4.6295 | 0.6492 | -10.1015 | -6.5579 | 0.25888 | -8.1738 | -2.116 | 0.7065 | -10.6667 | -7.5361 | 0.73248 | -10.3133 | -7.5544 | 0.72044 | -10.513 | -7.5739 | 0.75323 | -10.4871 | -7.8992 | 0.75332 | -10.4974 | -7.9079 | 0.76268 | -10.3896 | -7.924
1902-07-02 12:00 | 5:49 | -7.8614 | -1.907 | 0.69388 | -11.1776 | -7.7559 | 0.65669 | -10.3923 | -6.8245 | 0.73016 | -10.8677 | -7.9351 | 0.37362 | -8.3526 | -3.1207 | 0.6353 | -10.9837 | -6.9779 | 0.71598 | -11.0843 | -7.9361 | 0.5339 | -8.5746 | -4.5779 | 0.73476 | -11.1392 | -8.1846 | 0.74994 | -10.9659 | -8.2238 | 0.76141 | -11.1697 | -8.5047 | 0.75388 | -10.9246 | -8.2359 | 0.75062 | -11.1548 | -8.3731 | 0.69422 | -10.0367 | -6.9677 | 0.74808 | -7.5243 | -5.6288 | 0.56161 | -8.2356 | -4.6252 | 0.65831 | -10.0689 | -6.6284 | 0.2666 | -7.9584 | -2.1217 | 0.70116 | -10.7291 | -7.5228 | 0.72538 | -10.3455 | -7.5045 | 0.73242 | -10.3608 | -7.5884 | 0.7394 | -10.6478 | -7.873 | 0.764 | -10.3872 | -7.9359 | 0.76014 | -10.4495 | -7.943
1902-07-02 18:00 | 5:43 | -8.0098 | -1.9081 | 0.70576 | -11.0338 | -7.7873 | 0.64983 | -10.4545 | -6.7936 | 0.69579 | -11.2301 | -7.8138 | 0.37228 | -8.3459 | -3.107 | 0.63701 | -10.9669 | -6.986 | 0.70402 | -11.2234 | -7.9016 | 0.56053 | -8.1538 | -4.5705 | 0.74015 | -11.062 | -8.1876 | 0.74163 | -11.0656 | -8.2066 | 0.74903 | -11.3444 | -8.4973 | 0.72587 | -11.2925 | -8.1969 | 0.74654 | -11.2135 | -8.3713 | 0.70137 | -10.1124 | -7.0926 | 0.77363 | -7.2996 | -5.6471 | 0.56419 | -8.211 | -4.6326 | 0.65766 | -9.9651 | -6.5536 | 0.26227 | -8.0881 | -2.1212 | 0.69785 | -10.7667 | -7.5136 | 0.71539 | -10.5347 | -7.5364 | 0.72278 | -10.4804 | -7.575 | 0.7498 | -10.5297 | -7.8952 | 0.75052 | -10.5204 | -7.8958 | 0.75286 | -10.5354 | -7.9317
1902-07-03 | 5:41 | -8.0289 | -1.9023 | 0.69974 | -11.1268 | -7.7859 | 0.66118 | -10.3026 | -6.8118 | 0.7226 | -10.9495 | -7.9121 | 0.38101 | -8.2779 | -3.1539 | 0.6331 | -11.0049 | -6.9672 | 0.69251 | -11.3438 | -7.8557 | 0.54054 | -8.5374 | -4.6148 | 0.7305 | -11.178 | -8.1655 | 0.726 | -11.2583 | -8.1735 | 0.75021 | -11.324 | -8.4954 | 0.73261 | -11.2118 | -8.2138 | 0.74032 | -11.2845 | -8.3541 | 0.69789 | -10.1654 | -7.0944 | 0.75178 | -7.4957 | -5.6351 | 0.54654 | -8.416 | -4.5998 | 0.6624 | -9.9102 | -6.5645 | 0.26265 | -8.0685 | -2.1192 | 0.70631 | -10.6592 | -7.5287 | 0.73061 | -10.3184 | -7.5387 | 0.71528 | -10.5536 | -7.5488 | 0.74487 | -10.5898 | -7.888 | 0.74844 | -10.549 | -7.8953 | 0.74506 | -10.6069 | -7.9028
1902-07-03 06:00 | 5:35 | -8.1717 | -1.9035 | 0.6911 | -11.21 | -7.7472 | 0.66211 | -10.2721 | -6.8013 | 0.71727 | -11.02 | -7.9043 | 0.37468 | -8.4181 | -3.1541 | 0.62872 | -11.0723 | -6.9614 | 0.71228 | -11.1299 | -7.9277 | 0.54328 | -8.5764 | -4.6594 | 0.74823 | -10.9685 | -8.207 | 0.75164 | -10.9369 | -8.2206 | 0.77678 | -10.9678 | -8.5196 | 0.75572 | -10.9182 | -8.251 | 0.74956 | -11.1764 | -8.3774 | 0.69317 | -10.2274 | -7.0893 | 0.73159 | -7.6506 | -5.5972 | 0.55517 | -8.3224 | -4.6204 | 0.6578 | -10.0479 | -6.6094 | 0.26232 | -8.0774 | -2.1189 | 0.69057 | -10.8485 | -7.4916 | 0.71251 | -10.535 | -7.5063 | 0.71505 | -10.5673 | -7.5561 | 0.75825 | -10.4425 | -7.9181 | 0.73637 | -10.6757 | -7.8612 | 0.75694 | -10.4883 | -7.9391
1902-07-03 12:00 | 5:41 | -8.0266 | -1.9035 | 0.71108 | -11.0098 | -7.8288 | 0.6627 | -10.2528 | -6.7945 | 0.71706 | -11.0195 | -7.9017 | 0.37046 | -8.3656 | -3.0992 | 0.63273 | -11.0392 | -6.9848 | 0.71591 | -11.0923 | -7.9411 | 0.52453 | -8.8462 | -4.6401 | 0.73873 | -11.0852 | -8.1889 | 0.75224 | -10.928 | -8.2205 | 0.75048 | -11.3272 | -8.5008 | 0.74612 | -11.059 | -8.2513 | 0.74554 | -11.2304 | -8.3728 | 0.70896 | -10.0884 | -7.1523 | 0.7436 | -7.5749 | -5.6327 | 0.56638 | -8.2193 | -4.6553 | 0.68269 | -9.7187 | -6.6348 | 0.26094 | -8.1098 | -2.1162 | 0.70531 | -10.6757 | -7.5297 | 0.73804 | -10.2229 | -7.5449 | 0.72782 | -10.4338 | -7.5939 | 0.74713 | -10.5589 | -7.8888 | 0.75306 | -10.5041 | -7.9102 | 0.74698 | -10.6038 | -7.9208
1902-07-03 18:00 | 5:39 | -8.0868 | -1.9047 | 0.69883 | -11.1181 | -7.7697 | 0.66358 | -10.2984 | -6.8338 | 0.72858 | -10.8984 | -7.9403 | 0.37302 | -8.3478 | -3.1139 | 0.62627 | -11.1327 | -6.972 | 0.71683 | -11.0908 | -7.9503 | 0.53683 | -8.6677 | -4.6531 | 0.75078 | -10.9383 | -8.2123 | 0.75116 | -10.9528 | -8.2273 | 0.75304 | -11.2859 | -8.4988 | 0.75885 | -10.8719 | -8.2502 | 0.74014 | -11.2925 | -8.3581 | 0.70519 | -10.1954 | -7.1897 | 0.76123 | -7.4282 | -5.6546 | 0.56973 | -8.1739 | -4.6569 | 0.68385 | -9.72 | -6.647 | 0.27913 | -7.583 | -2.1167 | 0.71535 | -10.553 | -7.5491 | 0.72135 | -10.3939 | -7.4976 | 0.71935 | -10.5207 | -7.5681 | 0.74248 | -10.6088 | -7.8768 | 0.75637 | -10.4633 | -7.914 | 0.76586 | -10.4094 | -7.9722
1902-07-04 | 5:41 | -8.0471 | -1.9054 | 0.69412 | -11.1798 | -7.7601 | 0.65583 | -10.3197 | -6.768 | 0.72791 | -10.8101 | -7.8688 | 0.37209 | -8.3683 | -3.1137 | 0.63088 | -11.0188 | -6.9516 | 0.70722 | -11.1998 | -7.9207 | 0.52175 | -8.9236 | -4.6559 | 0.73051 | -11.1846 | -8.1705 | 0.74569 | -11.0083 | -8.2087 | 0.76198 | -11.1723 | -8.513 | 0.75401 | -10.9445 | -8.2522 | 0.7511 | -11.1473 | -8.3727 | 0.69922 | -10.2444 | -7.1631 | 0.76325 | -7.407 | -5.6534 | 0.56874 | -8.1661 | -4.6444 | 0.68143 | -9.6725 | -6.5911 | 0.26214 | -8.0776 | -2.1174 | 0.71129 | -10.6089 | -7.5459 | 0.71841 | -10.4002 | -7.4716 | 0.7233 | -10.4688 | -7.5721 | 0.75253 | -10.4951 | -7.8978 | 0.7507 | -10.5263 | -7.9021 | 0.75898 | -10.4824 | -7.956
1902-07-04 06:00 | 5:42 | -8.0093 | -1.9043 | 0.68464 | -11.273 | -7.7179 | 0.65921 | -10.341 | -6.8168 | 0.72418 | -10.9172 | -7.906 | 0.3719 | -8.3467 | -3.1041 | 0.63387 | -10.9964 | -6.9703 | 0.69633 | -11.3057 | -7.8725 | 0.53011 | -8.8153 | -4.6731 | 0.73141 | -11.1674 | -8.168 | 0.74195 | -11.0572 | -8.2039 | 0.75671 | -11.2457 | -8.5097 | 0.76365 | -10.8237 | -8.2655 | 0.7452 | -11.2314 | -8.3697 | 0.68593 | -10.3321 | -7.0871 | 0.75653 | -7.4587 | -5.6427 | 0.57064 | -8.1618 | -4.6575 | 0.64767 | -9.9648 | -6.4539 | 0.26796 | -7.9165 | -2.1213 | 0.70176 | -10.7166 | -7.5206 | 0.72546 | -10.3764 | -7.5276 | 0.72789 | -10.4247 | -7.5881 | 0.74785 | -10.5529 | -7.892 | 0.73772 | -10.656 | -7.8611 | 0.75589 | -10.516 | -7.949
1902-07-04 12:00 | 5:42 | -8.0237 | -1.9061 | 0.66938 | -11.4407 | -7.6582 | 0.64979 | -10.4593 | -6.7963 | 0.72462 | -10.924 | -7.9157 | 0.38352 | -8.1904 | -3.1412 | 0.64063 | -10.9307 | -7.0026 | 0.70448 | -11.2106 | -7.8976 | 0.5501 | -8.5202 | -4.687 | 0.75515 | -10.8734 | -8.2111 | 0.74778 | -10.9893 | -8.2176 | 0.75745 | -11.2377 | -8.512 | 0.7525 | -10.9774 | -8.2606 | 0.74932 | -11.1772 | -8.3753 | 0.68632 | -10.2243 | -7.0171 | 0.76186 | -7.4217 | -5.6543 | 0.56156 | -8.2448 | -4.63 | 0.67296 | -9.4912 | -6.3872 | 0.26969 | -7.8668 | -2.1216 | 0.71056 | -10.6118 | -7.5404 | 0.72877 | -10.3497 | -7.5426 | 0.72629 | -10.4541 | -7.5927 | 0.73794 | -10.6543 | -7.8622 | 0.75118 | -10.5024 | -7.8891 | 0.76706 | -10.3948 | -7.9734
1902-07-04 18:00 | 5:39 | -8.0955 | -1.9067 | 0.68233 | -11.3138 | -7.7197 | 0.65321 | -10.3735 | -6.7761 | 0.71863 | -10.9833 | -7.8929 | 0.3728 | -8.39 | -3.1278 | 0.61381 | -11.2528 | -6.9071 | 0.71179 | -11.1341 | -7.9252 | 0.54422 | -8.5419 | -4.6487 | 0.74058 | -11.0596 | -8.1905 | 0.75797 | -10.8528 | -8.2261 | 0.7676 | -11.0965 | -8.5177 | 0.73413 | -11.2363 | -8.2489 | 0.73591 | -11.3234 | -8.333 | 0.68957 | -10.2419 | -7.0625 | 0.75595 | -7.4575 | -5.6375 | 0.55483 | -8.3438 | -4.6294 | 0.66431 | -9.8829 | -6.5653 | 0.26952 | -7.8842 | -2.1249 | 0.70576 | -10.6791 | -7.5369 | 0.7067 | -10.5838 | -7.4796 | 0.72959 | -10.3818 | -7.5745 | 0.74299 | -10.599 | -7.875 | 0.7429 | -10.6001 | -7.8748 | 0.75604 | -10.513 | -7.9483
1902-07-05 | 5:34 | -8.2088 | -1.902 | 0.71491 | -10.8956 | -7.7894 | 0.647 | -10.5087 | -6.7991 | 0.71449 | -11.0258 | -7.8778 | 0.37041 | -8.4318 | -3.1232 | 0.64111 | -10.8588 | -6.9617 | 0.72237 | -11.0249 | -7.9641 | 0.54238 | -8.6031 | -4.6661 | 0.74333 | -11.0241 | -8.1945 | 0.75663 | -10.869 | -8.2238 | 0.76291 | -11.1522 | -8.5081 | 0.76131 | -10.7951 | -8.2184 | 0.75368 | -11.1338 | -8.3913 | 0.69753 | -10.1668 | -7.0916 | 0.75445 | -7.4738 | -5.6386 | 0.56644 | -8.1973 | -4.6433 | 0.67273 | -9.825 | -6.6096 | 0.2694 | -7.8894 | -2.1254 | 0.71025 | -10.6047 | -7.532 | 0.71132 | -10.5437 | -7.5 | 0.72443 | -10.4483 | -7.569 | 0.75711 | -10.4343 | -7.8998 | 0.74583 | -10.5662 | -7.8806 | 0.75653 | -10.4845 | -7.9318
1902-07-05 06:00 | 5:39 | -8.0867 | -1.9065 | 0.71795 | -10.8897 | -7.8182 | 0.66564 | -10.2944 | -6.8523 | 0.70422 | -11.1343 | -7.841 | 0.37455 | -8.3605 | -3.1314 | 0.64224 | -10.8866 | -6.9919 | 0.70856 | -11.1752 | -7.9183 | 0.51175 | -9.0444 | -4.6284 | 0.74557 | -10.9976 | -8.1995 | 0.75326 | -10.9087 | -8.2172 | 0.75954 | -11.1999 | -8.5068 | 0.75567 | -10.9683 | -8.2884 | 0.74555 | -11.2299 | -8.3724 | 0.69613 | -10.5643 | -7.3542 | 0.74688 | -7.5363 | -5.6287 | 0.55477 | -8.3147 | -4.6128 | 0.66931 | -9.6631 | -6.4676 | 0.26539 | -8.0035 | -2.1241 | 0.70213 | -10.7128 | -7.5218 | 0.72576 | -10.3781 | -7.532 | 0.71504 | -10.5584 | -7.5497 | 0.7645 | -10.3454 | -7.909 | 0.75848 | -10.4487 | -7.9251 | 0.74815 | -10.5779 | -7.9139
1902-07-05 12:00 | 5:47 | -7.9323 | -1.9105 | 0.70678 | -11.0422 | -7.8044 | 0.66758 | -10.2686 | -6.8552 | 0.73449 | -10.785 | -7.9215 | 0.3764 | -8.3336 | -3.1368 | 0.63075 | -11.0229 | -6.9527 | 0.71949 | -11.0488 | -7.9495 | 0.54432 | -8.5177 | -4.6364 | 0.74592 | -10.9849 | -8.1939 | 0.73847 | -11.102 | -8.1984 | 0.76034 | -11.1853 | -8.5046 | 0.75988 | -10.9171 | -8.2957 | 0.74938 | -11.1802 | -8.3783 | 0.6752 | -10.2449 | -6.9174 | 0.75237 | -7.4975 | -5.6409 | 0.54864 | -8.3801 | -4.5976 | 0.69106 | -9.4691 | -6.5437 | 0.27044 | -7.8338 | -2.1186 | 0.71721 | -10.5257 | -7.5492 | 0.69843 | -10.7248 | -7.4906 | 0.7176 | -10.5391 | -7.5629 | 0.74344 | -10.5784 | -7.8644 | 0.74769 | -10.5505 | -7.8885 | 0.76631 | -10.3923 | -7.9637
1902-07-05 18:00 | 5:41 | -8.0622 | -1.9064 | 0.69848 | -11.1234 | -7.7694 | 0.64579 | -10.5251 | -6.7969 | 0.72744 | -10.902 | -7.9305 | 0.38719 | -8.1347 | -3.1497 | 0.63039 | -11.0489 | -6.9651 | 0.70941 | -11.1416 | -7.904 | 0.53092 | -8.7074 | -4.623 | 0.74496 | -10.999 | -8.1938 | 0.74145 | -11.0611 | -8.2012 | 0.75939 | -11.1989 | -8.5043 | 0.76516 | -10.8187 | -8.278 | 0.75831 | -11.0685 | -8.3933 | 0.68509 | -10.3942 | -7.1209 | 0.74811 | -7.5274 | -5.6313 | 0.57671 | -8.0645 | -4.6509 | 0.67281 | -9.7906 | -6.5872 | 0.26945 | -7.8866 | -2.125 | 0.70288 | -10.7078 | -7.5263 | 0.72416 | -10.4142 | -7.5415 | 0.72336 | -10.4788 | -7.5799 | 0.7557 | -10.4535 | -7.8998 | 0.74683 | -10.5653 | -7.8905 | 0.75766 | -10.4881 | -7.9464
1902-07-06 | 5:40 | -8.0758 | -1.9078 | 0.69837 | -11.1439 | -7.7826 | 0.66945 | -10.2575 | -6.8669 | 0.71363 | -11.0412 | -7.8793 | 0.38414 | -8.1863 | -3.1447 | 0.63206 | -11.0495 | -6.984 | 0.70059 | -11.253 | -7.8837 | 0.51775 | -8.9724 | -4.6454 | 0.7355 | -11.1172 | -8.1767 | 0.73841 | -11.0972 | -8.1943 | 0.74634 | -11.3672 | -8.4838 | 0.73747 | -11.157 | -8.228 | 0.74957 | -11.1783 | -8.379 | 0.69353 | -10.2409 | -7.1024 | 0.75677 | -7.4563 | -5.6428 | 0.56993 | -8.1574 | -4.6492 | 0.67529 | -9.7992 | -6.6173 | 0.27595 | -7.6667 | -2.1156 | 0.69511 | -10.795 | -7.5037 | 0.71361 | -10.5131 | -7.5022 | 0.72285 | -10.4806 | -7.576 | 0.76371 | -10.3451 | -7.9007 | 0.74846 | -10.5395 | -7.8884 | 0.75201 | -10.5514 | -7.9348
1902-07-06 06:00 | 5:45 | -7.9705 | -1.9101 | 0.70688 | -11.0467 | -7.8087 | 0.65786 | -10.3674 | -6.8203 | 0.7122 | -11.0439 | -7.8655 | 0.36468 | -8.5009 | -3.1001 | 0.63006 | -11.0471 | -6.9604 | 0.71191 | -11.1212 | -7.9173 | 0.53232 | -8.8067 | -4.688 | 0.73956 | -11.0706 | -8.1873 | 0.75742 | -10.8562 | -8.2227 | 0.75783 | -11.2278 | -8.5087 | 0.75755 | -10.9195 | -8.2721 | 0.75427 | -11.1385 | -8.4014 | 0.70798 | -10.0064 | -7.0844 | 0.7731 | -7.3111 | -5.6523 | 0.56827 | -8.1875 | -4.6527 | 0.67558 | -9.8551 | -6.6579 | 0.26705 | -7.9591 | -2.1254 | 0.70538 | -10.6871 | -7.5384 | 0.72481 | -10.4275 | -7.558 | 0.72746 | -10.4368 | -7.5923 | 0.74795 | -10.5383 | -7.8821 | 0.7481 | -10.5441 | -7.8881 | 0.75213 | -10.543 | -7.9297
1902-07-06 12:00 | 5:43 | -8.0117 | -1.9064 | 0.70015 | -11.1138 | -7.7813 | 0.65051 | -10.2389 | -6.6604 | 0.73631 | -10.7719 | -7.9315 | 0.37432 | -8.3477 | -3.1247 | 0.64134 | -10.8766 | -6.9756 | 0.7324 | -10.8706 | -7.9616 | 0.53995 | -8.6171 | -4.6528 | 0.74741 | -10.9779 | -8.205 | 0.76263 | -10.7875 | -8.227 | 0.75445 | -11.2724 | -8.5045 | 0.75967 | -10.9068 | -8.2855 | 0.76084 | -11.0422 | -8.4013 | 0.68431 | -10.2791 | -7.0341 | 0.7482 | -7.5298 | -5.6338 | 0.55653 | -8.3382 | -4.6404 | 0.67071 | -9.8236 | -6.5888 | 0.26405 | -8.0306 | -2.1205 | 0.70693 | -10.6542 | -7.5318 | 0.70043 | -10.6788 | -7.4798 | 0.71423 | -10.5811 | -7.5574 | 0.75008 | -10.5144 | -7.8866 | 0.76217 | -10.4058 | -7.931 | 0.75273 | -10.5498 | -7.9412
1902-07-06 18:00 | 5:37 | -8.1629 | -1.9093 | 0.69157 | -11.2051 | -7.7491 | 0.66369 | -10.1598 | -6.743 | 0.73029 | -10.8582 | -7.9296 | 0.3708 | -8.4335 | -3.1271 | 0.64638 | -10.8346 | -7.0032 | 0.69889 | -11.2457 | -7.8596 | 0.53211 | -8.7715 | -4.6674 | 0.74506 | -11.0032 | -8.1981 | 0.74861 | -10.9825 | -8.2217 | 0.75328 | -11.2877 | -8.5028 | 0.75536 | -10.9662 | -8.2835 | 0.75034 | -11.175 | -8.385 | 0.70371 | -10.0435 | -7.0677 | 0.76524 | -7.3813 | -5.6485 | 0.57042 | -8.1589 | -4.654 | 0.6862 | -9.5703 | -6.5671 | 0.26915 | -7.8753 | -2.1196 | 0.70424 | -10.7005 | -7.5357 | 0.72256 | -10.4238 | -7.5319 | 0.71482 | -10.58 | -7.5628 | 0.75379 | -10.4717 | -7.8934 | 0.76463 | -10.3756 | -7.9335 | 0.76287 | -10.4496 | -7.9716
1902-07-07 | 5:30 | -8.3074 | -1.9039 | 0.69769 | -11.1189 | -7.7575 | 0.64018 | -10.481 | -6.7097 | 0.71655 | -10.9812 | -7.8686 | 0.39039 | -8.0261 | -3.1333 | 0.64423 | -10.8706 | -7.0032 | 0.71251 | -11.1188 | -7.9223 | 0.54487 | -8.5456 | -4.6562 | 0.75374 | -10.8893 | -8.2076 | 0.76064 | -10.8244 | -8.2335 | 0.76644 | -11.1028 | -8.5096 | 0.76323 | -10.8924 | -8.3135 | 0.73171 | -11.3905 | -8.3346 | 0.70055 | -9.9508 | -6.971 | 0.75112 | -7.5031 | -5.6357 | 0.55477 | -8.3242 | -4.6181 | 0.669 | -9.7124 | -6.4976 | 0.27026 | -7.8599 | -2.1242 | 0.70509 | -10.6713 | -7.5242 | 0.71428 | -10.5159 | -7.5114 | 0.71949 | -10.5441 | -7.5864 | 0.74393 | -10.5905 | -7.8785 | 0.7679 | -10.3493 | -7.9472 | 0.7672 | -10.3848 | -7.9671
1902-07-07 06:00 | 5:40 | -8.079 | -1.91 | 0.70045 | -11.1246 | -7.7922 | 0.65872 | -10.1951 | -6.7157 | 0.72335 | -10.8907 | -7.8778 | 0.37572 | -8.279 | -3.1106 | 0.64662 | -10.8573 | -7.0206 | 0.69938 | -11.2653 | -7.8787 | 0.53623 | -8.6312 | -4.6283 | 0.73292 | -11.1511 | -8.1728 | 0.74535 | -11.0185 | -8.2126 | 0.77217 | -11.0204 | -8.5097 | 0.74208 | -11.1419 | -8.2683 | 0.74027 | -11.2894 | -8.3572 | 0.68646 | -10.2444 | -7.0324 | 0.7619 | -7.4155 | -5.6499 | 0.55471 | -8.3453 | -4.6292 | 0.64075 | -10.1356 | -6.4943 | 0.2696 | -7.8745 | -2.123 | 0.71794 | -10.5075 | -7.5437 | 0.72155 | -10.4279 | -7.5243 | 0.72672 | -10.4385 | -7.5859 | 0.7575 | -10.426 | -7.8977 | 0.7481 | -10.5601 | -7.9 | 0.77547 | -10.3031 | -7.9897
1902-07-07 12:00 | 5:35 | -8.1798 | -1.9053 | 0.70167 | -11.1148 | -7.7989 | 0.65594 | -10.2924 | -6.7512 | 0.72092 | -10.9216 | -7.8736 | 0.3894 | -8.0937 | -3.1517 | 0.63588 | -10.9812 | -6.9827 | 0.71696 | -11.0741 | -7.9397 | 0.54336 | -8.5515 | -4.6465 | 0.73783 | -11.0949 | -8.1862 | 0.74899 | -10.9736 | -8.2191 | 0.76289 | -11.1591 | -8.5131 | 0.75856 | -10.9642 | -8.317 | 0.73808 | -11.3205 | -8.3554 | 0.68036 | -10.3549 | -7.045 | 0.75721 | -7.4558 | -5.6456 | 0.56811 | -8.1651 | -4.6387 | 0.67538 | -9.778 | -6.6039 | 0.26279 | -8.0585 | -2.1177 | 0.70937 | -10.6333 | -7.5429 | 0.72224 | -10.4205 | -7.526 | 0.70524 | -10.6903 | -7.5392 | 0.74173 | -10.6129 | -7.8719 | 0.76283 | -10.3853 | -7.9223 | 0.7539 | -10.5223 | -7.9327
1902-07-07 18:00 | 5:30 | -8.3168 | -1.9039 | 0.68543 | -11.2691 | -7.7242 | 0.65738 | -10.275 | -6.7546 | 0.73217 | -10.8539 | -7.9469 | 0.3698 | -8.4575 | -3.1276 | 0.62714 | -11.1195 | -6.9735 | 0.71337 | -11.1186 | -7.9317 | 0.52498 | -8.7959 | -4.6177 | 0.74546 | -10.9979 | -8.1986 | 0.74831 | -10.9895 | -8.2235 | 0.77146 | -11.0461 | -8.5216 | 0.75466 | -11.029 | -8.3232 | 0.74401 | -11.2592 | -8.377 | 0.69863 | -10.1275 | -7.0754 | 0.74282 | -7.5741 | -5.6262 | 0.56271 | -8.2515 | -4.6432 | 0.67373 | -9.809 | -6.6086 | 0.25878 | -8.1739 | -2.1152 | 0.71478 | -10.5586 | -7.547 | 0.71206 | -10.5618 | -7.5207 | 0.7195 | -10.543 | -7.5857 | 0.75627 | -10.4427 | -7.8975 | 0.74917 | -10.5423 | -7.898 | 0.76761 | -10.3757 | -7.9645
1902-07-08 | 5:44 | -7.9941 | -1.9089 | 0.686 | -11.2714 | -7.7321 | 0.65606 | -10.4513 | -6.8567 | 0.70744 | -11.1181 | -7.8654 | 0.3755 | -8.3694 | -3.1427 | 0.62555 | -11.1445 | -6.9715 | 0.72363 | -10.933 | -7.9115 | 0.51252 | -8.9987 | -4.612 | 0.75269 | -10.9009 | -8.205 | 0.7394 | -11.1069 | -8.2125 | 0.76324 | -11.1474 | -8.5082 | 0.77724 | -11.0051 | -8.5536 | 0.74009 | -11.3055 | -8.3671 | 0.70807 | -10.1914 | -7.2162 | 0.76086 | -7.4173 | -5.6436 | 0.56056 | -8.2771 | -4.6398 | 0.6732 | -9.8043 | -6.6003 | 0.26609 | -7.9607 | -2.1182 | 0.71259 | -10.5869 | -7.5441 | 0.7216 | -10.4243 | -7.5222 | 0.72508 | -10.4621 | -7.5858 | 0.7481 | -10.5394 | -7.8845 | 0.75888 | -10.4359 | -7.9196 | 0.74643 | -10.5947 | -7.9083
1902-07-08 06:00 | 5:34 | -8.2258 | -1.907 | 0.69803 | -11.1301 | -7.7691 | 0.66806 | -10.2752 | -6.8644 | 0.70699 | -10.9775 | -7.761 | 0.38601 | -8.0813 | -3.1194 | 0.60952 | -11.3645 | -6.9268 | 0.7192 | -11.0571 | -7.9523 | 0.53499 | -8.6214 | -4.6123 | 0.74312 | -11.0262 | -8.1938 | 0.7436 | -11.0497 | -8.2165 | 0.77057 | -11.0521 | -8.5164 | 0.74013 | -11.0306 | -8.1641 | 0.74697 | -11.2319 | -8.3899 | 0.68792 | -10.1628 | -6.9912 | 0.73596 | -7.6174 | -5.6061 | 0.57224 | -8.1549 | -4.6665 | 0.67081 | -9.6895 | -6.4998 | 0.27111 | -7.8278 | -2.1222 | 0.71068 | -10.6044 | -7.5363 | 0.70784 | -10.574 | -7.4847 | 0.72163 | -10.5081 | -7.583 | 0.75128 | -10.5151 | -7.8997 | 0.74895 | -10.5468 | -7.899 | 0.74986 | -10.5782 | -7.9322
1902-07-08 12:00 | 5:39 | -8.1007 | -1.9072 | 0.70355 | -11.0882 | -7.8011 | 0.67578 | -10.1644 | -6.8688 | 0.73945 | -10.7445 | -7.945 | 0.3832 | -8.1531 | -3.1242 | 0.63006 | -11.0877 | -6.9859 | 0.70506 | -11.2186 | -7.9098 | 0.54145 | -8.5237 | -4.6152 | 0.74454 | -11.0103 | -8.1976 | 0.73961 | -11.0955 | -8.2063 | 0.75768 | -11.2245 | -8.5045 | 0.74593 | -11.0373 | -8.233 | 0.74726 | -11.2213 | -8.3853 | 0.66919 | -10.3583 | -6.9317 | 0.76487 | -7.3941 | -5.6555 | 0.57084 | -8.1481 | -4.6513 | 0.67526 | -9.8198 | -6.6309 | 0.2649 | -7.9824 | -2.1146 | 0.69397 | -10.8164 | -7.5062 | 0.72081 | -10.4554 | -7.5363 | 0.72084 | -10.5172 | -7.5813 | 0.7617 | -10.4002 | -7.9219 | 0.762 | -10.4017 | -7.9261 | 0.74693 | -10.59 | -7.91
1902-07-08 18:00 | 5:40 | -8.0748 | -1.9076 | 0.68603 | -11.2623 | -7.7263 | 0.67107 | -10.2411 | -6.8725 | 0.69555 | -11.2368 | -7.8158 | 0.37716 | -8.1755 | -3.0835 | 0.64047 | -10.9508 | -7.0136 | 0.72136 | -11.0418 | -7.9652 | 0.5317 | -8.6189 | -4.5827 | 0.74665 | -10.978 | -8.1967 | 0.74664 | -11.0101 | -8.2205 | 0.75302 | -11.2851 | -8.4979 | 0.75644 | -10.9604 | -8.2908 | 0.74722 | -11.2259 | -8.3882 | 0.694 | -10.0893 | -7.002 | 0.75771 | -7.4614 | -5.6536 | 0.55104 | -8.3661 | -4.6101 | 0.68355 | -9.6894 | -6.6232 | 0.26604 | -7.9489 | -2.1147 | 0.71346 | -10.5777 | -7.5468 | 0.72298 | -10.4465 | -7.5527 | 0.72406 | -10.4897 | -7.5952 | 0.7401 | -10.6426 | -7.8766 | 0.74469 | -10.5911 | -7.8871 | 0.76032 | -10.4635 | -7.9556
1902-07-09 | 5:44 | -7.9851 | -1.9076 | 0.68212 | -11.2819 | -7.6956 | 0.6712 | -10.2313 | -6.8672 | 0.71524 | -11.0401 | -7.8963 | 0.37516 | -8.2424 | -3.0922 | 0.62831 | -11.0941 | -6.9706 | 0.70134 | -11.2418 | -7.8843 | 0.51005 | -8.836 | -4.5068 | 0.7398 | -11.0757 | -8.1938 | 0.75097 | -10.9455 | -8.2198 | 0.73945 | -11.4542 | -8.4698 | 0.75616 | -10.8752 | -8.2233 | 0.75284 | -11.1466 | -8.3915 | 0.71672 | -10.0809 | -7.2252 | 0.75723 | -7.4661 | -5.6535 | 0.55482 | -8.328 | -4.6205 | 0.67952 | -9.7111 | -6.5989 | 0.27438 | -7.6933 | -2.1109 | 0.70084 | -10.735 | -7.5236 | 0.72921 | -10.3381 | -7.5387 | 0.73117 | -10.4081 | -7.6101 | 0.75208 | -10.5189 | -7.9111 | 0.75213 | -10.5035 | -7.9 | 0.73313 | -10.7443 | -7.877
1902-07-09 06:00 | 5:43 | -8.0022 | -1.9067 | 0.71743 | -10.912 | -7.8286 | 0.66997 | -10.2195 | -6.8468 | 0.71438 | -11.0466 | -7.8914 | 0.39422 | -7.7911 | -3.0714 | 0.63566 | -10.9802 | -6.9796 | 0.70496 | -11.2313 | -7.9176 | 0.52148 | -8.7219 | -4.5483 | 0.73612 | -11.0981 | -8.1695 | 0.75174 | -10.9528 | -8.2336 | 0.7685 | -11.0736 | -8.51 | 0.75289 | -10.9202 | -8.2217 | 0.75328 | -11.1509 | -8.3998 | 0.70496 | -10.113 | -7.1292 | 0.7415 | -7.5823 | -5.6223 | 0.56534 | -8.2061 | -4.6393 | 0.66072 | -9.9366 | -6.5653 | 0.2697 | -7.8396 | -2.1143 | 0.69602 | -10.7865 | -7.5077 | 0.71772 | -10.4988 | -7.5352 | 0.72134 | -10.514 | -7.5842 | 0.75957 | -10.4289 | -7.9215 | 0.76669 | -10.3637 | -7.9458 | 0.73883 | -10.6815 | -7.8919
1902-07-09 12:00 | 5:37 | -8.1438 | -1.9076 | 0.71648 | -10.9369 | -7.836 | 0.67069 | -10.2248 | -6.8576 | 0.72405 | -10.9364 | -7.9184 | 0.38911 | -8.0793 | -3.1437 | 0.6414 | -10.9052 | -6.9946 | 0.7195 | -11.0162 | -7.9262 | 0.53694 | -8.5619 | -4.5972 | 0.74125 | -11.0556 | -8.195 | 0.74758 | -10.9858 | -8.2128 | 0.76656 | -11.0993 | -8.5083 | 0.74286 | -11.073 | -8.2257 | 0.74889 | -11.2011 | -8.3884 | 0.68831 | -10.165 | -6.9967 | 0.75744 | -7.452 | -5.6445 | 0.55953 | -8.2887 | -4.6377 | 0.68132 | -9.7227 | -6.6242 | 0.26154 | -8.0665 | -2.1097 | 0.70497 | -10.6856 | -7.533 | 0.70702 | -10.6165 | -7.5061 | 0.72408 | -10.4755 | -7.5851 | 0.74257 | -10.6272 | -7.8914 | 0.74633 | -10.5692 | -7.8881 | 0.75387 | -10.5294 | -7.9378
1902-07-09 18:00 | 5:37 | -8.1302 | -1.9046 | 0.70325 | -11.0476 | -7.7693 | 0.64883 | -10.5074 | -6.8175 | 0.7161 | -11.021 | -7.8922 | 0.3781 | -8.2471 | -3.1182 | 0.61943 | -11.2175 | -6.9484 | 0.71107 | -11.1539 | -7.9312 | 0.52178 | -8.7258 | -4.5529 | 0.74291 | -11.032 | -8.1958 | 0.74927 | -10.9694 | -8.219 | 0.75438 | -11.2656 | -8.4985 | 0.76137 | -10.8279 | -8.244 | 0.74996 | -11.1846 | -8.388 | 0.68839 | -10.1651 | -6.9975 | 0.74351 | -7.5736 | -5.6311 | 0.5546 | -8.3408 | -4.6258 | 0.68827 | -9.5786 | -6.5926 | 0.27272 | -7.753 | -2.1144 | 0.71515 | -10.5483 | -7.5436 | 0.71968 | -10.4567 | -7.5255 | 0.73361 | -10.3614 | -7.6013 | 0.74725 | -10.5586 | -7.8899 | 0.76235 | -10.4214 | -7.9447 | 0.76367 | -10.4289 | -7.9642
1902-07-10 | 5:46 | -7.9407 | -1.9093 | 0.69199 | -11.1939 | -7.746 | 0.66873 | -10.2746 | -6.8709 | 0.71823 | -11.0094 | -7.9072 | 0.39209 | -8.0143 | -3.1423 | 0.63472 | -10.9758 | -6.9666 | 0.70196 | -11.257 | -7.902 | 0.53266 | -8.5777 | -4.569 | 0.74221 | -11.0422 | -8.1956 | 0.74655 | -10.9925 | -8.2065 | 0.75194 | -11.2934 | -8.4919 | 0.75199 | -10.9644 | -8.2452 | 0.75447 | -11.1303 | -8.3975 | 0.68177 | -10.3036 | -7.0248 | 0.76626 | -7.3746 | -5.6509 | 0.56568 | -8.2096 | -4.644 | 0.67121 | -9.8385 | -6.6037 | 0.26787 | -7.8815 | -2.1113 | 0.69628 | -10.7703 | -7.4991 | 0.72789 | -10.3424 | -7.5282 | 0.72765 | -10.4244 | -7.5853 | 0.74121 | -10.6289 | -7.8783 | 0.74646 | -10.582 | -7.8991 | 0.76854 | -10.3772 | -7.9753
1902-07-10 06:00 | 5:44 | -7.9892 | -1.9083 | 0.71493 | -10.9412 | -7.8222 | 0.67427 | -10.1984 | -6.8765 | 0.70061 | -11.1768 | -7.8306 | 0.37727 | -8.3572 | -3.1529 | 0.63722 | -10.9372 | -6.9694 | 0.72071 | -11.019 | -7.9414 | 0.53036 | -8.5022 | -4.5093 | 0.74382 | -11.017 | -8.1947 | 0.7339 | -11.1583 | -8.1891 | 0.76132 | -11.1747 | -8.5076 | 0.74941 | -10.948 | -8.2046 | 0.76082 | -11.0444 | -8.4028 | 0.69338 | -10.2949 | -7.1382 | 0.76155 | -7.422 | -5.6523 | 0.56727 | -8.205 | -4.6544 | 0.66916 | -9.8001 | -6.5579 | 0.26367 | -8.028 | -2.1168 | 0.69715 | -10.7705 | -7.5086 | 0.72635 | -10.3947 | -7.5502 | 0.72196 | -10.4842 | -7.5691 | 0.74305 | -10.6057 | -7.8806 | 0.76306 | -10.4005 | -7.9363 | 0.73979 | -10.6663 | -7.8908
1902-07-10 12:00 | 5:39 | -8.1231 | -1.9105 | 0.70837 | -11.0329 | -7.8154 | 0.64613 | -10.5428 | -6.812 | 0.69513 | -11.2499 | -7.8202 | 0.38011 | -8.2662 | -3.142 | 0.63524 | -11.0162 | -6.9979 | 0.71932 | -11.0503 | -7.9487 | 0.53826 | -8.3942 | -4.5183 | 0.7383 | -11.0811 | -8.1812 | 0.73351 | -11.1724 | -8.1951 | 0.7606 | -11.1843 | -8.5068 | 0.77441 | -11.0069 | -8.5238 | 0.74432 | -11.2476 | -8.3718 | 0.69389 | -10.3887 | -7.2086 | 0.77387 | -7.3086 | -5.6559 | 0.55101 | -8.3542 | -4.6032 | 0.6706 | -9.7817 | -6.5596 | 0.27255 | -7.7596 | -2.1149 | 0.70927 | -10.6176 | -7.5308 | 0.72174 | -10.4468 | -7.5399 | 0.7164 | -10.5631 | -7.5674 | 0.73513 | -10.6904 | -7.8587 | 0.75088 | -10.5204 | -7.8995 | 0.76968 | -10.3445 | -7.9619
1902-07-10 18:00 | 5:47 | -7.9184 | -1.9094 | 0.69174 | -11.2028 | -7.7494 | 0.64987 | -10.5211 | -6.8373 | 0.70782 | -11.107 | -7.8618 | 0.37909 | -8.2737 | -3.1365 | 0.65287 | -10.7396 | -7.0115 | 0.69546 | -11.3088 | -7.8648 | 0.53422 | -8.3621 | -4.4672 | 0.73422 | -11.1298 | -8.1717 | 0.75582 | -10.8799 | -8.2232 | 0.7445 | -11.3912 | -8.4808 | 0.77084 | -10.9851 | -8.4678 | 0.73602 | -11.3385 | -8.3454 | 0.71199 | -10.0369 | -7.1462 | 0.74268 | -7.5716 | -5.6233 | 0.56018 | -8.2381 | -4.6148 | 0.68447 | -9.6553 | -6.6088 | 0.26625 | -7.9499 | -2.1167 | 0.70314 | -10.6948 | -7.52 | 0.73005 | -10.3102 | -7.527 | 0.72115 | -10.5133 | -7.5817 | 0.74628 | -10.5764 | -7.8929 | 0.74989 | -10.5416 | -7.9051 | 0.75728 | -10.4826 | -7.9382
1902-07-11 | 5:47 | -7.9112 | -1.9079 | 0.68538 | -11.2776 | -7.7294 | 0.6361 | -10.5931 | -6.7383 | 0.73835 | -10.7142 | -7.9108 | 0.38985 | -8.1159 | -3.164 | 0.63762 | -10.9567 | -6.9862 | 0.70382 | -11.2099 | -7.8898 | 0.52365 | -8.6667 | -4.5383 | 0.7367 | -11.1019 | -8.1788 | 0.73877 | -11.0952 | -8.1967 | 0.76812 | -11.0739 | -8.5061 | 0.76605 | -11.0263 | -8.4467 | 0.75809 | -11.077 | -8.3974 | 0.6978 | -10.3078 | -7.1928 | 0.76575 | -7.3732 | -5.646 | 0.55488 | -8.3186 | -4.6159 | 0.67322 | -9.7719 | -6.5786 | 0.26499 | -7.9788 | -2.1143 | 0.70574 | -10.6708 | -7.5309 | 0.71635 | -10.436 | -7.4759 | 0.71497 | -10.566 | -7.5544 | 0.74579 | -10.571 | -7.8838 | 0.75012 | -10.5457 | -7.9105 | 0.76292 | -10.4311 | -7.9581
1902-07-11 06:00 | 5:50 | -7.8564 | -1.9076 | 0.6971 | -11.1528 | -7.7747 | 0.64729 | -10.5058 | -6.8003 | 0.72011 | -10.9742 | -7.9026 | 0.37099 | -8.3855 | -3.1109 | 0.62202 | -11.1857 | -6.9577 | 0.70656 | -11.1895 | -7.906 | 0.54147 | -8.3964 | -4.5465 | 0.7594 | -10.806 | -8.2061 | 0.74141 | -11.0628 | -8.202 | 0.75688 | -11.2305 | -8.5002 | 0.74699 | -11.1819 | -8.3528 | 0.74746 | -11.2116 | -8.3803 | 0.69827 | -10.1596 | -7.0941 | 0.74145 | -7.567 | -5.6105 | 0.56098 | -8.2633 | -4.6356 | 0.67528 | -9.6641 | -6.526 | 0.26775 | -7.8888 | -2.1123 | 0.71934 | -10.4884 | -7.5447 | 0.7223 | -10.3879 | -7.5032 | 0.72695 | -10.4301 | -7.5821 | 0.75456 | -10.4723 | -7.902 | 0.75875 | -10.4419 | -7.9228 | 0.75695 | -10.4884 | -7.9393
1902-07-11 12:00 | 5:37 | -8.1479 | -1.9045 | 0.69975 | -11.1235 | -7.7836 | 0.66579 | -10.3285 | -6.8766 | 0.70717 | -11.1119 | -7.8579 | 0.36911 | -8.3926 | -3.0978 | 0.62845 | -11.0975 | -6.9742 | 0.70987 | -11.1607 | -7.9227 | 0.51531 | -8.718 | -4.4925 | 0.74209 | -11.0306 | -8.1857 | 0.74877 | -10.9698 | -8.2138 | 0.77127 | -11.0303 | -8.5074 | 0.7707 | -10.8955 | -8.3972 | 0.75575 | -11.1119 | -8.3979 | 0.68552 | -10.2927 | -7.0558 | 0.74117 | -7.5725 | -5.6125 | 0.55672 | -8.3278 | -4.6363 | 0.67948 | -9.6583 | -6.5626 | 0.26599 | -7.9331 | -2.1101 | 0.70798 | -10.626 | -7.523 | 0.70888 | -10.5493 | -7.4782 | 0.71844 | -10.5279 | -7.5637 | 0.74542 | -10.565 | -7.8754 | 0.75104 | -10.5101 | -7.8935 | 0.7526 | -10.5401 | -7.9325
1902-07-11 18:00 | 5:41 | -8.0595 | -1.9085 | 0.69605 | -11.1538 | -7.7636 | 0.64706 | -10.5622 | -6.8344 | 0.72688 | -10.8918 | -7.917 | 0.36838 | -8.3948 | -3.0925 | 0.62635 | -11.0895 | -6.9459 | 0.71786 | -11.0642 | -7.9425 | 0.51433 | -8.6819 | -4.4653 | 0.73361 | -11.1352 | -8.1688 | 0.74678 | -10.9944 | -8.2105 | 0.76141 | -11.1646 | -8.5009 | 0.76694 | -10.9569 | -8.4033 | 0.74499 | -11.2413 | -8.3746 | 0.68782 | -10.1908 | -7.0094 | 0.74752 | -7.5437 | -5.639 | 0.55495 | -8.3192 | -4.6168 | 0.65707 | -9.9771 | -6.5556 | 0.26513 | -7.9628 | -2.1112 | 0.70586 | -10.6799 | -7.5385 | 0.72055 | -10.435 | -7.519 | 0.72289 | -10.4699 | -7.5686 | 0.75207 | -10.4953 | -7.8933 | 0.75604 | -10.4565 | -7.9056 | 0.76802 | -10.3792 | -7.9715
1902-07-12 | 5:37 | -8.1397 | -1.9074 | 0.69418 | -11.1536 | -7.7426 | 0.64888 | -10.5602 | -6.8522 | 0.71544 | -11.0343 | -7.8944 | 0.38381 | -8.1258 | -3.1188 | 0.63647 | -10.976 | -6.9859 | 0.69714 | -11.2927 | -7.8726 | 0.54528 | -8.1893 | -4.4655 | 0.74392 | -11.0075 | -8.1887 | 0.74756 | -10.9874 | -8.2137 | 0.76709 | -11.0905 | -8.5075 | 0.77066 | -10.9005 | -8.4007 | 0.74191 | -11.2749 | -8.365 | 0.72032 | -10.0468 | -7.2369 | 0.74514 | -7.5584 | -5.632 | 0.55121 | -8.3767 | -4.6173 | 0.65706 | -9.9081 | -6.5102 | 0.26919 | -7.8516 | -2.1136 | 0.70002 | -10.7222 | -7.5058 | 0.72282 | -10.3927 | -7.512 | 0.72406 | -10.4646 | -7.577 | 0.75138 | -10.5056 | -7.8937 | 0.7504 | -10.5223 | -7.8959 | 0.77433 | -10.3029 | -7.9779
1902-07-12 06:00 | 5:39 | -8.1183 | -1.9087 | 0.68386 | -11.2923 | -7.7224 | 0.67093 | -10.22 | -6.8569 | 0.71446 | -11.0421 | -7.8891 | 0.3862 | -8.0963 | -3.1268 | 0.629 | -11.0669 | -6.9611 | 0.70202 | -11.221 | -7.8774 | 0.53601 | -8.2436 | -4.4186 | 0.73639 | -11.1029 | -8.1761 | 0.74562 | -11.0024 | -8.2036 | 0.75948 | -11.1906 | -8.499 | 0.7572 | -11.0337 | -8.3547 | 0.74005 | -11.2917 | -8.3565 | 0.6753 | -10.3349 | -6.9791 | 0.75616 | -7.46 | -5.641 | 0.55942 | -8.2893 | -4.6372 | 0.66197 | -9.8271 | -6.5052 | 0.26339 | -8.0206 | -2.1126 | 0.69985 | -10.7377 | -7.5148 | 0.72662 | -10.3468 | -7.5183 | 0.73002 | -10.3839 | -7.5804 | 0.75731 | -10.4357 | -7.9031 | 0.7487 | -10.5359 | -7.8883 | 0.75 | -10.5501 | -7.9125
1902-07-12 12:00 | 5:40 | -8.0851 | -1.9087 | 0.69186 | -11.1528 | -7.7162 | 0.65722 | -10.4463 | -6.8656 | 0.71283 | -11.0607 | -7.8844 | 0.36633 | -8.4676 | -3.1019 | 0.63665 | -10.976 | -6.9878 | 0.7041 | -11.2274 | -7.9052 | 0.52927 | -8.494 | -4.4956 | 0.73881 | -11.0678 | -8.177 | 0.74113 | -11.061 | -8.1977 | 0.74459 | -11.3809 | -8.4741 | 0.76384 | -10.9548 | -8.3676 | 0.73487 | -11.3543 | -8.3439 | 0.6861 | -10.1712 | -6.9785 | 0.73634 | -7.6223 | -5.6126 | 0.55667 | -8.3192 | -4.631 | 0.68142 | -9.6843 | -6.599 | 0.26831 | -7.8638 | -2.1099 | 0.71108 | -10.5841 | -7.5261 | 0.72255 | -10.3908 | -7.5078 | 0.73335 | -10.3364 | -7.5801 | 0.74584 | -10.5655 | -7.8801 | 0.75785 | -10.4358 | -7.9088 | 0.75957 | -10.4494 | -7.937
1902-07-12 18:00 | 5:39 | -8.1161 | -1.9097 | 0.68601 | -11.259 | -7.7237 | 0.64964 | -10.4938 | -6.8171 | 0.70042 | -11.1848 | -7.834 | 0.3785 | -8.2271 | -3.1139 | 0.63115 | -11.0843 | -6.9959 | 0.70716 | -11.1843 | -7.9091 | 0.50788 | -8.8103 | -4.4746 | 0.75387 | -10.8773 | -8.2001 | 0.7554 | -10.8769 | -8.2165 | 0.76721 | -11.0839 | -8.5037 | 0.75371 | -11.0864 | -8.3559 | 0.73452 | -11.3576 | -8.3423 | 0.67985 | -10.3217 | -7.0172 | 0.72201 | -7.7301 | -5.5812 | 0.56394 | -8.2234 | -4.6375 | 0.69681 | -9.5893 | -6.6819 | 0.26455 | -7.9777 | -2.1105 | 0.70699 | -10.6451 | -7.526 | 0.72056 | -10.4351 | -7.5192 | 0.7253 | -10.4536 | -7.5821 | 0.74523 | -10.5841 | -7.8876 | 0.74766 | -10.5446 | -7.8838 | 0.75509 | -10.5046 | -7.932
1902-07-13 | 5:46 | -7.9485 | -1.91 | 0.70602 | -11.0473 | -7.7997 | 0.66259 | -10.2581 | -6.7969 | 0.72115 | -10.9682 | -7.9097 | 0.38511 | -8.143 | -3.136 | 0.64756 | -10.832 | -7.0144 | 0.70857 | -11.1676 | -7.9131 | 0.53086 | -8.4314 | -4.4759 | 0.75149 | -10.9083 | -8.1975 | 0.7387 | -11.0839 | -8.1876 | 0.76506 | -11.1199 | -8.5074 | 0.75381 | -10.9906 | -8.2849 | 0.75442 | -11.13 | -8.3967 | 0.70377 | -10.2466 | -7.2113 | 0.74454 | -7.5636 | -5.6314 | 0.56394 | -8.2254 | -4.6386 | 0.66559 | -9.9325 | -6.611 | 0.26915 | -7.8451 | -2.1115 | 0.70012 | -10.7261 | -7.5095 | 0.71183 | -10.5232 | -7.4907 | 0.72488 | -10.4591 | -7.5816 | 0.74023 | -10.6328 | -7.8707 | 0.74391 | -10.5801 | -7.8707 | 0.74902 | -10.5781 | -7.9232
1902-07-13 06:00 | 5:43 | -8.0171 | -1.9091 | 0.70714 | -11.0381 | -7.8055 | 0.66841 | -10.3183 | -6.8968 | 0.70642 | -11.1205 | -7.8557 | 0.38344 | -8.1836 | -3.1379 | 0.63199 | -11.0174 | -6.9628 | 0.71218 | -11.1372 | -7.9317 | 0.54795 | -7.9798 | -4.3725 | 0.74272 | -11.0097 | -8.1771 | 0.73752 | -11.0979 | -8.1849 | 0.75515 | -11.2495 | -8.4951 | 0.7525 | -11.0697 | -8.3299 | 0.73747 | -11.3249 | -8.3517 | 0.71002 | -10.0804 | -7.1573 | 0.75031 | -7.517 | -5.64 | 0.54519 | -8.4274 | -4.5945 | 0.65493 | -9.9263 | -6.5011 | 0.27366 | -7.7061 | -2.1089 | 0.69354 | -10.8108 | -7.4977 | 0.71023 | -10.5448 | -7.4892 | 0.73053 | -10.3802 | -7.583 | 0.7447 | -10.5751 | -7.8753 | 0.75238 | -10.4986 | -7.8989 | 0.75128 | -10.546 | -7.9229
1902-07-13 12:00 | 5:41 | -8.0683 | -1.9078 | 0.69139 | -11.1997 | -7.7434 | 0.65672 | -10.4381 | -6.8549 | 0.7064 | -11.1193 | -7.8547 | 0.38332 | -8.1947 | -3.1412 | 0.63815 | -10.9522 | -6.9891 | 0.71835 | -11.0592 | -7.9444 | 0.51101 | -8.624 | -4.407 | 0.73549 | -11.1111 | -8.1721 | 0.73022 | -11.1941 | -8.1741 | 0.74826 | -11.3403 | -8.4855 | 0.78638 | -10.5497 | -8.2961 | 0.74049 | -11.2903 | -8.3604 | 0.71035 | -10.2384 | -7.2729 | 0.74448 | -7.5612 | -5.6292 | 0.55523 | -8.3121 | -4.6151 | 0.69329 | -9.6113 | -6.6634 | 0.26633 | -7.9185 | -2.1089 | 0.71083 | -10.6013 | -7.5358 | 0.72647 | -10.3643 | -7.5293 | 0.73181 | -10.346 | -7.5713 | 0.74455 | -10.5811 | -7.8782 | 0.74943 | -10.5334 | -7.8941 | 0.75709 | -10.4762 | -7.9314
1902-07-13 18:00 | 5:47 | -7.9175 | -1.9086 | 0.71893 | -10.8641 | -7.8105 | 0.66621 | -10.3368 | -6.8865 | 0.72842 | -10.8888 | -7.9316 | 0.39084 | -8.0576 | -3.1492 | 0.63966 | -10.8833 | -6.9616 | 0.7116 | -11.1379 | -7.9257 | 0.5132 | -8.697 | -4.4633 | 0.72799 | -11.1974 | -8.1516 | 0.7442 | -11.0256 | -8.2052 | 0.74642 | -11.3562 | -8.4765 | 0.734 | -11.1585 | -8.1904 | 0.75255 | -11.143 | -8.3857 | 0.69474 | -10.4084 | -7.2312 | 0.75797 | -7.4397 | -5.6391 | 0.56553 | -8.1901 | -4.6318 | 0.69318 | -9.559 | -6.6261 | 0.25994 | -8.0789 | -2.1001 | 0.71185 | -10.5729 | -7.5263 | 0.72231 | -10.3517 | -7.4772 | 0.71444 | -10.5701 | -7.5517 | 0.74392 | -10.5811 | -7.8716 | 0.74765 | -10.5468 | -7.8853 | 0.75413 | -10.5087 | -7.9249
1902-07-14 | 5:45 | -7.98 | -1.9138 | 0.68482 | -11.2726 | -7.7197 | 0.65059 | -10.5039 | -6.8338 | 0.71226 | -11.0677 | -7.8831 | 0.37752 | -8.3137 | -3.1386 | 0.64501 | -10.8579 | -7.0034 | 0.69959 | -11.2805 | -7.8917 | 0.53556 | -8.4685 | -4.5354 | 0.73916 | -11.0667 | -8.18 | 0.7472 | -10.9826 | -8.2062 | 0.75223 | -11.2924 | -8.4945 | 0.75902 | -10.8168 | -8.2101 | 0.75389 | -11.1294 | -8.3904 | 0.71112 | -10.0981 | -7.181 | 0.7614 | -7.4129 | -5.6441 | 0.55101 | -8.3611 | -4.6071 | 0.6669 | -9.8779 | -6.5875 | 0.26625 | -7.9128 | -2.1068 | 0.69573 | -10.7725 | -7.4948 | 0.72591 | -10.3409 | -7.5065 | 0.7317 | -10.3716 | -7.5889 | 0.73526 | -10.6751 | -7.849 | 0.74277 | -10.5974 | -7.8714 | 0.77258 | -10.3303 | -7.981
1902-07-14 06:00 | 5:38 | -8.1256 | -1.9079 | 0.69424 | -11.1907 | -7.769 | 0.65419 | -10.4612 | -6.8437 | 0.71191 | -11.0702 | -7.881 | 0.38388 | -8.1174 | -3.1161 | 0.63265 | -11.0381 | -6.9833 | 0.71091 | -11.1444 | -7.9227 | 0.51676 | -8.7271 | -4.5098 | 0.75228 | -10.8964 | -8.1972 | 0.74359 | -11.0361 | -8.2063 | 0.76729 | -11.0857 | -8.506 | 0.75053 | -10.917 | -8.1935 | 0.74787 | -11.2062 | -8.3808 | 0.70054 | -10.3053 | -7.2193 | 0.74797 | -7.5325 | -5.6341 | 0.55333 | -8.361 | -4.6264 | 0.66234 | -9.9298 | -6.5769 | 0.26258 | -8.011 | -2.1035 | 0.71061 | -10.5928 | -7.5274 | 0.72594 | -10.3217 | -7.493 | 0.71841 | -10.5168 | -7.5554 | 0.74529 | -10.582 | -7.8867 | 0.73764 | -10.637 | -7.8463 | 0.75432 | -10.5291 | -7.9423
1902-07-14 12:00 | 5:45 | -7.9778 | -1.9139 | 0.69142 | -11.2051 | -7.7474 | 0.66408 | -10.2845 | -6.8297 | 0.72366 | -10.9244 | -7.9055 | 0.38269 | -8.2123 | -3.1428 | 0.6398 | -10.9307 | -6.9934 | 0.71276 | -11.1238 | -7.9287 | 0.53511 | -8.5878 | -4.5954 | 0.74506 | -10.9922 | -8.1898 | 0.74623 | -10.9917 | -8.2024 | 0.74957 | -11.3287 | -8.4917 | 0.73829 | -10.7888 | -7.9653 | 0.73886 | -11.3141 | -8.3595 | 0.68382 | -10.5661 | -7.2253 | 0.75563 | -7.4634 | -5.6396 | 0.5641 | -8.2122 | -4.6325 | 0.6808 | -9.716 | -6.6147 | 0.25897 | -8.1109 | -2.1005 | 0.70149 | -10.7192 | -7.5195 | 0.71161 | -10.4623 | -7.4451 | 0.71828 | -10.5312 | -7.5643 | 0.74752 | -10.5435 | -7.8814 | 0.75067 | -10.5318 | -7.9059 | 0.75238 | -10.5524 | -7.9394
1902-07-14 18:00 | 5:41 | -8.0785 | -1.9107 | 0.70908 | -11.0241 | -7.8169 | 0.6669 | -10.2728 | -6.8509 | 0.71529 | -11.0179 | -7.881 | 0.38675 | -8.1448 | -3.15 | 0.64345 | -10.8604 | -6.9881 | 0.73287 | -10.8399 | -7.9443 | 0.52019 | -8.6356 | -4.4922 | 0.74438 | -10.9947 | -8.1843 | 0.75591 | -10.8729 | -8.219 | 0.74785 | -11.339 | -8.4798 | 0.7497 | -10.7407 | -8.0523 | 0.74801 | -11.2096 | -8.3849 | 0.70174 | -10.3518 | -7.2643 | 0.74679 | -7.5311 | -5.6242 | 0.56706 | -8.2008 | -4.6504 | 0.66122 | -9.9998 | -6.612 | 0.26672 | -7.8882 | -2.104 | 0.70852 | -10.6296 | -7.5312 | 0.71155 | -10.4386 | -7.4276 | 0.71254 | -10.602 | -7.5544 | 0.75035 | -10.5193 | -7.8931 | 0.76846 | -10.3214 | -7.9315 | 0.76313 | -10.4502 | -7.9749
1902-07-15 | 5:35 | -8.1963 | -1.9079 | 0.71957 | -10.8968 | -7.841 | 0.66324 | -10.3691 | -6.8772 | 0.70726 | -11.1231 | -7.8669 | 0.39418 | -7.9124 | -3.1189 | 0.63451 | -10.9931 | -6.9753 | 0.71899 | -11.0294 | -7.93 | 0.51605 | -8.6916 | -4.4853 | 0.7406 | -11.0397 | -8.176 | 0.74113 | -11.0512 | -8.1904 | 0.75228 | -11.2891 | -8.4925 | 0.74122 | -10.9655 | -8.1279 | 0.74793 | -11.2022 | -8.3785 | 0.70662 | -10.3851 | -7.3384 | 0.75106 | -7.51 | -5.6405 | 0.56036 | -8.2747 | -4.6368 | 0.66489 | -9.9428 | -6.6109 | 0.2618 | -8.0325 | -2.1029 | 0.70114 | -10.7107 | -7.5097 | 0.71537 | -10.3709 | -7.419 | 0.71978 | -10.4935 | -7.553 | 0.7551 | -10.4613 | -7.8993 | 0.74482 | -10.5654 | -7.8693 | 0.74449 | -10.632 | -7.9154
1902-07-15 06:00 | 5:35 | -8.2005 | -1.9087 | 0.67473 | -11.3741 | -7.6744 | 0.67143 | -10.2329 | -6.8707 | 0.6928 | -11.2643 | -7.8039 | 0.38271 | -8.1915 | -3.135 | 0.62567 | -11.0948 | -6.9416 | 0.70203 | -11.2334 | -7.8862 | 0.51287 | -8.7549 | -4.4901 | 0.73085 | -11.1692 | -8.163 | 0.73885 | -11.082 | -8.1879 | 0.75275 | -11.2847 | -8.4946 | 0.74341 | -10.9578 | -8.1461 | 0.73563 | -11.3469 | -8.3471 | 0.70246 | -10.2647 | -7.2106 | 0.75919 | -7.4361 | -5.6454 | 0.57666 | -8.0873 | -4.6636 | 0.67312 | -9.8375 | -6.6219 | 0.26763 | -7.8357 | -2.0971 | 0.71025 | -10.5983 | -7.5275 | 0.72595 | -10.5405 | -7.6518 | 0.71247 | -10.6028 | -7.5542 | 0.74506 | -10.557 | -7.8655 | 0.7531 | -10.4962 | -7.9047 | 0.75912 | -10.4691 | -7.9474
1902-07-15 12:00 | 5:42 | -8.0539 | -1.9107 | 0.70896 | -10.9942 | -7.7944 | 0.66237 | -10.3433 | -6.8511 | 0.71477 | -11.0293 | -7.8834 | 0.37223 | -8.3874 | -3.1221 | 0.62928 | -11.0734 | -6.9683 | 0.70507 | -11.2014 | -7.8978 | 0.52176 | -8.6282 | -4.5019 | 0.75424 | -10.8656 | -8.1953 | 0.74989 | -10.9439 | -8.2067 | 0.75016 | -11.3046 | -8.4802 | 0.75163 | -10.9366 | -8.2202 | 0.74342 | -11.2546 | -8.3668 | 0.68886 | -10.4665 | -7.21 | 0.73804 | -7.6062 | -5.6137 | 0.55345 | -8.3526 | -4.6227 | 0.67802 | -9.4741 | -6.4237 | 0.26942 | -7.7912 | -2.0991 | 0.71498 | -10.5389 | -7.5351 | 0.73202 | -10.4329 | -7.6371 | 0.71291 | -10.592 | -7.5511 | 0.75399 | -10.4716 | -7.8955 | 0.73977 | -10.6249 | -7.86 | 0.77041 | -10.3367 | -7.9635
1902-07-15 18:00 | 5:45 | -7.9648 | -1.9106 | 0.6911 | -11.2069 | -7.7451 | 0.67157 | -10.2431 | -6.8789 | 0.72533 | -10.9191 | -7.92 | 0.38388 | -8.1459 | -3.1271 | 0.63962 | -10.9132 | -6.9803 | 0.71288 | -11.12 | -7.9272 | 0.52501 | -8.5976 | -4.5138 | 0.73995 | -11.0611 | -8.1846 | 0.74377 | -11.0214 | -8.1974 | 0.75079 | -11.3046 | -8.4874 | 0.75473 | -10.9016 | -8.2278 | 0.74525 | -11.2426 | -8.3786 | 0.6942 | -10.3797 | -7.2056 | 0.76118 | -7.4128 | -5.6425 | 0.53818 | -8.4854 | -4.5666 | 0.68621 | -9.5873 | -6.5789 | 0.26582 | -7.8923 | -2.0979 | 0.71491 | -10.5252 | -7.5245 | 0.72614 | -10.481 | -7.6107 | 0.71651 | -10.5554 | -7.563 | 0.75349 | -10.4782 | -7.8952 | 0.74466 | -10.5914 | -7.887 | 0.75036 | -10.5526 | -7.9183
1902-07-16 | 5:35 | -8.2111 | -1.9087 | 0.68899 | -11.2425 | -7.7459 | 0.65465 | -10.4503 | -6.8414 | 0.72223 | -10.9215 | -7.8877 | 0.37001 | -8.4409 | -3.1233 | 0.62805 | -11.0688 | -6.9518 | 0.70595 | -11.1835 | -7.895 | 0.54211 | -8.3341 | -4.518 | 0.7351 | -11.1069 | -8.1646 | 0.73225 | -11.1579 | -8.1704 | 0.75491 | -11.2385 | -8.484 | 0.75097 | -10.97 | -8.2382 | 0.7575 | -11.083 | -8.3954 | 0.69356 | -10.4219 | -7.2283 | 0.74368 | -7.5644 | -5.6255 | 0.55136 | -8.3802 | -4.6205 | 0.66558 | -9.6615 | -6.4305 | 0.26674 | -7.8754 | -2.1006 | 0.7107 | -10.5978 | -7.5319 | 0.72682 | -10.4453 | -7.5919 | 0.73106 | -10.377 | -7.5862 | 0.74925 | -10.5191 | -7.8814 | 0.75674 | -10.4457 | -7.9047 | 0.75945 | -10.4325 | -7.923
1902-07-16 06:00 | 5:39 | -8.1319 | -1.9137 | 0.73084 | -10.7722 | -7.8727 | 0.65559 | -10.4324 | -6.8394 | 0.72645 | -10.8921 | -7.9126 | 0.39669 | -7.8995 | -3.1336 | 0.63797 | -10.9391 | -6.9788 | 0.70086 | -11.2442 | -7.8807 | 0.53823 | -8.387 | -4.5141 | 0.73014 | -11.1672 | -8.1536 | 0.75626 | -10.8638 | -8.2159 | 0.76447 | -11.1182 | -8.4995 | 0.7435 | -11.1691 | -8.3043 | 0.74388 | -11.2419 | -8.3626 | 0.70388 | -10.2958 | -7.247 | 0.74838 | -7.5308 | -5.6359 | 0.55451 | -8.3189 | -4.613 | 0.67576 | -9.6603 | -6.528 | 0.26574 | -7.9041 | -2.1004 | 0.7169 | -10.5106 | -7.5351 | 0.73402 | -10.386 | -7.6235 | 0.74177 | -10.246 | -7.6002 | 0.74843 | -10.5208 | -7.8741 | 0.74915 | -10.5187 | -7.8801 | 0.77024 | -10.3349 | -7.9604
1902-07-16 12:00 | 5:49 | -7.9005 | -1.9158 | 0.69581 | -11.1176 | -7.7357 | 0.66021 | -10.3726 | -6.8482 | 0.72529 | -10.9091 | -7.9123 | 0.38496 | -8.135 | -3.1317 | 0.64648 | -10.8243 | -6.9977 | 0.72044 | -11.0256 | -7.9433 | 0.54096 | -8.1866 | -4.4286 | 0.73261 | -11.1298 | -8.1538 | 0.73666 | -11.11 | -8.1843 | 0.75801 | -11.2026 | -8.4917 | 0.75323 | -10.8937 | -8.2055 | 0.76202 | -11.0325 | -8.407 | 0.71904 | -10.2726 | -7.3864 | 0.75134 | -7.4952 | -5.6314 | 0.5527 | -8.35 | -4.615 | 0.68136 | -9.5955 | -6.5379 | 0.26886 | -7.8125 | -2.1005 | 0.70015 | -10.7296 | -7.5124 | 0.71979 | -10.5409 | -7.5872 | 0.71642 | -10.5413 | -7.552 | 0.7518 | -10.4849 | -7.8825 | 0.74799 | -10.5526 | -7.8932 | 0.76205 | -10.4215 | -7.9418
1902-07-16 18:00 | 5:50 | -7.8845 | -1.9145 | 0.67909 | -11.3284 | -7.693 | 0.6615 | -10.3275 | -6.8316 | 0.69348 | -11.244 | -7.7975 | 0.39514 | -7.9998 | -3.161 | 0.63534 | -10.9902 | -6.9826 | 0.71158 | -11.1155 | -7.9096 | 0.52237 | -8.6583 | -4.5228 | 0.73682 | -11.0884 | -8.1701 | 0.75289 | -10.9005 | -8.2068 | 0.76027 | -11.1729 | -8.4944 | 0.74943 | -10.9656 | -8.218 | 0.72955 | -11.4064 | -8.3215 | 0.70983 | -10.1161 | -7.1807 | 0.75565 | -7.4685 | -5.6436 | 0.57184 | -8.138 | -4.6536 | 0.67784 | -9.6342 | -6.5304 | 0.26543 | -7.9117 | -2.1 | 0.70726 | -10.6433 | -7.5275 | 0.73319 | -10.368 | -7.6017 | 0.71994 | -10.5123 | -7.5682 | 0.75675 | -10.4312 | -7.8938 | 0.7719 | -10.2664 | -7.9246 | 0.75029 | -10.5395 | -7.9077
1902-07-17 | 5:43 | -8.0401 | -1.9135 | 0.68627 | -11.2592 | -7.7268 | 0.6461 | -10.4694 | -6.7643 | 0.71063 | -11.0672 | -7.8647 | 0.38954 | -8.0511 | -3.1362 | 0.63038 | -11.0697 | -6.9782 | 0.70256 | -11.2278 | -7.8882 | 0.5145 | -8.7902 | -4.5225 | 0.75091 | -10.9027 | -8.187 | 0.74693 | -10.9707 | -8.1944 | 0.75593 | -11.2396 | -8.4964 | 0.74766 | -10.958 | -8.1929 | 0.74828 | -11.1992 | -8.3802 | 0.69337 | -10.4186 | -7.224 | 0.74183 | -7.5709 | -5.6163 | 0.56159 | -8.2481 | -4.6321 | 0.68852 | -9.7443 | -6.7092 | 0.27189 | -7.7247 | -2.1002 | 0.69754 | -10.7703 | -7.5127 | 0.72538 | -10.4656 | -7.5915 | 0.7236 | -10.4685 | -7.575 | 0.73552 | -10.6693 | -7.8475 | 0.75123 | -10.5074 | -7.8935 | 0.75077 | -10.5504 | -7.9209
1902-07-17 06:00 | 5:39 | -8.1258 | -1.9139 | 0.7187 | -10.9042 | -7.8369 | 0.65633 | -10.3636 | -6.802 | 0.72121 | -10.9507 | -7.8977 | 0.38638 | -8.1478 | -3.1481 | 0.63939 | -10.907 | -6.9738 | 0.70593 | -11.1894 | -7.899 | 0.52593 | -8.6851 | -4.5677 | 0.7323 | -11.1402 | -8.1579 | 0.74805 | -10.9675 | -8.2042 | 0.76428 | -11.125 | -8.5026 | 0.74102 | -11.0599 | -8.1957 | 0.74784 | -11.207 | -8.3811 | 0.70731 | -10.3952 | -7.3526 | 0.75621 | -7.4505 | -5.6342 | 0.55306 | -8.343 | -4.6142 | 0.66394 | -10.033 | -6.6614 | 0.26259 | -7.9778 | -2.0949 | 0.70126 | -10.7105 | -7.5109 | 0.72291 | -10.484 | -7.579 | 0.73673 | -10.2944 | -7.5842 | 0.75669 | -10.4288 | -7.8913 | 0.75739 | -10.4252 | -7.896 | 0.74451 | -10.6203 | -7.907
1902-07-17 12:00 | 5:47 | -7.95 | -1.9171 | 0.70951 | -11.0014 | -7.8056 | 0.63587 | -10.5227 | -6.6911 | 0.70794 | -11.1134 | -7.8676 | 0.39544 | -7.9588 | -3.1473 | 0.63851 | -10.95 | -6.9916 | 0.71647 | -11.0653 | -7.928 | 0.5278 | -8.5731 | -4.5249 | 0.73067 | -11.1665 | -8.159 | 0.7397 | -11.067 | -8.1863 | 0.75584 | -11.2248 | -8.4841 | 0.74507 | -11.0317 | -8.2195 | 0.74776 | -11.2001 | -8.375 | 0.70537 | -10.4173 | -7.348 | 0.74062 | -7.5858 | -5.6182 | 0.56932 | -8.1514 | -4.6407 | 0.67845 | -9.8259 | -6.6664 | 0.26815 | -7.8204 | -2.0971 | 0.71613 | -10.5194 | -7.5332 | 0.71457 | -10.5735 | -7.5556 | 0.73377 | -10.3149 | -7.5688 | 0.75343 | -10.4526 | -7.8753 | 0.75313 | -10.476 | -7.8898 | 0.75791 | -10.4585 | -7.9266
1902-07-17 18:00 | 5:30 | -8.3129 | -1.9073 | 0.68376 | -11.2736 | -7.7085 | 0.65271 | -10.3529 | -6.7574 | 0.7188 | -10.9816 | -7.8936 | 0.37618 | -8.3431 | -3.1385 | 0.63727 | -10.9424 | -6.9733 | 0.70529 | -11.2016 | -7.9004 | 0.52492 | -8.5421 | -4.4839 | 0.73677 | -11.0976 | -8.1764 | 0.74087 | -11.0515 | -8.1877 | 0.75278 | -11.2715 | -8.485 | 0.75558 | -10.9747 | -8.2922 | 0.74556 | -11.2339 | -8.3756 | 0.69751 | -10.4931 | -7.319 | 0.76419 | -7.389 | -5.6467 | 0.55358 | -8.3349 | -4.614 | 0.6723 | -9.8887 | -6.6481 | 0.27766 | -7.5438 | -2.0946 | 0.69727 | -10.7567 | -7.5003 | 0.71467 | -10.5843 | -7.5642 | 0.72277 | -10.4398 | -7.5455 | 0.7623 | -10.3669 | -7.9027 | 0.75498 | -10.4427 | -7.884 | 0.74732 | -10.5671 | -7.897
1902-07-18 | 5:34 | -8.2467 | -1.9121 | 0.68737 | -11.2466 | -7.7306 | 0.6635 | -10.2333 | -6.7898 | 0.72172 | -10.9636 | -7.9126 | 0.38686 | -8.1419 | -3.1498 | 0.63079 | -10.9913 | -6.9331 | 0.71354 | -11.1278 | -7.9402 | 0.51726 | -8.698 | -4.4991 | 0.72389 | -11.2371 | -8.1344 | 0.75185 | -10.9139 | -8.2056 | 0.75874 | -11.1887 | -8.4893 | 0.76257 | -10.8819 | -8.2982 | 0.7426 | -11.2704 | -8.3694 | 0.72195 | -10.1657 | -7.3392 | 0.75342 | -7.4798 | -5.6354 | 0.57221 | -8.1109 | -4.6411 | 0.67851 | -9.8435 | -6.6789 | 0.26933 | -7.7864 | -2.0971 | 0.70276 | -10.7034 | -7.5219 | 0.72238 | -10.5017 | -7.5862 | 0.70876 | -10.6349 | -7.5375 | 0.75051 | -10.506 | -7.8849 | 0.75473 | -10.4628 | -7.8966 | 0.76338 | -10.4207 | -7.955
1902-07-18 06:00 | 5:47 | -7.9444 | -1.9152 | 0.72086 | -10.8759 | -7.8401 | 0.6481 | -10.4204 | -6.7535 | 0.71774 | -11.0049 | -7.8986 | 0.38805 | -8.1313 | -3.1553 | 0.63849 | -10.9259 | -6.9761 | 0.70956 | -11.1501 | -7.9117 | 0.51122 | -8.8411 | -4.5197 | 0.73376 | -11.1261 | -8.1639 | 0.75364 | -10.8939 | -8.2101 | 0.76201 | -11.1472 | -8.4943 | 0.76286 | -10.8946 | -8.3111 | 0.7466 | -11.2213 | -8.3778 | 0.69885 | -10.4727 | -7.3188 | 0.74792 | -7.5227 | -5.6264 | 0.54954 | -8.3774 | -4.6037 | 0.6777 | -9.8328 | -6.6638 | 0.26177 | -7.9974 | -2.0935 | 0.70339 | -10.6861 | -7.5165 | 0.72796 | -10.4416 | -7.601 | 0.70843 | -10.6126 | -7.5183 | 0.74274 | -10.5985 | -7.8719 | 0.75692 | -10.4454 | -7.9064 | 0.76891 | -10.3659 | -7.9705
1902-07-18 12:00 | 5:40 | -8.0974 | -1.9133 | 0.69965 | -11.1199 | -7.78 | 0.6405 | -10.4989 | -6.7246 | 0.72365 | -10.9182 | -7.901 | 0.3785 | -8.3136 | -3.1467 | 0.61816 | -11.2147 | -6.9325 | 0.72352 | -10.982 | -7.9457 | 0.53953 | -8.4341 | -4.5505 | 0.74378 | -11.0049 | -8.1853 | 0.75958 | -10.8187 | -8.2176 | 0.76926 | -11.0371 | -8.4904 | 0.73899 | -11.0836 | -8.1907 | 0.7487 | -11.1875 | -8.3761 | 0.68458 | -10.5316 | -7.2097 | 0.72768 | -7.6806 | -5.5891 | 0.55705 | -8.2954 | -4.621 | 0.64445 | -9.7522 | -6.2848 | 0.26192 | -7.9904 | -2.0928 | 0.70656 | -10.6369 | -7.5156 | 0.73146 | -10.3963 | -7.6045 | 0.72386 | -10.4484 | -7.5632 | 0.75416 | -10.4489 | -7.8801 | 0.75465 | -10.476 | -7.9057 | 0.76492 | -10.3959 | -7.952
1902-07-18 18:00 | 5:41 | -8.0791 | -1.912 | 0.70867 | -11.0129 | -7.8045 | 0.66078 | -10.2984 | -6.805 | 0.71734 | -11.0092 | -7.8973 | 0.37735 | -8.3336 | -3.1447 | 0.62348 | -11.1068 | -6.9249 | 0.70115 | -11.2539 | -7.8907 | 0.51713 | -8.8193 | -4.5607 | 0.737 | -11.0777 | -8.1642 | 0.74155 | -11.0577 | -8.1998 | 0.76747 | -11.0773 | -8.5015 | 0.7406 | -11.0724 | -8.2002 | 0.72755 | -11.4245 | -8.3119 | 0.71477 | -10.4178 | -7.4463 | 0.74859 | -7.5269 | -5.6345 | 0.55855 | -8.2747 | -4.6219 | 0.67654 | -9.7108 | -6.5698 | 0.26745 | -7.8085 | -2.0883 | 0.70786 | -10.6319 | -7.5259 | 0.72938 | -10.4175 | -7.5984 | 0.73201 | -10.349 | -7.5755 | 0.75012 | -10.5165 | -7.8886 | 0.75606 | -10.4472 | -7.8988 | 0.75788 | -10.4837 | -7.9454
1902-07-19 | 5:39 | -8.1216 | -1.9123 | 0.69364 | -11.1824 | -7.7565 | 0.64709 | -10.4753 | -6.7785 | 0.70029 | -11.178 | -7.8278 | 0.38794 | -8.1148 | -3.1481 | 0.6284 | -11.0539 | -6.9463 | 0.70109 | -11.2532 | -7.8895 | 0.53015 | -8.5733 | -4.5451 | 0.73662 | -11.0892 | -8.1685 | 0.73715 | -11.1013 | -8.1834 | 0.75405 | -11.258 | -8.489 | 0.75199 | -10.8959 | -8.1936 | 0.75787 | -11.0947 | -8.4083 | 0.70308 | -10.5177 | -7.3948 | 0.74215 | -7.5722 | -5.6197 | 0.56167 | -8.2372 | -4.6266 | 0.67117 | -9.8047 | -6.5807 | 0.26147 | -7.9863 | -2.0882 | 0.71084 | -10.5938 | -7.5306 | 0.70254 | -10.7211 | -7.5321 | 0.71818 | -10.5148 | -7.5515 | 0.74776 | -10.543 | -7.8836 | 0.75314 | -10.4854 | -7.897 | 0.74928 | -10.5573 | -7.9104
1902-07-19 06:00 | 5:40 | -8.1061 | -1.9136 | 0.69672 | -11.1387 | -7.7605 | 0.6496 | -10.4052 | -6.7592 | 0.73664 | -10.7901 | -7.9485 | 0.38083 | -8.2731 | -3.1507 | 0.61945 | -11.2063 | -6.9417 | 0.71154 | -11.1402 | -7.9266 | 0.51741 | -8.4885 | -4.3921 | 0.72928 | -11.1788 | -8.1525 | 0.74226 | -11.0471 | -8.1998 | 0.76039 | -11.1822 | -8.5029 | 0.74668 | -10.9777 | -8.1968 | 0.7512 | -11.1627 | -8.3854 | 0.71027 | -10.3513 | -7.3522 | 0.74026 | -7.5886 | -5.6175 | 0.56033 | -8.2662 | -4.6318 | 0.68922 | -9.6313 | -6.638 | 0.25908 | -8.0366 | -2.0821 | 0.70733 | -10.6345 | -7.5221 | 0.73958 | -10.3166 | -7.6299 | 0.71987 | -10.5077 | -7.5641 | 0.75308 | -10.4921 | -7.9014 | 0.73981 | -10.6216 | -7.8579 | 0.75829 | -10.4719 | -7.9408
1902-07-19 12:00 | 5:47 | -7.9503 | -1.9163 | 0.68897 | -11.2088 | -7.7225 | 0.64207 | -10.5464 | -6.7715 | 0.71784 | -11.0061 | -7.9006 | 0.38764 | -8.1388 | -3.1549 | 0.62508 | -11.1036 | -6.9406 | 0.71626 | -11.0889 | -7.9425 | 0.51911 | -8.7342 | -4.5339 | 0.7469 | -10.9557 | -8.1828 | 0.73482 | -11.1336 | -8.1811 | 0.76613 | -11.097 | -8.5017 | 0.74244 | -11.037 | -8.1944 | 0.7411 | -11.2886 | -8.366 | 0.70737 | -10.4105 | -7.3641 | 0.7271 | -7.6842 | -5.5872 | 0.55296 | -8.3659 | -4.6261 | 0.68071 | -9.4162 | -6.4097 | 0.26371 | -7.9367 | -2.093 | 0.70392 | -10.6824 | -7.5195 | 0.71826 | -10.5117 | -7.5502 | 0.72799 | -10.4189 | -7.5848 | 0.7321 | -10.7121 | -7.8423 | 0.75548 | -10.4656 | -7.9066 | 0.74661 | -10.5926 | -7.9086
1902-07-19 18:00 | 5:40 | -8.091 | -1.9128 | 0.71232 | -10.9653 | -7.8107 | 0.65568 | -10.3397 | -6.7795 | 0.7102 | -11.0775 | -7.8673 | 0.37606 | -8.3376 | -3.1355 | 0.63712 | -10.9453 | -6.9735 | 0.69052 | -11.366 | -7.8484 | 0.52107 | -8.7859 | -4.5781 | 0.72433 | -11.2374 | -8.1396 | 0.73029 | -11.1761 | -8.1618 | 0.75074 | -11.2993 | -8.4828 | 0.74689 | -10.9895 | -8.208 | 0.73442 | -11.3656 | -8.3471 | 0.70964 | -10.3903 | -7.3734 | 0.7487 | -7.5272 | -5.6356 | 0.55914 | -8.269 | -4.6235 | 0.66804 | -9.9304 | -6.6339 | 0.25921 | -8.0398 | -2.084 | 0.70952 | -10.6148 | -7.5314 | 0.7316 | -10.3754 | -7.5907 | 0.73371 | -10.321 | -7.5726 | 0.75049 | -10.4984 | -7.879 | 0.73786 | -10.6568 | -7.8632 | 0.75237 | -10.5289 | -7.9216
1902-07-20 | 5:40 | -8.0918 | -1.9107 | 0.69681 | -11.1423 | -7.7641 | 0.66173 | -10.3301 | -6.8357 | 0.71212 | -11.0704 | -7.8834 | 0.39265 | -8.009 | -3.1447 | 0.64064 | -10.8836 | -6.9724 | 0.69761 | -11.292 | -7.8774 | 0.53448 | -8.5458 | -4.5675 | 0.73416 | -11.1239 | -8.1667 | 0.74313 | -11.0278 | -8.195 | 0.75516 | -11.2504 | -8.4959 | 0.76357 | -10.8179 | -8.2603 | 0.7299 | -11.4019 | -8.3222 | 0.71676 | -10.2702 | -7.3613 | 0.74393 | -7.5691 | -5.6309 | 0.56164 | -8.2465 | -4.6316 | 0.6559 | -9.827 | -6.4455 | 0.26858 | -7.7766 | -2.0887 | 0.7045 | -10.6785 | -7.523 | 0.73516 | -10.3467 | -7.6065 | 0.72175 | -10.4911 | -7.572 | 0.74731 | -10.5339 | -7.872 | 0.76254 | -10.3942 | -7.926 | 0.74306 | -10.6117 | -7.8852
1902-07-20 06:00 | 5:46 | -7.9691 | -1.9125 | 0.71655 | -10.9191 | -7.824 | 0.6467 | -10.4955 | -6.7874 | 0.72206 | -10.9644 | -7.917 | 0.37963 | -8.3068 | -3.1535 | 0.64121 | -10.8944 | -6.9855 | 0.71665 | -11.0756 | -7.9374 | 0.54278 | -8.4368 | -4.5793 | 0.73772 | -11.0703 | -8.1668 | 0.75754 | -10.8437 | -8.2146 | 0.77368 | -10.9842 | -8.4983 | 0.76032 | -10.8591 | -8.2563 | 0.76052 | -11.0514 | -8.4048 | 0.70609 | -10.4759 | -7.3969 | 0.75625 | -7.4524 | -5.6359 | 0.56424 | -8.2061 | -4.6302 | 0.70203 | -9.6887 | -6.8017 | 0.2656 | -7.8502 | -2.085 | 0.70933 | -10.6123 | -7.5276 | 0.73449 | -10.3246 | -7.5833 | 0.7215 | -10.4894 | -7.5682 | 0.7372 | -10.6351 | -7.8402 | 0.75093 | -10.5145 | -7.8957 | 0.76917 | -10.3489 | -7.96
1902-07-20 12:00 | 5:46 | -7.9621 | -1.9111 | 0.69512 | -11.1551 | -7.7541 | 0.66639 | -10.2703 | -6.844 | 0.71311 | -11.058 | -7.8855 | 0.37776 | -8.3775 | -3.1647 | 0.62229 | -11.1714 | -6.9518 | 0.70587 | -11.2167 | -7.9175 | 0.52399 | -8.7411 | -4.5803 | 0.74063 | -11.032 | -8.1706 | 0.7504 | -10.9429 | -8.2115 | 0.73952 | -11.4393 | -8.4596 | 0.76348 | -10.8317 | -8.2698 | 0.73897 | -11.3119 | -8.3592 | 0.69879 | -10.5075 | -7.3425 | 0.75465 | -7.4723 | -5.639 | 0.5613 | -8.2342 | -4.6218 | 0.68439 | -9.9026 | -6.7772 | 0.26581 | -7.8434 | -2.0848 | 0.69061 | -10.8344 | -7.4824 | 0.72228 | -10.4817 | -7.5707 | 0.72098 | -10.492 | -7.5645 | 0.73369 | -10.7004 | -7.8508 | 0.75074 | -10.5228 | -7.8999 | 0.76778 | -10.3672 | -7.9598
1902-07-20 18:00 | 5:39 | -8.1064 | -1.9105 | 0.68339 | -11.277 | -7.7066 | 0.6708 | -10.2176 | -6.8539 | 0.70728 | -11.1109 | -7.8586 | 0.39122 | -8.1481 | -3.1877 | 0.63024 | -11.0384 | -6.9569 | 0.73126 | -10.8785 | -7.955 | 0.54171 | -8.4578 | -4.5817 | 0.73425 | -11.1045 | -8.1534 | 0.75733 | -10.8444 | -8.2128 | 0.75381 | -11.2539 | -8.4833 | 0.75362 | -10.9632 | -8.2621 | 0.74944 | -11.1812 | -8.3796 | 0.70431 | -10.4245 | -7.3421 | 0.76596 | -7.3642 | -5.6407 | 0.55077 | -8.3718 | -4.6109 | 0.66639 | -10.1023 | -6.732 | 0.25898 | -8.033 | -2.0804 | 0.71041 | -10.5962 | -7.5277 | 0.73476 | -10.3265 | -7.5875 | 0.71787 | -10.5196 | -7.5517 | 0.74063 | -10.6195 | -7.8652 | 0.74185 | -10.6026 | -7.8655 | 0.75755 | -10.4632 | -7.9264
1902-07-21 | 5:35 | -8.1961 | -1.9077 | 0.70833 | -11.0035 | -7.7941 | 0.66266 | -10.3102 | -6.8322 | 0.71083 | -11.0758 | -7.873 | 0.37294 | -8.4612 | -3.1555 | 0.6365 | -10.9304 | -6.9572 | 0.70589 | -11.1997 | -7.9058 | 0.52433 | -8.8453 | -4.6378 | 0.73512 | -11.0958 | -8.1568 | 0.72562 | -11.2321 | -8.1503 | 0.76054 | -11.165 | -8.4914 | 0.75121 | -10.965 | -8.237 | 0.74705 | -11.2167 | -8.3795 | 0.71348 | -10.3262 | -7.3675 | 0.74644 | -7.5296 | -5.6204 | 0.55372 | -8.3377 | -4.6168 | 0.66653 | -9.5464 | -6.3629 | 0.26398 | -7.8917 | -2.0832 | 0.70582 | -10.6504 | -7.5173 | 0.73177 | -10.3837 | -7.5985 | 0.72479 | -10.4453 | -7.5706 | 0.76152 | -10.3839 | -7.9076 | 0.7554 | -10.4487 | -7.893 | 0.75673 | -10.4854 | -7.9346
1902-07-21 06:00 | 5:45 | -7.969 | -1.9082 | 0.69248 | -11.1887 | -7.748 | 0.64647 | -10.4831 | -6.7771 | 0.72219 | -10.9295 | -7.8931 | 0.38491 | -8.2499 | -3.1755 | 0.62616 | -10.9208 | -6.8382 | 0.70409 | -11.2124 | -7.8945 | 0.52796 | -8.597 | -4.5389 | 0.73755 | -11.0711 | -8.1655 | 0.74369 | -11.0103 | -8.1883 | 0.75586 | -11.2299 | -8.4883 | 0.75948 | -10.876 | -8.2601 | 0.74204 | -11.2716 | -8.364 | 0.71627 | -10.3358 | -7.4033 | 0.75894 | -7.429 | -5.6381 | 0.57013 | -8.1552 | -4.6495 | 0.65741 | -9.7955 | -6.4396 | 0.27152 | -7.6696 | -2.0824 | 0.70212 | -10.6896 | -7.5054 | 0.73064 | -10.3732 | -7.579 | 0.72938 | -10.3883 | -7.577 | 0.75756 | -10.4315 | -7.9025 | 0.76802 | -10.3105 | -7.9187 | 0.75776 | -10.4818 | -7.9427
1902-07-21 12:00 | 5:39 | -8.0971 | -1.9055 | 0.72537 | -10.8096 | -7.841 | 0.64499 | -10.5266 | -6.7896 | 0.71301 | -11.0542 | -7.8817 | 0.38289 | -8.2917 | -3.1748 | 0.62933 | -11.0314 | -6.9424 | 0.69752 | -11.2982 | -7.8807 | 0.51952 | -8.4681 | -4.3994 | 0.74316 | -10.9895 | -8.1669 | 0.74031 | -11.0541 | -8.1835 | 0.75159 | -11.287 | -8.4832 | 0.75386 | -10.9425 | -8.2491 | 0.73926 | -11.2944 | -8.3495 | 0.69749 | -10.3592 | -7.2254 | 0.74374 | -7.5507 | -5.6157 | 0.54766 | -8.373 | -4.5855 | 0.66558 | -9.7884 | -6.515 | 0.2665 | -7.8059 | -2.0803 | 0.69676 | -10.7533 | -7.4925 | 0.74381 | -10.2117 | -7.5955 | 0.71257 | -10.5778 | -7.5375 | 0.7428 | -10.592 | -7.8677 | 0.75054 | -10.4988 | -7.8797 | 0.76014 | -10.4402 | -7.936
1902-07-21 18:00 | 5:46 | -7.9364 | -1.9093 | 0.71103 | -10.9714 | -7.801 | 0.63511 | -10.6379 | -6.7563 | 0.71817 | -10.9928 | -7.8947 | 0.37102 | -8.5304 | -3.165 | 0.63559 | -10.9462 | -6.9573 | 0.70576 | -11.2007 | -7.905 | 0.52519 | -8.1814 | -4.2968 | 0.74165 | -11.0002 | -8.1584 | 0.74273 | -11.0175 | -8.183 | 0.75417 | -11.241 | -8.4776 | 0.75103 | -10.9768 | -8.244 | 0.75682 | -11.0935 | -8.3957 | 0.70194 | -10.2963 | -7.2274 | 0.76319 | -7.405 | -5.6514 | 0.56187 | -8.2526 | -4.6369 | 0.63823 | -10.119 | -6.4583 | 0.26276 | -7.9013 | -2.0761 | 0.68264 | -10.9195 | -7.4541 | 0.73848 | -10.2613 | -7.5778 | 0.7199 | -10.4951 | -7.5554 | 0.7511 | -10.4852 | -7.8754 | 0.75197 | -10.4876 | -7.8864 | 0.75867 | -10.4622 | -7.9374
1902-07-22 | 5:36 | -8.1617 | -1.907 | 0.70962 | -11.0087 | -7.8121 | 0.65458 | -10.3932 | -6.8032 | 0.72184 | -10.951 | -7.9049 | 0.39321 | -8.111 | -3.1894 | 0.62719 | -10.9955 | -6.8962 | 0.71107 | -11.1302 | -7.9143 | 0.50651 | -8.6167 | -4.3644 | 0.74418 | -10.9731 | -8.1659 | 0.74627 | -10.9711 | -8.1874 | 0.76781 | -11.0601 | -8.4921 | 0.7594 | -10.8736 | -8.2574 | 0.73826 | -11.3083 | -8.3484 | 0.70984 | -10.3119 | -7.3197 | 0.75822 | -7.4317 | -5.6349 | 0.56242 | -8.23 | -4.6287 | 0.66627 | -9.8124 | -6.5377 | 0.26142 | -7.9525 | -2.079 | 0.72 | -10.4493 | -7.5236 | 0.73767 | -10.273 | -7.5781 | 0.73307 | -10.318 | -7.5639 | 0.76257 | -10.3566 | -7.8976 | 0.74679 | -10.5403 | -7.8714 | 0.7525 | -10.5 | -7.9013
1902-07-22 06:00 | 5:46 | -7.9399 | -1.9063 | 0.69785 | -11.1131 | -7.7553 | 0.65192 | -10.4618 | -6.8203 | 0.73094 | -10.8447 | -7.9268 | 0.3853 | -8.1972 | -3.1584 | 0.62696 | -11.0706 | -6.9409 | 0.70451 | -11.2237 | -7.9072 | 0.52919 | -8.1967 | -4.3376 | 0.74139 | -11.0078 | -8.1611 | 0.76277 | -10.7583 | -8.2062 | 0.74864 | -11.3182 | -8.4733 | 0.75153 | -10.968 | -8.2427 | 0.74339 | -11.2528 | -8.3652 | 0.71277 | -10.2893 | -7.3339 | 0.77112 | -7.3147 | -5.6405 | 0.57217 | -8.1304 | -4.652 | 0.67996 | -9.6312 | -6.5489 | 0.27627 | -7.518 | -2.077 | 0.68949 | -10.8441 | -7.477 | 0.72146 | -10.4605 | -7.5468 | 0.72142 | -10.4642 | -7.5491 | 0.73868 | -10.6285 | -7.851 | 0.75202 | -10.4752 | -7.8775 | 0.74764 | -10.5556 | -7.8917
1902-07-22 12:00 | 5:45 | -7.9559 | -1.9084 | 0.68726 | -11.2271 | -7.716 | 0.65433 | -10.39 | -6.7985 | 0.72813 | -10.8621 | -7.909 | 0.38046 | -8.3491 | -3.1765 | 0.63515 | -10.9577 | -6.9597 | 0.70817 | -11.1733 | -7.9126 | 0.53442 | -8.2104 | -4.3878 | 0.73829 | -11.0473 | -8.1562 | 0.73624 | -11.0987 | -8.1713 | 0.74431 | -11.3701 | -8.4629 | 0.74389 | -11.0699 | -8.2349 | 0.75381 | -11.1273 | -8.3878 | 0.70746 | -10.4141 | -7.3676 | 0.73761 | -7.5862 | -5.5957 | 0.5564 | -8.3087 | -4.623 | 0.66622 | -9.8445 | -6.5586 | 0.26846 | -7.7258 | -2.0741 | 0.70418 | -10.6497 | -7.4993 | 0.72658 | -10.3635 | -7.53 | 0.71099 | -10.58 | -7.5222 | 0.75192 | -10.4797 | -7.8799 | 0.75599 | -10.4546 | -7.9035 | 0.73968 | -10.6279 | -7.8613
1902-07-22 18:00 | 5:41 | -8.0577 | -1.9078 | 0.68691 | -11.2379 | -7.7194 | 0.63736 | -10.5334 | -6.7136 | 0.7238 | -10.9252 | -7.9077 | 0.38611 | -8.214 | -3.1715 | 0.62611 | -11.0582 | -6.9237 | 0.69488 | -11.3112 | -7.8598 | 0.51636 | -8.6143 | -4.4481 | 0.74227 | -10.9952 | -8.1614 | 0.74666 | -10.9599 | -8.1834 | 0.75017 | -11.2853 | -8.4659 | 0.75361 | -10.9274 | -8.2351 | 0.75057 | -11.1558 | -8.3732 | 0.70877 | -10.3763 | -7.3544 | 0.74063 | -7.5521 | -5.5933 | 0.56301 | -8.2262 | -4.6314 | 0.66958 | -9.834 | -6.5847 | 0.26659 | -7.8015 | -2.0798 | 0.70515 | -10.6467 | -7.5075 | 0.71602 | -10.4722 | -7.4983 | 0.71567 | -10.5295 | -7.5356 | 0.74649 | -10.5286 | -7.8595 | 0.74684 | -10.5396 | -7.8714 | 0.75716 | -10.4508 | -7.9129
1902-07-23 | 5:38 | -8.1266 | -1.9088 | 0.68712 | -11.2482 | -7.7288 | 0.65336 | -10.3478 | -6.7609 | 0.70263 | -11.1569 | -7.8392 | 0.38579 | -8.212 | -3.1681 | 0.62807 | -11.0036 | -6.911 | 0.70668 | -11.1805 | -7.9011 | 0.51807 | -8.532 | -4.4201 | 0.73993 | -11.0311 | -8.1622 | 0.74233 | -11.0322 | -8.1896 | 0.76027 | -11.1549 | -8.4807 | 0.7614 | -10.8245 | -8.2417 | 0.73074 | -11.3776 | -8.3141 | 0.71553 | -10.1451 | -7.2591 | 0.76564 | -7.3469 | -5.6251 | 0.56953 | -8.1341 | -4.6326 | 0.68589 | -9.7101 | -6.6601 | 0.27558 | -7.5362 | -2.0768 | 0.729 | -10.3158 | -7.5203 | 0.72408 | -10.3889 | -7.5224 | 0.72034 | -10.4733 | -7.5443 | 0.74182 | -10.5748 | -7.8445 | 0.74416 | -10.5531 | -7.8531 | 0.7485 | -10.5515 | -7.8978
1902-07-23 06:00 | 5:43 | -8.0407 | -1.9131 | 0.70355 | -11.0368 | -7.765 | 0.67021 | -10.1681 | -6.8148 | 0.71527 | -11.0191 | -7.8816 | 0.38539 | -8.2142 | -3.1657 | 0.62626 | -11.0542 | -6.9229 | 0.72689 | -10.9655 | -7.9707 | 0.51324 | -8.6899 | -4.46 | 0.7296 | -11.1441 | -8.1308 | 0.74247 | -11.0026 | -8.169 | 0.75874 | -11.18 | -8.4827 | 0.75107 | -10.97 | -8.2392 | 0.74628 | -11.2101 | -8.3659 | 0.70196 | -10.3263 | -7.2486 | 0.74984 | -7.4829 | -5.611 | 0.54834 | -8.3332 | -4.5694 | 0.68472 | -9.7288 | -6.6615 | 0.26639 | -7.7789 | -2.0722 | 0.70928 | -10.5668 | -7.4948 | 0.72343 | -10.4004 | -7.5239 | 0.72716 | -10.3867 | -7.5528 | 0.7539 | -10.4535 | -7.8809 | 0.73453 | -10.6563 | -7.8273 | 0.74897 | -10.5465 | -7.899
1902-07-23 12:00 | 5:47 | -7.9297 | -1.9118 | 0.70552 | -11.0381 | -7.7877 | 0.66284 | -10.2816 | -6.815 | 0.70555 | -11.1237 | -7.8483 | 0.37794 | -8.3875 | -3.1699 | 0.64604 | -10.759 | -6.9507 | 0.71062 | -11.1278 | -7.9077 | 0.53279 | -8.317 | -4.4312 | 0.73392 | -11.0919 | -8.1406 | 0.73153 | -11.1347 | -8.1454 | 0.76746 | -11.046 | -8.4773 | 0.74107 | -11.0541 | -8.1918 | 0.74621 | -11.212 | -8.3665 | 0.71071 | -10.1868 | -7.2398 | 0.74614 | -7.512 | -5.605 | 0.54939 | -8.3355 | -4.5795 | 0.66353 | -9.9686 | -6.6145 | 0.27082 | -7.6527 | -2.0725 | 0.70774 | -10.6111 | -7.5099 | 0.73309 | -10.2944 | -7.5468 | 0.71727 | -10.4985 | -7.5303 | 0.74675 | -10.5275 | -7.8615 | 0.76511 | -10.3514 | -7.92 | 0.74766 | -10.5583 | -7.8941
1902-07-23 18:00 | 5:45 | -7.9802 | -1.9115 | 0.7071 | -11.0076 | -7.7834 | 0.66152 | -10.2326 | -6.7691 | 0.7045 | -11.1137 | -7.8296 | 0.40532 | -7.8591 | -3.1854 | 0.63671 | -10.9115 | -6.9474 | 0.70666 | -11.1626 | -7.8882 | 0.53204 | -8.1868 | -4.3557 | 0.73395 | -11.0851 | -8.1359 | 0.74889 | -10.9352 | -8.1892 | 0.75114 | -11.2635 | -8.4604 | 0.75286 | -10.9321 | -8.2303 | 0.72469 | -11.4367 | -8.2881 | 0.70264 | -10.2288 | -7.1872 | 0.76331 | -7.3696 | -5.6253 | 0.55605 | -8.2719 | -4.5996 | 0.6836 | -9.7519 | -6.6664 | 0.26048 | -7.9545 | -2.072 | 0.69375 | -10.7748 | -7.475 | 0.72469 | -10.3801 | -7.5224 | 0.73369 | -10.2926 | -7.5516 | 0.76085 | -10.353 | -7.8771 | 0.75808 | -10.3888 | -7.8756 | 0.74825 | -10.5318 | -7.8804
1902-07-24 | 5:44 | -8.0116 | -1.9116 | 0.67363 | -11.3521 | -7.6472 | 0.63758 | -10.4741 | -6.6781 | 0.7209 | -10.9099 | -7.8649 | 0.39779 | -7.9071 | -3.1454 | 0.62135 | -11.1017 | -6.898 | 0.70573 | -11.1727 | -7.8849 | 0.50017 | -8.7632 | -4.3831 | 0.74453 | -10.9533 | -8.1551 | 0.74637 | -10.9486 | -8.1717 | 0.75826 | -11.1697 | -8.4695 | 0.73705 | -11.1493 | -8.2175 | 0.74802 | -11.1714 | -8.3565 | 0.70062 | -10.3139 | -7.2261 | 0.74723 | -7.5039 | -5.6072 | 0.53535 | -8.4863 | -4.5431 | 0.67905 | -9.8029 | -6.6566 | 0.26308 | -7.8655 | -2.0693 | 0.70652 | -10.6091 | -7.4956 | 0.7162 | -10.4364 | -7.4745 | 0.72415 | -10.4123 | -7.5401 | 0.74665 | -10.5234 | -7.8573 | 0.76093 | -10.3746 | -7.8944 | 0.75858 | -10.4427 | -7.9217
1902-07-24 06:00 | 5:51 | -7.8376 | -1.9099 | 0.69929 | -11.0788 | -7.7473 | 0.6725 | -10.0746 | -6.7752 | 0.72391 | -10.9101 | -7.898 | 0.38714 | -8.2364 | -3.1886 | 0.63375 | -10.9188 | -6.9198 | 0.70797 | -11.1577 | -7.8993 | 0.52304 | -8.387 | -4.3867 | 0.71409 | -11.314 | -8.0792 | 0.75622 | -10.8247 | -8.1859 | 0.75145 | -11.2516 | -8.455 | 0.74575 | -11.0438 | -8.2359 | 0.73529 | -11.3255 | -8.3275 | 0.70194 | -10.2716 | -7.21 | 0.75493 | -7.4368 | -5.6142 | 0.56937 | -8.1457 | -4.6379 | 0.66953 | -9.9152 | -6.6386 | 0.25814 | -7.9995 | -2.065 | 0.70253 | -10.6644 | -7.492 | 0.72184 | -10.4158 | -7.5186 | 0.72398 | -10.4041 | -7.5324 | 0.7433 | -10.5472 | -7.8397 | 0.75957 | -10.3696 | -7.8764 | 0.75361 | -10.4798 | -7.8977
1902-07-24 12:00 | 5:39 | -8.1192 | -1.91 | 0.68433 | -11.2372 | -7.69 | 0.65116 | -10.3554 | -6.743 | 0.72329 | -10.916 | -7.8955 | 0.37784 | -8.4151 | -3.1796 | 0.62639 | -11.0046 | -6.8932 | 0.6997 | -11.2397 | -7.8644 | 0.52535 | -8.3864 | -4.4058 | 0.76309 | -10.694 | -8.1605 | 0.756 | -10.8199 | -8.1799 | 0.76016 | -11.1358 | -8.4651 | 0.73942 | -11.1087 | -8.214 | 0.74766 | -11.1758 | -8.3556 | 0.68811 | -10.4859 | -7.2154 | 0.74647 | -7.5056 | -5.6027 | 0.56579 | -8.164 | -4.6191 | 0.67666 | -9.803 | -6.6333 | 0.26187 | -7.8988 | -2.0684 | 0.70304 | -10.6503 | -7.4876 | 0.73582 | -10.2708 | -7.5575 | 0.71922 | -10.455 | -7.5194 | 0.7616 | -10.3287 | -7.8663 | 0.74735 | -10.5008 | -7.8477 | 0.73955 | -10.6197 | -7.8538
1902-07-24 18:00 | 5:46 | -7.9626 | -1.9135 | 0.70191 | -11.0452 | -7.7527 | 0.66808 | -10.1523 | -6.7825 | 0.71623 | -10.9894 | -7.8709 | 0.3841 | -8.2832 | -3.1816 | 0.63833 | -10.8384 | -6.9185 | 0.71034 | -11.1193 | -7.8985 | 0.51843 | -8.6028 | -4.46 | 0.74248 | -10.9685 | -8.1439 | 0.7487 | -10.906 | -8.1653 | 0.74398 | -11.3411 | -8.4376 | 0.75365 | -10.9102 | -8.2225 | 0.74795 | -11.1641 | -8.3502 | 0.68741 | -10.4825 | -7.2058 | 0.74278 | -7.5324 | -5.5949 | 0.55121 | -8.3166 | -4.5842 | 0.67115 | -9.8501 | -6.6109 | 0.25818 | -7.9943 | -2.064 | 0.69202 | -10.7634 | -7.4486 | 0.71126 | -10.5512 | -7.5047 | 0.71497 | -10.4942 | -7.503 | 0.7503 | -10.4414 | -7.8342 | 0.76037 | -10.3628 | -7.8795 | 0.74894 | -10.5165 | -7.8762
1902-07-25 | 5:46 | -7.9727 | -1.918 | 0.68959 | -11.1443 | -7.685 | 0.6533 | -10.2568 | -6.7007 | 0.71537 | -10.9953 | -7.8658 | 0.37647 | -8.4299 | -3.1736 | 0.6337 | -10.9164 | -6.9177 | 0.70477 | -11.1701 | -7.8724 | 0.5152 | -8.5711 | -4.4159 | 0.72086 | -11.2311 | -8.096 | 0.72493 | -11.2018 | -8.1205 | 0.74223 | -11.3713 | -8.4401 | 0.74745 | -10.981 | -8.2078 | 0.73554 | -11.2982 | -8.3102 | 0.70478 | -10.2434 | -7.2193 | 0.74178 | -7.5436 | -5.5957 | 0.56542 | -8.1635 | -4.6158 | 0.67997 | -9.4767 | -6.4439 | 0.26151 | -7.9045 | -2.0671 | 0.70124 | -10.661 | -7.4759 | 0.72049 | -10.4348 | -7.5182 | 0.71837 | -10.462 | -7.5156 | 0.73371 | -10.6314 | -7.8004 | 0.75171 | -10.4257 | -7.8371 | 0.75928 | -10.4131 | -7.9064
1902-07-25 06:00 | 5:39 | -8.1333 | -1.9147 | 0.71023 | -10.9484 | -7.7758 | 0.65156 | -10.2971 | -6.7092 | 0.7313 | -10.8199 | -7.9125 | 0.39655 | -8.0249 | -3.1822 | 0.62368 | -10.9947 | -6.8571 | 0.70947 | -11.1102 | -7.8823 | 0.53273 | -8.2788 | -4.4104 | 0.73963 | -11.0085 | -8.1423 | 0.74494 | -10.9485 | -8.156 | 0.7672 | -11.0374 | -8.4679 | 0.74403 | -11.0261 | -8.2038 | 0.74975 | -11.1485 | -8.3586 | 0.69913 | -10.3867 | -7.2617 | 0.74451 | -7.5133 | -5.5937 | 0.56402 | -8.197 | -4.6233 | 0.66926 | -9.8223 | -6.5737 | 0.26416 | -7.8281 | -2.0679 | 0.7175 | -10.445 | -7.4943 | 0.7196 | -10.4596 | -7.5268 | 0.72512 | -10.3946 | -7.5373 | 0.75597 | -10.3935 | -7.8571 | 0.74669 | -10.4923 | -7.8345 | 0.75272 | -10.5009 | -7.9042
1902-07-25 12:00 | 5:43 | -8.0472 | -1.9188 | 0.70799 | -10.9794 | -7.7733 | 0.65083 | -10.2545 | -6.674 | 0.70488 | -11.1095 | -7.8308 | 0.38569 | -8.1617 | -3.1479 | 0.62218 | -11.0636 | -6.8835 | 0.69883 | -11.2464 | -7.8594 | 0.49979 | -8.9677 | -4.4819 | 0.7425 | -10.9728 | -8.1473 | 0.74062 | -11.012 | -8.1556 | 0.76059 | -11.1303 | -8.4657 | 0.7538 | -10.867 | -8.1916 | 0.74539 | -11.1995 | -8.3481 | 0.70528 | -10.3644 | -7.3098 | 0.742 | -7.5355 | -5.5913 | 0.55618 | -8.2607 | -4.5945 | 0.68441 | -9.4466 | -6.4653 | 0.25929 | -7.9707 | -2.0667 | 0.70925 | -10.5739 | -7.4995 | 0.73171 | -10.2544 | -7.5033 | 0.71745 | -10.4833 | -7.5212 | 0.75602 | -10.3867 | -7.8526 | 0.74323 | -10.5275 | -7.8243 | 0.76592 | -10.3609 | -7.9356
1902-07-25 18:00 | 5:45 | -8.0154 | -1.9205 | 0.69677 | -11.095 | -7.7307 | 0.65059 | -10.2504 | -6.6688 | 0.71677 | -10.9815 | -7.8712 | 0.378 | -8.2631 | -3.1234 | 0.62871 | -10.9964 | -6.9135 | 0.7074 | -11.1465 | -7.8851 | 0.53323 | -8.4027 | -4.4806 | 0.72883 | -11.1353 | -8.1158 | 0.74417 | -10.9639 | -8.1589 | 0.76701 | -11.0353 | -8.4642 | 0.75435 | -10.8994 | -8.222 | 0.72793 | -11.3909 | -8.2918 | 0.6896 | -10.4387 | -7.1985 | 0.7482 | -7.4797 | -5.5963 | 0.57651 | -8.0155 | -4.621 | 0.69391 | -9.3768 | -6.5066 | 0.26476 | -7.7951 | -2.0639 | 0.70693 | -10.5811 | -7.4801 | 0.73182 | -10.2899 | -7.5303 | 0.70979 | -10.5644 | -7.4985 | 0.75115 | -10.4525 | -7.8514 | 0.74961 | -10.4764 | -7.8532 | 0.7642 | -10.3564 | -7.9143
1902-07-26 | 5:51 | -7.8785 | -1.9199 | 0.71275 | -10.9297 | -7.7901 | 0.6503 | -10.1328 | -6.5894 | 0.7039 | -11.1232 | -7.8296 | 0.37588 | -8.3253 | -3.1293 | 0.63762 | -10.8027 | -6.888 | 0.71852 | -11.0201 | -7.9181 | 0.51507 | -8.7658 | -4.515 | 0.74323 | -10.9572 | -8.1437 | 0.73918 | -11.0337 | -8.1559 | 0.7512 | -11.2458 | -8.4478 | 0.7453 | -11.0008 | -8.1989 | 0.74111 | -11.2507 | -8.3381 | 0.69629 | -10.3397 | -7.1995 | 0.73914 | -7.5585 | -5.5868 | 0.55903 | -8.2405 | -4.6067 | 0.65627 | -9.8739 | -6.4799 | 0.26127 | -7.9123 | -2.0673 | 0.69514 | -10.7217 | -7.4531 | 0.72545 | -10.4159 | -7.5562 | 0.71561 | -10.5089 | -7.5202 | 0.74341 | -10.548 | -7.8415 | 0.74923 | -10.4886 | -7.8584 | 0.7526 | -10.4796 | -7.887
1902-07-26 06:00 | 5:45 | -8.0103 | -1.9198 | 0.67567 | -11.3298 | -7.6552 | 0.65398 | -10.1821 | -6.6589 | 0.70439 | -11.0969 | -7.8166 | 0.38181 | -8.256 | -3.1522 | 0.62487 | -11.0623 | -6.9124 | 0.71791 | -11.0469 | -7.9307 | 0.52336 | -8.5133 | -4.4555 | 0.74355 | -10.9567 | -8.1469 | 0.73406 | -11.0995 | -8.1477 | 0.75808 | -11.1672 | -8.4657 | 0.74979 | -10.9718 | -8.2266 | 0.74934 | -11.1442 | -8.3508 | 0.70161 | -10.2004 | -7.1567 | 0.75588 | -7.413 | -5.6034 | 0.55897 | -8.2425 | -4.6073 | 0.65675 | -9.8691 | -6.4815 | 0.2533 | -8.1339 | -2.0603 | 0.69775 | -10.6964 | -7.4634 | 0.72689 | -10.3966 | -7.5571 | 0.72979 | -10.3382 | -7.5447 | 0.73677 | -10.6267 | -7.8294 | 0.76176 | -10.3336 | -7.8717 | 0.74954 | -10.5234 | -7.8877
1902-07-26 12:00 | 5:40 | -8.1418 | -1.9223 | 0.70127 | -11.0253 | -7.7318 | 0.64488 | -10.3313 | -6.6625 | 0.72007 | -10.952 | -7.8862 | 0.38133 | -8.1906 | -3.1233 | 0.63864 | -10.8696 | -6.9417 | 0.71025 | -11.1196 | -7.8977 | 0.52235 | -8.5936 | -4.4889 | 0.73203 | -11.0981 | -8.1241 | 0.74438 | -10.9686 | -8.1648 | 0.74118 | -11.3904 | -8.4423 | 0.7434 | -11.0539 | -8.2175 | 0.74544 | -11.2126 | -8.3583 | 0.69271 | -10.3494 | -7.1692 | 0.7559 | -7.4209 | -5.6095 | 0.55179 | -8.3309 | -4.5969 | 0.67071 | -9.6397 | -6.4654 | 0.26596 | -7.7762 | -2.0681 | 0.70376 | -10.6325 | -7.4827 | 0.72786 | -10.4026 | -7.5716 | 0.72432 | -10.406 | -7.5373 | 0.75341 | -10.4314 | -7.8591 | 0.74847 | -10.4939 | -7.8544 | 0.74745 | -10.5577 | -7.8914
1902-07-26 18:00 | 5:50 | -7.8978 | -1.9222 | 0.67641 | -11.3291 | -7.6631 | 0.63758 | -10.2358 | -6.5262 | 0.71899 | -10.9761 | -7.8917 | 0.36182 | -8.5136 | -3.0804 | 0.62121 | -11.0836 | -6.8853 | 0.70583 | -11.1954 | -7.9021 | 0.51914 | -8.6719 | -4.5019 | 0.74181 | -10.9831 | -8.1474 | 0.74421 | -10.9802 | -8.1716 | 0.76026 | -11.1343 | -8.465 | 0.73913 | -11.1195 | -8.2188 | 0.74708 | -11.1714 | -8.3459 | 0.6933 | -10.4585 | -7.2509 | 0.7548 | -7.4333 | -5.6106 | 0.57219 | -8.0828 | -4.6249 | 0.65427 | -9.7123 | -6.3544 | 0.26628 | -7.7713 | -2.0694 | 0.70129 | -10.6703 | -7.483 | 0.73139 | -10.3447 | -7.566 | 0.71479 | -10.5143 | -7.5155 | 0.75583 | -10.4198 | -7.8756 | 0.74996 | -10.4837 | -7.8624 | 0.74736 | -10.558 | -7.8906
1902-07-27 | 5:46 | -7.9937 | -1.9224 | 0.68868 | -11.1924 | -7.7079 | 0.64667 | -10.2043 | -6.5989 | 0.71739 | -10.9902 | -7.8843 | 0.38082 | -8.1346 | -3.0978 | 0.63672 | -10.9207 | -6.9534 | 0.7014 | -11.2327 | -7.8786 | 0.51003 | -8.7693 | -4.4726 | 0.74224 | -10.9738 | -8.1451 | 0.7515 | -10.8894 | -8.1834 | 0.76333 | -11.0947 | -8.4689 | 0.73979 | -11.1283 | -8.2326 | 0.7464 | -11.2014 | -8.3608 | 0.70814 | -10.3509 | -7.3299 | 0.74792 | -7.499 | -5.6087 | 0.56011 | -8.2475 | -4.6195 | 0.66822 | -9.6208 | -6.4288 | 0.26033 | -7.9198 | -2.0617 | 0.6902 | -10.8023 | -7.4557 | 0.72967 | -10.2795 | -7.5007 | 0.72108 | -10.4377 | -7.5264 | 0.74248 | -10.5693 | -7.8474 | 0.74884 | -10.4999 | -7.8627 | 0.76498 | -10.3816 | -7.9417
1902-07-27 06:00 | 5:42 | -8.1014 | -1.9227 | 0.67849 | -11.2962 | -7.6643 | 0.65052 | -10.169 | -6.6152 | 0.71651 | -10.9865 | -7.8719 | 0.37931 | -8.1642 | -3.0968 | 0.63145 | -10.9919 | -6.9409 | 0.70122 | -11.2263 | -7.8721 | 0.5252 | -8.4555 | -4.4408 | 0.74187 | -10.9894 | -8.1527 | 0.74408 | -10.9783 | -8.1687 | 0.75969 | -11.147 | -8.4683 | 0.74532 | -11.0514 | -8.2368 | 0.72803 | -11.4079 | -8.3053 | 0.70541 | -10.2131 | -7.2045 | 0.74834 | -7.5 | -5.6125 | 0.56268 | -8.1903 | -4.6085 | 0.65418 | -9.7904 | -6.4046 | 0.26101 | -7.8988 | -2.0617 | 0.70635 | -10.6038 | -7.49 | 0.72898 | -10.347 | -7.5428 | 0.72753 | -10.3748 | -7.548 | 0.75684 | -10.4025 | -7.873 | 0.73798 | -10.6057 | -7.8268 | 0.77332 | -10.2819 | -7.9511
1902-07-27 12:00 | 5:43 | -8.0792 | -1.9231 | 0.69534 | -11.1462 | -7.7504 | 0.63713 | -10.2519 | -6.5318 | 0.72304 | -10.9256 | -7.8997 | 0.3709 | -8.3449 | -3.0951 | 0.63569 | -10.9259 | -6.9455 | 0.72795 | -10.9031 | -7.9369 | 0.50467 | -8.7925 | -4.4373 | 0.75884 | -10.7598 | -8.165 | 0.74607 | -10.9637 | -8.1797 | 0.76106 | -11.133 | -8.4729 | 0.74634 | -11.0225 | -8.2265 | 0.74821 | -11.1877 | -8.3707 | 0.70343 | -10.2202 | -7.1892 | 0.7478 | -7.5111 | -5.6168 | 0.55848 | -8.2513 | -4.6082 | 0.67027 | -9.5968 | -6.4325 | 0.26323 | -7.8325 | -2.0617 | 0.70845 | -10.5897 | -7.5023 | 0.70986 | -10.5815 | -7.5113 | 0.71569 | -10.5081 | -7.5205 | 0.72828 | -10.7281 | -7.8131 | 0.74865 | -10.5071 | -7.8662 | 0.76349 | -10.3803 | -7.9253
1902-07-27 18:00 | 5:47 | -7.9885 | -1.9235 | 0.70646 | -11.0281 | -7.7909 | 0.63843 | -10.3345 | -6.5979 | 0.72377 | -10.9143 | -7.8994 | 0.37592 | -8.3461 | -3.1374 | 0.63271 | -10.9614 | -6.9354 | 0.72288 | -10.9787 | -7.9362 | 0.53175 | -8.4181 | -4.4763 | 0.74382 | -10.9632 | -8.1546 | 0.7321 | -11.1326 | -8.1502 | 0.74808 | -11.311 | -8.4615 | 0.75472 | -10.9577 | -8.2701 | 0.73987 | -11.2832 | -8.348 | 0.72307 | -10.0585 | -7.273 | 0.74147 | -7.5447 | -5.5942 | 0.54615 | -8.403 | -4.5893 | 0.67063 | -9.5162 | -6.3819 | 0.26788 | -7.6945 | -2.0612 | 0.70436 | -10.6369 | -7.4922 | 0.70411 | -10.6664 | -7.5103 | 0.72477 | -10.4163 | -7.5494 | 0.74391 | -10.5684 | -7.862 | 0.73902 | -10.62 | -7.8484 | 0.7617 | -10.3924 | -7.9159
1902-07-28 | 5:35 | -8.2517 | -1.9195 | 0.69927 | -11.0894 | -7.7545 | 0.63503 | -10.3991 | -6.6038 | 0.72396 | -10.9154 | -7.9023 | 0.3884 | -8.1094 | -3.1497 | 0.62394 | -11.0807 | -6.9136 | 0.70318 | -11.2141 | -7.8855 | 0.53565 | -8.2771 | -4.4336 | 0.74234 | -10.9784 | -8.1497 | 0.73778 | -11.0666 | -8.1647 | 0.75761 | -11.1765 | -8.4674 | 0.74209 | -11.0733 | -8.2174 | 0.74594 | -11.2126 | -8.3638 | 0.70423 | -10.2955 | -7.2504 | 0.73597 | -7.6029 | -5.5955 | 0.55251 | -8.324 | -4.5991 | 0.69276 | -9.3394 | -6.47 | 0.25947 | -7.9364 | -2.0592 | 0.71188 | -10.535 | -7.4997 | 0.71309 | -10.5523 | -7.5247 | 0.71862 | -10.4925 | -7.5401 | 0.75326 | -10.4715 | -7.8877 | 0.75791 | -10.4056 | -7.8865 | 0.77031 | -10.3175 | -7.9476
1902-07-28 06:00 | 5:50 | -7.8933 | -1.9206 | 0.72155 | -10.8189 | -7.8064 | 0.64313 | -10.3106 | -6.631 | 0.71425 | -11.032 | -7.8797 | 0.37906 | -8.3129 | -3.1511 | 0.63501 | -10.9393 | -6.9465 | 0.71697 | -11.0368 | -7.9131 | 0.53494 | -8.3022 | -4.4412 | 0.7322 | -11.1142 | -8.1379 | 0.73858 | -11.0664 | -8.1734 | 0.75881 | -11.1708 | -8.4765 | 0.75345 | -10.9217 | -8.229 | 0.73892 | -11.2961 | -8.3469 | 0.69788 | -10.2734 | -7.1697 | 0.74696 | -7.5063 | -5.607 | 0.55616 | -8.2826 | -4.6064 | 0.65929 | -9.8407 | -6.4879 | 0.26031 | -7.8931 | -2.0547 | 0.68885 | -10.84 | -7.4671 | 0.7234 | -10.4462 | -7.5568 | 0.70841 | -10.6037 | -7.5118 | 0.748 | -10.5254 | -7.8729 | 0.75019 | -10.4841 | -7.8651 | 0.74879 | -10.556 | -7.9042
1902-07-28 12:00 | 5:49 | -7.9428 | -1.9223 | 0.67794 | -11.3251 | -7.6777 | 0.64195 | -10.1962 | -6.5455 | 0.73354 | -10.711 | -7.857 | 0.36784 | -8.6736 | -3.1905 | 0.62713 | -11.0199 | -6.9109 | 0.69642 | -11.2878 | -7.861 | 0.52602 | -8.4986 | -4.4705 | 0.72985 | -11.1398 | -8.1304 | 0.74024 | -11.0453 | -8.1762 | 0.75367 | -11.229 | -8.4629 | 0.74087 | -11.1005 | -8.224 | 0.76227 | -11.0185 | -8.399 | 0.68914 | -10.394 | -7.1629 | 0.74178 | -7.5586 | -5.6068 | 0.5512 | -8.359 | -4.6075 | 0.6649 | -9.7316 | -6.4705 | 0.25489 | -8.0528 | -2.0526 | 0.69968 | -10.7159 | -7.4977 | 0.72588 | -10.4165 | -7.5611 | 0.71757 | -10.5158 | -7.5458 | 0.74022 | -10.615 | -7.8574 | 0.75339 | -10.47 | -7.888 | 0.76213 | -10.4005 | -7.9266
1902-07-28 18:00 | 5:51 | -7.8829 | -1.9215 | 0.70907 | -11.0015 | -7.8009 | 0.65888 | -10.0712 | -6.6357 | 0.70954 | -11.0819 | -7.8631 | 0.39703 | -8.0347 | -3.19 | 0.62919 | -10.9981 | -6.9198 | 0.71113 | -11.1282 | -7.9136 | 0.53765 | -8.3112 | -4.4685 | 0.73264 | -11.101 | -8.1331 | 0.75498 | -10.8594 | -8.1987 | 0.75995 | -11.1562 | -8.4782 | 0.74902 | -10.9862 | -8.2289 | 0.75097 | -11.1574 | -8.3788 | 0.69514 | -10.319 | -7.1732 | 0.75231 | -7.4787 | -5.6263 | 0.56368 | -8.2375 | -4.6433 | 0.65557 | -9.9051 | -6.4935 | 0.2605 | -7.8999 | -2.0579 | 0.68539 | -10.8841 | -7.4599 | 0.72105 | -10.4677 | -7.5477 | 0.72673 | -10.4116 | -7.5664 | 0.74628 | -10.5334 | -7.8608 | 0.75176 | -10.4807 | -7.8789 | 0.74714 | -10.5766 | -7.9022
1902-07-29 | 5:51 | -7.8976 | -1.923 | 0.69261 | -11.1899 | -7.7502 | 0.63447 | -10.3204 | -6.5479 | 0.71762 | -10.9941 | -7.8896 | 0.38149 | -8.3759 | -3.1953 | 0.65517 | -10.601 | -6.9455 | 0.72043 | -11.0096 | -7.9317 | 0.51562 | -8.7156 | -4.4939 | 0.73433 | -11.084 | -8.1393 | 0.74201 | -11.0261 | -8.1814 | 0.74388 | -11.3671 | -8.4557 | 0.7413 | -11.0971 | -8.2263 | 0.75297 | -11.124 | -8.376 | 0.69297 | -10.3411 | -7.166 | 0.72361 | -7.691 | -5.5653 | 0.56318 | -8.2247 | -4.632 | 0.6548 | -9.7115 | -6.3591 | 0.26169 | -7.8724 | -2.0601 | 0.71769 | -10.4791 | -7.5208 | 0.71251 | -10.5611 | -7.5249 | 0.7214 | -10.4811 | -7.561 | 0.74511 | -10.5544 | -7.8642 | 0.74788 | -10.5274 | -7.8732 | 0.74704 | -10.5768 | -7.9013
1902-07-29 06:00 | 5:39 | -8.1603 | -1.919 | 0.69445 | -11.1473 | -7.7412 | 0.64677 | -10.1679 | -6.5763 | 0.70472 | -11.1212 | -7.8373 | 0.36026 | -8.7046 | -3.1359 | 0.64566 | -10.7605 | -6.9477 | 0.72311 | -10.9605 | -7.9257 | 0.53673 | -8.3574 | -4.4857 | 0.73049 | -11.1372 | -8.1356 | 0.73676 | -11.086 | -8.1677 | 0.75484 | -11.2173 | -8.4673 | 0.76016 | -10.8522 | -8.2495 | 0.74455 | -11.2365 | -8.3661 | 0.70548 | -10.2063 | -7.2003 | 0.7412 | -7.5684 | -5.6097 | 0.55934 | -8.2745 | -4.6282 | 0.66698 | -9.738 | -6.4951 | 0.2566 | -8.0189 | -2.0577 | 0.71115 | -10.5704 | -7.5171 | 0.72527 | -10.3986 | -7.5418 | 0.71537 | -10.5532 | -7.5495 | 0.74466 | -10.5612 | -7.8646 | 0.74542 | -10.5486 | -7.8631 | 0.77616 | -10.2518 | -7.9571
1902-07-29 12:00 | 5:50 | -7.8974 | -1.9202 | 0.69956 | -11.0815 | -7.7521 | 0.62189 | -10.3479 | -6.4352 | 0.69585 | -11.1778 | -7.7781 | 0.3923 | -8.1012 | -3.1781 | 0.63862 | -10.8725 | -6.9434 | 0.70783 | -11.1693 | -7.906 | 0.50762 | -8.5267 | -4.3283 | 0.73604 | -11.0661 | -8.1451 | 0.73831 | -11.0607 | -8.1662 | 0.76992 | -11.0122 | -8.4785 | 0.77097 | -10.738 | -8.2787 | 0.73741 | -11.3023 | -8.3344 | 0.69731 | -10.3095 | -7.1889 | 0.73236 | -7.6211 | -5.5814 | 0.55628 | -8.2913 | -4.6123 | 0.67974 | -9.6656 | -6.5701 | 0.26096 | -7.8973 | -2.0609 | 0.71049 | -10.5707 | -7.5103 | 0.71566 | -10.5108 | -7.5221 | 0.72045 | -10.4827 | -7.5523 | 0.74964 | -10.5175 | -7.8843 | 0.74835 | -10.5106 | -7.8656 | 0.76076 | -10.4261 | -7.9317
1902-07-29 18:00 | 5:38 | -8.1624 | -1.9168 | 0.70635 | -11.031 | -7.7917 | 0.63113 | -10.3129 | -6.5088 | 0.72486 | -10.8629 | -7.8741 | 0.38604 | -8.1635 | -3.1514 | 0.64653 | -10.7501 | -6.9503 | 0.70909 | -11.165 | -7.917 | 0.51424 | -8.4833 | -4.3625 | 0.73283 | -11.1167 | -8.1466 | 0.745 | -10.9838 | -8.1829 | 0.75576 | -11.2111 | -8.4729 | 0.7725 | -10.7315 | -8.2901 | 0.75531 | -11.1164 | -8.3963 | 0.69543 | -10.3156 | -7.1738 | 0.75375 | -7.4601 | -5.623 | 0.55936 | -8.2578 | -4.619 | 0.65084 | -9.8431 | -6.4063 | 0.26341 | -7.8247 | -2.0611 | 0.70693 | -10.6206 | -7.508 | 0.72928 | -10.3707 | -7.5632 | 0.71969 | -10.4861 | -7.5467 | 0.74817 | -10.5295 | -7.8779 | 0.76663 | -10.3317 | -7.9206 | 0.76836 | -10.3626 | -7.9622
1902-07-30 | 5:39 | -8.1528 | -1.9202 | 0.70986 | -10.9852 | -7.798 | 0.63574 | -10.4934 | -6.671 | 0.71807 | -10.9322 | -7.85 | 0.37913 | -8.3453 | -3.164 | 0.61497 | -11.1985 | -6.8867 | 0.70442 | -11.2053 | -7.8932 | 0.51019 | -8.6066 | -4.3909 | 0.73869 | -11.0339 | -8.1507 | 0.74701 | -10.9564 | -8.1845 | 0.7587 | -11.1704 | -8.4751 | 0.74248 | -11.09 | -8.2341 | 0.75535 | -11.1062 | -8.389 | 0.69646 | -10.3112 | -7.1813 | 0.74778 | -7.5004 | -5.6086 | 0.56581 | -8.2135 | -4.6473 | 0.65795 | -9.8379 | -6.4728 | 0.26369 | -7.8165 | -2.0611 | 0.71134 | -10.5709 | -7.5196 | 0.7294 | -10.3468 | -7.547 | 0.71697 | -10.5273 | -7.5478 | 0.74979 | -10.4972 | -7.8707 | 0.75218 | -10.4759 | -7.8797 | 0.74904 | -10.5529 | -7.9045
1902-07-30 06:00 | 5:49 | -7.9233 | -1.9189 | 0.70787 | -11.0038 | -7.7893 | 0.64754 | -10.2154 | -6.6149 | 0.71894 | -10.9042 | -7.8395 | 0.37113 | -8.5183 | -3.1614 | 0.64163 | -10.8275 | -6.9473 | 0.69764 | -11.2847 | -7.8726 | 0.52618 | -8.3712 | -4.4048 | 0.74249 | -10.9863 | -8.1572 | 0.7339 | -11.1249 | -8.1645 | 0.76658 | -11.0573 | -8.4764 | 0.74102 | -11.082 | -8.2119 | 0.76016 | -11.0219 | -8.3785 | 0.68812 | -10.4395 | -7.1836 | 0.75429 | -7.4527 | -5.6215 | 0.55114 | -8.3358 | -4.5942 | 0.66529 | -9.6857 | -6.4437 | 0.25853 | -7.9477 | -2.0547 | 0.70089 | -10.6902 | -7.4927 | 0.71194 | -10.5625 | -7.5198 | 0.72327 | -10.4582 | -7.5641 | 0.75182 | -10.4773 | -7.8771 | 0.75104 | -10.4759 | -7.8678 | 0.76243 | -10.4077 | -7.9351
1902-07-30 12:00 | 5:40 | -8.1111 | -1.9176 | 0.71072 | -10.9667 | -7.7942 | 0.63601 | -10.2824 | -6.5397 | 0.71605 | -10.9604 | -7.8482 | 0.38498 | -8.2538 | -3.1776 | 0.6335 | -10.938 | -6.9293 | 0.70309 | -11.2162 | -7.886 | 0.52058 | -8.6068 | -4.4805 | 0.73995 | -11.011 | -8.1476 | 0.74199 | -11.017 | -8.1745 | 0.75039 | -11.2839 | -8.4673 | 0.75113 | -10.9656 | -8.2365 | 0.75146 | -11.1459 | -8.3757 | 0.69501 | -10.3354 | -7.1832 | 0.74277 | -7.5479 | -5.6063 | 0.56435 | -8.1993 | -4.6273 | 0.66578 | -9.8007 | -6.5252 | 0.24924 | -8.219 | -2.0485 | 0.70383 | -10.6587 | -7.5019 | 0.72264 | -10.4478 | -7.55 | 0.72511 | -10.4301 | -7.563 | 0.75272 | -10.4707 | -7.8815 | 0.75475 | -10.4654 | -7.8987 | 0.76729 | -10.3634 | -7.9517
1902-07-30 18:00 | 5:43 | -8.0554 | -1.9173 | 0.70171 | -11.0743 | -7.7709 | 0.66658 | -10.0251 | -6.6825 | 0.70995 | -11.0721 | -7.8606 | 0.39821 | -7.9988 | -3.1852 | 0.62943 | -10.9816 | -6.9121 | 0.6994 | -11.2563 | -7.8727 | 0.5265 | -8.4933 | -4.4717 | 0.73438 | -11.0911 | -8.1451 | 0.73858 | -11.0531 | -8.1636 | 0.75832 | -11.1755 | -8.4746 | 0.75362 | -10.9326 | -8.2391 | 0.76214 | -11.0252 | -8.4028 | 0.67609 | -10.56 | -7.1395 | 0.75658 | -7.4367 | -5.6265 | 0.55339 | -8.3218 | -4.6052 | 0.67306 | -9.5309 | -6.4149 | 0.27317 | -7.5092 | -2.0513 | 0.7016 | -10.6964 | -7.5046 | 0.72036 | -10.4571 | -7.5329 | 0.72007 | -10.4868 | -7.5512 | 0.74894 | -10.5152 | -7.8753 | 0.74796 | -10.5271 | -7.8738 | 0.75111 | -10.5256 | -7.9058
1902-07-31 | 5:48 | -7.9467 | -1.9178 | 0.70798 | -11.0023 | -7.7894 | 0.61346 | -10.3712 | -6.3623 | 0.72254 | -10.9197 | -7.8899 | 0.38145 | -8.2673 | -3.1535 | 0.63802 | -10.8611 | -6.9296 | 0.7066 | -11.1687 | -7.8918 | 0.5157 | -8.7714 | -4.5235 | 0.74565 | -10.9327 | -8.1519 | 0.74497 | -10.9885 | -8.1861 | 0.74486 | -11.3405 | -8.4471 | 0.75 | -11.0038 | -8.2529 | 0.74673 | -11.2027 | -8.3654 | 0.70602 | -10.1784 | -7.1861 | 0.75215 | -7.4698 | -5.6185 | 0.55985 | -8.2613 | -4.6251 | 0.67852 | -9.6275 | -6.5324 | 0.25473 | -8.0565 | -2.0522 | 0.70239 | -10.6649 | -7.4909 | 0.71313 | -10.56 | -7.5306 | 0.72732 | -10.4044 | -7.5673 | 0.73959 | -10.6204 | -7.8547 | 0.7573 | -10.4227 | -7.8931 | 0.75856 | -10.4577 | -7.9328
1902-07-31 06:00 | 5:43 | -8.0624 | -1.9189 | 0.70509 | -11.0409 | -7.7848 | 0.66446 | -9.8827 | -6.5667 | 0.70242 | -11.1598 | -7.8389 | 0.39386 | -8.0408 | -3.1669 | 0.62339 | -11.0736 | -6.9032 | 0.70504 | -11.2028 | -7.8984 | 0.51503 | -8.6337 | -4.4467 | 0.73587 | -11.0594 | -8.1383 | 0.74034 | -11.0317 | -8.1672 | 0.76693 | -11.052 | -8.4761 | 0.73846 | -11.1427 | -8.2285 | 0.75613 | -11.0899 | -8.3854 | 0.68694 | -10.4453 | -7.1753 | 0.75457 | -7.4513 | -5.6225 | 0.55332 | -8.3189 | -4.603 | 0.70025 | -9.3795 | -6.568 | 0.264 | -7.8142 | -2.063 | 0.69848 | -10.7197 | -7.4874 | 0.73589 | -10.2823 | -7.5667 | 0.72256 | -10.4474 | -7.5489 | 0.73974 | -10.5987 | -7.8403 | 0.74707 | -10.523 | -7.8614 | 0.75126 | -10.5356 | -7.915
1902-07-31 12:00 | 5:46 | -8.0028 | -1.922 | 0.69985 | -11.1111 | -7.7761 | 0.64924 | -10.0189 | -6.5047 | 0.71205 | -11.0447 | -7.8644 | 0.37614 | -8.395 | -3.1577 | 0.62926 | -10.9726 | -6.9046 | 0.69916 | -11.262 | -7.8739 | 0.53436 | -8.4364 | -4.5081 | 0.74343 | -10.9698 | -8.1552 | 0.73835 | -11.0646 | -8.1695 | 0.75867 | -11.1565 | -8.4642 | 0.7546 | -10.9169 | -8.2378 | 0.74133 | -11.2653 | -8.3514 | 0.7067 | -10.1385 | -7.1649 | 0.74294 | -7.549 | -5.6084 | 0.55735 | -8.2998 | -4.6259 | 0.66306 | -9.8474 | -6.5294 | 0.25477 | -8.0607 | -2.0536 | 0.7055 | -10.6343 | -7.5024 | 0.71351 | -10.5374 | -7.5186 | 0.70693 | -10.6308 | -7.5152 | 0.74267 | -10.5615 | -7.8437 | 0.73962 | -10.5884 | -7.8314 | 0.76398 | -10.3833 | -7.9326
1902-07-31 18:00 | 5:44 | -8.0349 | -1.9193 | 0.69734 | -11.1287 | -7.7604 | 0.66348 | -9.892 | -6.5632 | 0.70377 | -11.1483 | -7.8459 | 0.38138 | -8.3086 | -3.1688 | 0.62821 | -11.0084 | -6.9156 | 0.70693 | -11.1846 | -7.9067 | 0.53427 | -8.4463 | -4.5126 | 0.72347 | -11.2121 | -8.1117 | 0.7458 | -10.972 | -8.1829 | 0.76204 | -11.1177 | -8.4721 | 0.73362 | -11.1923 | -8.2109 | 0.73743 | -11.3224 | -8.3494 | 0.7065 | -10.1633 | -7.1803 | 0.75114 | -7.4759 | -5.6154 | 0.54547 | -8.3964 | -4.58 | 0.67626 | -9.6502 | -6.5261 | 0.25424 | -8.0787 | -2.0539 | 0.69326 | -10.7954 | -7.484 | 0.71955 | -10.4417 | -7.5133 | 0.71737 | -10.5083 | -7.5383 | 0.75722 | -10.3982 | -7.8737 | 0.75516 | -10.4397 | -7.8837 | 0.75188 | -10.5284 | -7.9161
1902-08-01 | 5:38 | -8.1811 | -1.9177 | 0.69916 | -11.1026 | -7.7625 | 0.62056 | -10.3813 | -6.4422 | 0.72243 | -10.9429 | -7.9054 | 0.38759 | -8.1772 | -3.1694 | 0.62749 | -11.0285 | -6.9203 | 0.70775 | -11.1807 | -7.9131 | 0.52556 | -8.6363 | -4.5389 | 0.73096 | -11.1187 | -8.1273 | 0.74766 | -10.9436 | -8.1822 | 0.75828 | -11.1744 | -8.4733 | 0.74026 | -11.1034 | -8.2193 | 0.74232 | -11.2649 | -8.3621 | 0.69984 | -10.2515 | -7.1745 | 0.74278 | -7.5465 | -5.6053 | 0.56947 | -8.1396 | -4.6353 | 0.63749 | -9.9827 | -6.3639 | 0.26343 | -7.8017 | -2.0552 | 0.69212 | -10.807 | -7.4798 | 0.72461 | -10.4032 | -7.5383 | 0.72168 | -10.4589 | -7.548 | 0.74324 | -10.5669 | -7.8537 | 0.73162 | -10.6794 | -7.8133 | 0.75995 | -10.4387 | -7.9329
1902-08-01 06:00 | 5:41 | -8.1205 | -1.9208 | 0.70527 | -11.0521 | -7.7947 | 0.62716 | -10.2963 | -6.4574 | 0.75221 | -10.5521 | -7.9374 | 0.38056 | -8.2854 | -3.1531 | 0.62427 | -11.0731 | -6.9126 | 0.70458 | -11.2105 | -7.8988 | 0.53836 | -8.407 | -4.526 | 0.75147 | -10.8656 | -8.1652 | 0.74564 | -10.9768 | -8.1847 | 0.76132 | -11.1245 | -8.4694 | 0.74708 | -11.0236 | -8.2355 | 0.74482 | -11.2304 | -8.3647 | 0.69233 | -10.3548 | -7.1689 | 0.73439 | -7.598 | -5.5799 | 0.54742 | -8.3634 | -4.5783 | 0.666 | -9.8171 | -6.5382 | 0.26599 | -7.7423 | -2.0593 | 0.7094 | -10.5923 | -7.5142 | 0.71725 | -10.554 | -7.5698 | 0.72123 | -10.4779 | -7.557 | 0.74004 | -10.6045 | -7.8477 | 0.75857 | -10.4132 | -7.8991 | 0.76483 | -10.3832 | -7.9413
1902-08-01 12:00 | 5:41 | -8.1183 | -1.92 | 0.71206 | -10.9654 | -7.808 | 0.66698 | -9.9571 | -6.6411 | 0.71223 | -11.0494 | -7.8697 | 0.39641 | -8.0063 | -3.1738 | 0.63657 | -10.9007 | -6.9391 | 0.71624 | -11.0735 | -7.9313 | 0.52874 | -8.4569 | -4.4715 | 0.73882 | -11.0225 | -8.1437 | 0.73746 | -11.0666 | -8.1612 | 0.75079 | -11.2668 | -8.4589 | 0.75338 | -10.933 | -8.2368 | 0.74556 | -11.2222 | -8.3668 | 0.70578 | -10.186 | -7.1891 | 0.75317 | -7.4649 | -5.6223 | 0.55702 | -8.3132 | -4.6306 | 0.65557 | -9.8602 | -6.4641 | 0.25898 | -7.9436 | -2.0572 | 0.68886 | -10.8435 | -7.4697 | 0.70692 | -10.6012 | -7.4942 | 0.71031 | -10.5869 | -7.52 | 0.75023 | -10.4927 | -7.8719 | 0.75412 | -10.4541 | -7.8837 | 0.75862 | -10.4595 | -7.9347
1902-08-01 18:00 | 5:45 | -8.0281 | -1.9217 | 0.68658 | -11.2448 | -7.7204 | 0.64877 | -10.1605 | -6.5918 | 0.69827 | -11.1824 | -7.8084 | 0.39258 | -8.1081 | -3.1831 | 0.64345 | -10.7896 | -6.9425 | 0.70549 | -11.2073 | -7.9066 | 0.53524 | -8.4756 | -4.5365 | 0.73219 | -11.1111 | -8.1354 | 0.74322 | -11.0069 | -8.1806 | 0.75668 | -11.1925 | -8.4691 | 0.7587 | -11.1687 | -8.4737 | 0.74395 | -11.2465 | -8.3668 | 0.70812 | -10.146 | -7.1846 | 0.73957 | -7.5809 | -5.6066 | 0.57437 | -8.0804 | -4.6411 | 0.66179 | -9.8446 | -6.5151 | 0.25894 | -7.955 | -2.0599 | 0.69582 | -10.7517 | -7.4812 | 0.71643 | -10.4981 | -7.5211 | 0.72538 | -10.4107 | -7.5517 | 0.73907 | -10.6145 | -7.8449 | 0.73716 | -10.6337 | -7.8388 | 0.76439 | -10.3979 | -7.948
1902-08-02 | 5:38 | -8.1863 | -1.9195 | 0.68349 | -11.2759 | -7.7069 | 0.6436 | -10.1164 | -6.5109 | 0.71566 | -11.0154 | -7.8833 | 0.39179 | -8.1011 | -3.1739 | 0.62147 | -11.1123 | -6.906 | 0.7031 | -11.2106 | -7.8821 | 0.52321 | -8.6495 | -4.5255 | 0.751 | -10.8646 | -8.1593 | 0.74344 | -11.0029 | -8.18 | 0.77349 | -10.9576 | -8.4756 | 0.75296 | -11.021 | -8.2984 | 0.75191 | -11.1473 | -8.3818 | 0.70375 | -10.2236 | -7.1948 | 0.757 | -7.419 | -5.6162 | 0.55306 | -8.3354 | -4.61 | 0.68255 | -9.6844 | -6.6101 | 0.26369 | -7.8293 | -2.0646 | 0.70233 | -10.6671 | -7.4918 | 0.72322 | -10.4007 | -7.522 | 0.72163 | -10.4634 | -7.5507 | 0.7553 | -10.44 | -7.8853 | 0.75687 | -10.4378 | -7.9001 | 0.74543 | -10.5969 | -7.8993
1902-08-02 06:00 | 5:43 | -8.0567 | -1.9211 | 0.713 | -10.9676 | -7.82 | 0.63918 | -10.2614 | -6.5589 | 0.7168 | -11.0131 | -7.8942 | 0.38638 | -8.18 | -3.1606 | 0.62234 | -11.086 | -6.8992 | 0.72677 | -10.927 | -7.9414 | 0.53453 | -8.394 | -4.4869 | 0.73765 | -11.0322 | -8.1379 | 0.7535 | -10.863 | -8.1853 | 0.75467 | -11.216 | -8.4643 | 0.74297 | -10.8435 | -8.0564 | 0.7443 | -11.2405 | -8.3663 | 0.70902 | -10.157 | -7.2015 | 0.73619 | -7.602 | -5.5965 | 0.54761 | -8.3781 | -4.588 | 0.67593 | -9.7506 | -6.5907 | 0.25999 | -7.9195 | -2.059 | 0.68907 | -10.8402 | -7.4696 | 0.72925 | -10.5262 | -7.6763 | 0.72917 | -10.367 | -7.5593 | 0.76284 | -10.342 | -7.8892 | 0.75931 | -10.3956 | -7.8935 | 0.76673 | -10.3706 | -7.9515
1902-08-02 12:00 | 5:41 | -8.1157 | -1.9191 | 0.69516 | -11.1618 | -7.7593 | 0.66461 | -10.0047 | -6.6493 | 0.71828 | -10.986 | -7.8911 | 0.36996 | -8.4893 | -3.1407 | 0.62967 | -10.9888 | -6.9193 | 0.71295 | -11.0929 | -7.9087 | 0.54419 | -8.4194 | -4.5818 | 0.74603 | -10.9292 | -8.1535 | 0.74023 | -11.0335 | -8.1673 | 0.75971 | -11.1479 | -8.4692 | 0.73412 | -11.0579 | -8.1178 | 0.75358 | -11.1239 | -8.3828 | 0.67911 | -10.554 | -7.1673 | 0.74796 | -7.4959 | -5.6067 | 0.54976 | -8.3527 | -4.592 | 0.68172 | -9.6829 | -6.6011 | 0.26202 | -7.8638 | -2.0604 | 0.70555 | -10.6398 | -7.5069 | 0.71263 | -10.3766 | -7.3947 | 0.72494 | -10.4222 | -7.5555 | 0.73202 | -10.6984 | -7.8315 | 0.75879 | -10.4085 | -7.8978 | 0.75989 | -10.4489 | -7.94
1902-08-02 18:00 | 5:43 | -8.0611 | -1.9215 | 0.67387 | -11.3546 | -7.6515 | 0.63724 | -10.1909 | -6.4941 | 0.71735 | -10.9748 | -7.8728 | 0.39598 | -7.9333 | -3.1414 | 0.63903 | -10.8294 | -6.9204 | 0.70564 | -11.1867 | -7.8938 | 0.50675 | -8.8794 | -4.4996 | 0.7399 | -11.0013 | -8.1399 | 0.73911 | -11.0473 | -8.1651 | 0.75696 | -11.177 | -8.4605 | 0.75535 | -10.8378 | -8.1863 | 0.75418 | -11.1258 | -8.3908 | 0.70447 | -10.17 | -7.1645 | 0.74722 | -7.5009 | -5.6048 | 0.57185 | -8.0881 | -4.6252 | 0.65845 | -9.8742 | -6.5017 | 0.26147 | -7.8795 | -2.0602 | 0.71445 | -10.5135 | -7.5114 | 0.716 | -10.4841 | -7.5066 | 0.725 | -10.4279 | -7.5602 | 0.75991 | -10.3785 | -7.8867 | 0.75278 | -10.479 | -7.8884 | 0.77451 | -10.2477 | -7.9369
1902-08-03 | 5:38 | -8.179 | -1.9201 | 0.70735 | -11.0178 | -7.7934 | 0.63862 | -10.0792 | -6.4367 | 0.70398 | -11.128 | -7.8339 | 0.39267 | -8.0014 | -3.1419 | 0.62065 | -11.0788 | -6.876 | 0.71184 | -11.1054 | -7.9052 | 0.52943 | -8.5453 | -4.5241 | 0.7276 | -11.1612 | -8.1209 | 0.74206 | -11.0073 | -8.1681 | 0.75978 | -11.151 | -8.4723 | 0.73917 | -11.0454 | -8.1644 | 0.75533 | -11.1046 | -8.3877 | 0.70481 | -10.187 | -7.1799 | 0.77122 | -7.2978 | -5.6282 | 0.55266 | -8.3298 | -4.6036 | 0.66341 | -9.3237 | -6.1855 | 0.26016 | -7.9086 | -2.0575 | 0.68886 | -10.8421 | -7.4688 | 0.71706 | -10.4832 | -7.5171 | 0.71213 | -10.5739 | -7.53 | 0.76225 | -10.3413 | -7.8826 | 0.75167 | -10.4761 | -7.8746 | 0.75503 | -10.4791 | -7.912
1902-08-03 06:00 | 5:49 | -7.9349 | -1.923 | 0.7207 | -10.8677 | -7.8323 | 0.63195 | -10.3226 | -6.5234 | 0.71447 | -11.0286 | -7.8796 | 0.38087 | -8.1972 | -3.1221 | 0.64307 | -10.7771 | -6.9305 | 0.71371 | -11.0745 | -7.9039 | 0.52453 | -8.7781 | -4.6043 | 0.7345 | -11.074 | -8.1338 | 0.7416 | -11.0294 | -8.1794 | 0.75494 | -11.2011 | -8.4562 | 0.74223 | -11.0077 | -8.1703 | 0.75881 | -11.0349 | -8.3734 | 0.70486 | -10.1982 | -7.1883 | 0.74819 | -7.4898 | -5.6038 | 0.55158 | -8.3532 | -4.6075 | 0.66964 | -9.4657 | -6.3386 | 0.26168 | -7.8544 | -2.0554 | 0.70467 | -10.6274 | -7.4888 | 0.73397 | -10.268 | -7.5364 | 0.71001 | -10.5919 | -7.5203 | 0.75628 | -10.412 | -7.8744 | 0.76747 | -10.3013 | -7.906 | 0.76775 | -10.349 | -7.9454
1902-08-03 12:00 | 5:41 | -8.1266 | -1.9235 | 0.69185 | -11.1856 | -7.7387 | 0.64215 | -10.1907 | -6.5439 | 0.71854 | -10.9695 | -7.882 | 0.37035 | -8.394 | -3.1087 | 0.63097 | -10.952 | -6.9104 | 0.70458 | -11.2046 | -7.8946 | 0.53301 | -8.4714 | -4.5153 | 0.73276 | -11.0862 | -8.1236 | 0.7522 | -10.8868 | -8.189 | 0.75396 | -11.2235 | -8.462 | 0.73813 | -11.0754 | -8.1751 | 0.74216 | -11.2623 | -8.3585 | 0.68412 | -10.482 | -7.171 | 0.74741 | -7.5024 | -5.6074 | 0.54593 | -8.3878 | -4.5792 | 0.66907 | -9.588 | -6.4151 | 0.26849 | -7.6528 | -2.0547 | 0.69468 | -10.7702 | -7.4818 | 0.73033 | -10.3458 | -7.5558 | 0.72772 | -10.3923 | -7.5627 | 0.75085 | -10.47 | -7.8614 | 0.75747 | -10.4046 | -7.8811 | 0.76599 | -10.3579 | -7.934
1902-08-03 18:00 | 5:42 | -8.0888 | -1.9227 | 0.69464 | -11.1522 | -7.7468 | 0.64867 | -10.0878 | -6.5437 | 0.71462 | -11.0124 | -7.8697 | 0.39918 | -7.8235 | -3.123 | 0.64153 | -10.8028 | -6.9303 | 0.70998 | -11.1223 | -7.8967 | 0.53026 | -8.6079 | -4.5644 | 0.7425 | -10.9767 | -8.1502 | 0.74051 | -11.0269 | -8.1656 | 0.75694 | -11.1849 | -8.4663 | 0.73029 | -11.1747 | -8.1608 | 0.74957 | -11.1814 | -8.3812 | 0.71186 | -10.2925 | -7.3267 | 0.75488 | -7.4446 | -5.6198 | 0.55191 | -8.3335 | -4.5994 | 0.65534 | -9.854 | -6.4577 | 0.26472 | -7.7568 | -2.0534 | 0.71509 | -10.5059 | -7.5127 | 0.71902 | -10.4647 | -7.5244 | 0.73051 | -10.3632 | -7.5705 | 0.75142 | -10.4581 | -7.8585 | 0.7372 | -10.6187 | -7.8281 | 0.76192 | -10.3963 | -7.9211
1902-08-04 | 5:49 | -7.953 | -1.926 | 0.70135 | -11.0817 | -7.7722 | 0.62891 | -10.3401 | -6.503 | 0.71306 | -11.0448 | -7.8756 | 0.37788 | -8.2678 | -3.1243 | 0.64314 | -10.7613 | -6.9211 | 0.68752 | -11.3823 | -7.8256 | 0.49913 | -8.8289 | -4.4067 | 0.7403 | -10.996 | -8.1404 | 0.76121 | -10.7597 | -8.1904 | 0.76418 | -11.0752 | -8.4635 | 0.75953 | -10.8589 | -8.2477 | 0.75179 | -11.1327 | -8.3694 | 0.7015 | -10.4153 | -7.3063 | 0.7465 | -7.4979 | -5.5972 | 0.54457 | -8.4134 | -4.5817 | 0.66776 | -9.5779 | -6.3957 | 0.2644 | -7.7787 | -2.0567 | 0.71322 | -10.538 | -7.5159 | 0.73015 | -10.3505 | -7.5573 | 0.71456 | -10.5404 | -7.5317 | 0.76019 | -10.3592 | -7.875 | 0.76162 | -10.3507 | -7.8833 | 0.75738 | -10.4379 | -7.9054
1902-08-04 06:00 | 5:42 | -8.1225 | -1.9271 | 0.70695 | -11.017 | -7.7884 | 0.63102 | -10.2421 | -6.463 | 0.71526 | -11.0165 | -7.8796 | 0.40518 | -7.7309 | -3.1324 | 0.62513 | -11.033 | -6.8971 | 0.71482 | -11.0831 | -7.9224 | 0.5308 | -8.4714 | -4.4966 | 0.74681 | -10.9182 | -8.1538 | 0.73934 | -11.0433 | -8.1648 | 0.76005 | -11.1447 | -8.4706 | 0.74827 | -10.9912 | -8.2244 | 0.74475 | -11.2299 | -8.3634 | 0.71395 | -10.2663 | -7.3296 | 0.74455 | -7.5193 | -5.5985 | 0.54662 | -8.402 | -4.5927 | 0.66162 | -9.6718 | -6.3991 | 0.26386 | -7.7809 | -2.053 | 0.70458 | -10.6619 | -7.5121 | 0.73149 | -10.3438 | -7.5664 | 0.73314 | -10.3174 | -7.5641 | 0.74362 | -10.5641 | -7.8557 | 0.75643 | -10.4251 | -7.8859 | 0.73674 | -10.6522 | -7.8479
1902-08-04 12:00 | 5:50 | -7.9352 | -1.9273 | 0.72092 | -10.8524 | -7.8237 | 0.65718 | -10.0936 | -6.6333 | 0.70941 | -11.0597 | -7.8459 | 0.38881 | -8.0819 | -3.1424 | 0.64693 | -10.73 | -6.9416 | 0.69794 | -11.2843 | -7.8758 | 0.52947 | -8.3807 | -4.4373 | 0.74895 | -10.8852 | -8.1525 | 0.74024 | -11.0294 | -8.1644 | 0.75213 | -11.2418 | -8.4553 | 0.73699 | -11.1173 | -8.1933 | 0.74318 | -11.2419 | -8.3548 | 0.7145 | -10.3001 | -7.3595 | 0.75114 | -7.4685 | -5.6099 | 0.55946 | -8.2219 | -4.5999 | 0.6637 | -9.6107 | -6.3786 | 0.25914 | -7.9337 | -2.0559 | 0.70311 | -10.6698 | -7.502 | 0.69927 | -10.6885 | -7.4741 | 0.72164 | -10.4517 | -7.5424 | 0.76094 | -10.3402 | -7.8683 | 0.76235 | -10.3728 | -7.9076 | 0.75728 | -10.4465 | -7.9109
1902-08-04 18:00 | 5:41 | -8.1315 | -1.9283 | 0.70939 | -10.9871 | -7.7942 | 0.64428 | -10.0885 | -6.4998 | 0.70374 | -11.1408 | -7.8402 | 0.36829 | -8.4844 | -3.1247 | 0.6279 | -10.9817 | -6.8954 | 0.72433 | -10.9571 | -7.9365 | 0.49405 | -8.5394 | -4.2189 | 0.75113 | -10.8552 | -8.1537 | 0.74355 | -10.9865 | -8.169 | 0.76024 | -11.1334 | -8.464 | 0.75262 | -10.9192 | -8.218 | 0.74834 | -11.1856 | -8.3706 | 0.70751 | -10.2988 | -7.2865 | 0.73878 | -7.5745 | -5.596 | 0.55976 | -8.2177 | -4.5999 | 0.65481 | -9.8437 | -6.4458 | 0.25448 | -8.0484 | -2.0482 | 0.70154 | -10.6856 | -7.4964 | 0.7151 | -10.5352 | -7.5338 | 0.72995 | -10.3598 | -7.5621 | 0.7525 | -10.4482 | -7.8623 | 0.75656 | -10.4258 | -7.8877 | 0.76236 | -10.4089 | -7.9353
1902-08-05 | 5:40 | -8.1531 | -1.9243 | 0.68863 | -11.2028 | -7.7145 | 0.63547 | -10.2621 | -6.5213 | 0.72206 | -10.9298 | -7.892 | 0.38036 | -8.2716 | -3.1462 | 0.62605 | -11.0203 | -6.8993 | 0.71312 | -11.0816 | -7.9025 | 0.50507 | -8.5572 | -4.322 | 0.74398 | -10.9527 | -8.1486 | 0.7442 | -10.9731 | -8.1661 | 0.75122 | -11.2579 | -8.4572 | 0.75119 | -10.936 | -8.215 | 0.75226 | -11.1435 | -8.3828 | 0.7041 | -10.4139 | -7.3324 | 0.7293 | -7.641 | -5.5726 | 0.56401 | -8.1724 | -4.6093 | 0.69858 | -9.3097 | -6.5035 | 0.26302 | -7.8063 | -2.0532 | 0.70651 | -10.6166 | -7.5007 | 0.70526 | -10.6289 | -7.4962 | 0.73174 | -10.3423 | -7.5679 | 0.74969 | -10.5022 | -7.8734 | 0.75618 | -10.4247 | -7.8829 | 0.74672 | -10.573 | -7.8951
1902-08-05 06:00 | 5:43 | -8.0865 | -1.9264 | 0.6912 | -11.1719 | -7.722 | 0.64667 | -10.0926 | -6.5266 | 0.71586 | -10.9981 | -7.8731 | 0.38221 | -8.1015 | -3.0965 | 0.62842 | -10.9493 | -6.8808 | 0.70877 | -11.1441 | -7.8986 | 0.52225 | -8.3807 | -4.3768 | 0.73557 | -11.0576 | -8.1336 | 0.74985 | -10.9061 | -8.1779 | 0.75226 | -11.2478 | -8.4613 | 0.74696 | -11.003 | -8.2187 | 0.74384 | -11.2324 | -8.3551 | 0.7196 | -10.1248 | -7.2859 | 0.75626 | -7.4292 | -5.6184 | 0.55773 | -8.2896 | -4.6234 | 0.66753 | -9.7035 | -6.4774 | 0.25848 | -7.9519 | -2.0554 | 0.70083 | -10.6815 | -7.4859 | 0.71069 | -10.5649 | -7.5084 | 0.71767 | -10.5035 | -7.538 | 0.74752 | -10.5143 | -7.8596 | 0.75424 | -10.4429 | -7.8765 | 0.76257 | -10.3955 | -7.9273
1902-08-05 12:00 | 5:55 | -7.8072 | -1.9253 | 0.69258 | -11.1798 | -7.7429 | 0.64084 | -10.0338 | -6.43 | 0.70183 | -11.1435 | -7.8208 | 0.38072 | -8.1177 | -3.0905 | 0.6189 | -11.1136 | -6.8782 | 0.69761 | -11.2824 | -7.8707 | 0.50545 | -8.6276 | -4.3609 | 0.7346 | -11.0614 | -8.1257 | 0.74853 | -10.9245 | -8.1773 | 0.75928 | -11.1453 | -8.4624 | 0.75312 | -10.8765 | -8.1913 | 0.73912 | -11.3038 | -8.3548 | 0.70804 | -10.2724 | -7.2733 | 0.74882 | -7.4909 | -5.6094 | 0.56476 | -8.1771 | -4.6181 | 0.68182 | -9.5233 | -6.4932 | 0.2631 | -7.8215 | -2.0578 | 0.70928 | -10.5836 | -7.5067 | 0.70948 | -10.5569 | -7.4899 | 0.73232 | -10.3315 | -7.566 | 0.74319 | -10.5641 | -7.8511 | 0.76435 | -10.3464 | -7.9083 | 0.76658 | -10.3653 | -7.9459
1902-08-05 18:00 | 5:38 | -8.1972 | -1.9258 | 0.70334 | -11.0489 | -7.7711 | 0.67421 | -9.6854 | -6.5299 | 0.69639 | -11.2205 | -7.8138 | 0.36743 | -8.4345 | -3.0991 | 0.63707 | -10.8118 | -6.8879 | 0.71389 | -11.1031 | -7.9264 | 0.50261 | -8.6639 | -4.3546 | 0.71649 | -11.2889 | -8.0883 | 0.74189 | -11.0057 | -8.165 | 0.75315 | -11.2304 | -8.4582 | 0.74375 | -11.0061 | -8.1857 | 0.73368 | -11.3544 | -8.3305 | 0.70986 | -10.2919 | -7.3058 | 0.74906 | -7.4875 | -5.6086 | 0.55675 | -8.2838 | -4.612 | 0.66973 | -9.6743 | -6.4792 | 0.27325 | -7.4952 | -2.0481 | 0.71329 | -10.5298 | -7.5107 | 0.73251 | -10.3453 | -7.5781 | 0.72626 | -10.3959 | -7.5502 | 0.74429 | -10.5368 | -7.8424 | 0.7524 | -10.4699 | -7.8776 | 0.75172 | -10.5098 | -7.9004
1902-08-06 | 5:41 | -8.1554 | -1.9307 | 0.68322 | -11.2674 | -7.6981 | 0.65998 | -9.6373 | -6.3604 | 0.71554 | -11.0117 | -7.8793 | 0.37953 | -8.0794 | -3.0664 | 0.61867 | -10.991 | -6.7998 | 0.71857 | -11.0384 | -7.9319 | 0.51881 | -8.3731 | -4.3441 | 0.74535 | -10.9369 | -8.1518 | 0.74792 | -10.9209 | -8.1679 | 0.74505 | -11.3401 | -8.4489 | 0.73875 | -11.0812 | -8.1863 | 0.74697 | -11.1984 | -8.3648 | 0.68434 | -10.5541 | -7.2226 | 0.75589 | -7.4341 | -5.6194 | 0.54242 | -8.4387 | -4.5773 | 0.6679 | -9.721 | -6.4927 | 0.26169 | -7.8417 | -2.0521 | 0.70503 | -10.6301 | -7.4945 | 0.72483 | -10.3876 | -7.5293 | 0.7229 | -10.4342 | -7.5429 | 0.73417 | -10.663 | -7.8285 | 0.75708 | -10.4168 | -7.8863 | 0.75804 | -10.4668 | -7.9342
1902-08-06 06:00 | 5:43 | -8.1167 | -1.9307 | 0.7051 | -11.0501 | -7.7915 | 0.65048 | -10.0062 | -6.5088 | 0.70554 | -11.0937 | -7.8271 | 0.37968 | -8.1991 | -3.113 | 0.61624 | -11.1339 | -6.8611 | 0.72235 | -10.9873 | -7.9366 | 0.50514 | -8.5896 | -4.339 | 0.74274 | -10.9657 | -8.1447 | 0.73983 | -11.0287 | -8.1594 | 0.7594 | -11.1518 | -8.4687 | 0.75674 | -10.8452 | -8.207 | 0.74555 | -11.2294 | -8.3721 | 0.68895 | -10.5617 | -7.2764 | 0.74672 | -7.5114 | -5.6089 | 0.54753 | -8.3836 | -4.5903 | 0.65825 | -9.7828 | -6.4395 | 0.26748 | -7.6781 | -2.0537 | 0.70276 | -10.6529 | -7.4864 | 0.72335 | -10.4206 | -7.5377 | 0.72771 | -10.3828 | -7.5556 | 0.74021 | -10.5982 | -7.8449 | 0.76325 | -10.3115 | -7.8703 | 0.76796 | -10.345 | -7.9445
1902-08-06 12:00 | 5:46 | -8.0465 | -1.9322 | 0.69027 | -11.201 | -7.7317 | 0.64921 | -10.0586 | -6.5301 | 0.71211 | -11.0528 | -7.8708 | 0.38264 | -7.9808 | -3.0537 | 0.61745 | -11.1163 | -6.8638 | 0.71109 | -11.1227 | -7.9092 | 0.50308 | -8.7111 | -4.3824 | 0.7359 | -11.0506 | -8.1321 | 0.74551 | -10.9564 | -8.1681 | 0.77947 | -10.8486 | -8.4562 | 0.75825 | -10.8306 | -8.2122 | 0.75196 | -11.146 | -8.3814 | 0.7397 | -10.0191 | -7.4112 | 0.75571 | -7.4307 | -5.6155 | 0.55852 | -8.261 | -4.6139 | 0.66119 | -9.8496 | -6.5125 | 0.26142 | -7.8523 | -2.0527 | 0.69018 | -10.8182 | -7.4665 | 0.72479 | -10.3955 | -7.5345 | 0.72273 | -10.4433 | -7.5477 | 0.74991 | -10.4927 | -7.8685 | 0.76362 | -10.334 | -7.8913 | 0.74955 | -10.5264 | -7.89
1902-08-06 18:00 | 5:41 | -8.1417 | -1.9301 | 0.69158 | -11.1993 | -7.7451 | 0.63369 | -10.1512 | -6.4327 | 0.71709 | -10.9992 | -7.8874 | 0.39966 | -7.6128 | -3.0425 | 0.63739 | -10.8287 | -6.9021 | 0.71795 | -11.0496 | -7.933 | 0.50699 | -8.5827 | -4.3513 | 0.74066 | -10.9984 | -8.146 | 0.73357 | -11.1222 | -8.159 | 0.77197 | -10.969 | -8.4678 | 0.74305 | -11.0452 | -8.2071 | 0.73916 | -11.2949 | -8.3488 | 0.70555 | -10.3764 | -7.3211 | 0.76432 | -7.3626 | -5.6274 | 0.55557 | -8.3188 | -4.6216 | 0.66077 | -9.8652 | -6.5186 | 0.26741 | -7.6728 | -2.0517 | 0.69696 | -10.7501 | -7.4924 | 0.7201 | -10.4468 | -7.5227 | 0.7177 | -10.4842 | -7.5245 | 0.76065 | -10.3547 | -7.8763 | 0.75524 | -10.4435 | -7.8874 | 0.76132 | -10.4161 | -7.93
1902-08-07 | 5:44 | -8.0806 | -1.9292 | 0.70918 | -11.0143 | -7.8112 | 0.62285 | -10.2177 | -6.364 | 0.72451 | -10.9083 | -7.9032 | 0.39147 | -8.0155 | -3.1378 | 0.62034 | -11.0746 | -6.87 | 0.7041 | -11.2067 | -7.8907 | 0.52615 | -8.2733 | -4.3529 | 0.74253 | -10.9757 | -8.1497 | 0.7459 | -10.9634 | -8.1776 | 0.76604 | -11.0468 | -8.4623 | 0.74858 | -10.9634 | -8.207 | 0.74955 | -11.176 | -8.3769 | 0.71143 | -10.3675 | -7.3758 | 0.75463 | -7.4472 | -5.6199 | 0.56063 | -8.2471 | -4.6236 | 0.67009 | -9.6642 | -6.4759 | 0.26296 | -7.8222 | -2.0569 | 0.70589 | -10.6214 | -7.4975 | 0.70494 | -10.5883 | -7.4641 | 0.71276 | -10.5596 | -7.5264 | 0.74348 | -10.5662 | -7.8557 | 0.75298 | -10.4747 | -7.8872 | 0.75768 | -10.4468 | -7.9154
1902-08-07 06:00 | 5:49 | -7.9942 | -1.9356 | 0.69946 | -11.1112 | -7.7719 | 0.63644 | -10.1525 | -6.4615 | 0.71526 | -11.0169 | -7.88 | 0.39044 | -8.0863 | -3.1572 | 0.60381 | -11.2854 | -6.8143 | 0.71448 | -11.1048 | -7.9342 | 0.50287 | -8.583 | -4.3162 | 0.73551 | -11.0684 | -8.1409 | 0.72703 | -11.1918 | -8.1367 | 0.75 | -11.2663 | -8.4497 | 0.74052 | -11.0857 | -8.2093 | 0.7442 | -11.2441 | -8.3678 | 0.70869 | -10.38 | -7.3562 | 0.75822 | -7.4131 | -5.6208 | 0.56477 | -8.185 | -4.6226 | 0.64312 | -10.0343 | -6.4532 | 0.2676 | -7.6745 | -2.0537 | 0.71368 | -10.5443 | -7.5252 | 0.72924 | -10.344 | -7.5432 | 0.71228 | -10.5762 | -7.5332 | 0.74499 | -10.5576 | -7.8652 | 0.74128 | -10.5862 | -7.8474 | 0.75962 | -10.4325 | -7.9248
1902-08-07 12:00 | 5:48 | -7.9922 | -1.9328 | 0.68278 | -11.2853 | -7.7053 | 0.63547 | -10.1538 | -6.4524 | 0.73306 | -10.8049 | -7.9207 | 0.38219 | -8.2559 | -3.1553 | 0.61145 | -11.1323 | -6.8069 | 0.71886 | -11.023 | -7.9239 | 0.51559 | -8.4028 | -4.3324 | 0.73537 | -11.061 | -8.1339 | 0.74694 | -10.959 | -8.1857 | 0.76092 | -11.1176 | -8.4596 | 0.73731 | -11.1631 | -8.2307 | 0.74482 | -11.2317 | -8.3657 | 0.70927 | -10.4092 | -7.383 | 0.74713 | -7.5178 | -5.6168 | 0.55495 | -8.3156 | -4.6147 | 0.70685 | -9.1586 | -6.4737 | 0.26004 | -7.8868 | -2.0509 | 0.7 | -10.7132 | -7.4992 | 0.70913 | -10.5596 | -7.4881 | 0.72798 | -10.3861 | -7.5609 | 0.75414 | -10.4546 | -7.8842 | 0.75084 | -10.5013 | -7.8848 | 0.75639 | -10.4852 | -7.931
1902-08-07 18:00 | 5:50 | -7.94 | -1.9319 | 0.70005 | -11.0927 | -7.7655 | 0.62671 | -10.1556 | -6.3646 | 0.69195 | -11.2601 | -7.7915 | 0.39985 | -7.8761 | -3.1493 | 0.61656 | -11.1222 | -6.8575 | 0.70606 | -11.1892 | -7.9003 | 0.51897 | -8.4464 | -4.3835 | 0.74379 | -10.9597 | -8.1517 | 0.74975 | -10.9011 | -8.1731 | 0.75897 | -11.154 | -8.4655 | 0.75104 | -10.9558 | -8.2282 | 0.75105 | -11.1622 | -8.3834 | 0.71457 | -10.3327 | -7.3835 | 0.74765 | -7.5128 | -5.6169 | 0.5578 | -8.2925 | -4.6255 | 0.67289 | -9.6226 | -6.4749 | 0.26605 | -7.6974 | -2.0479 | 0.70802 | -10.6184 | -7.518 | 0.72423 | -10.3883 | -7.5235 | 0.73272 | -10.3295 | -7.5686 | 0.74014 | -10.6141 | -7.8559 | 0.7688 | -10.2939 | -7.9139 | 0.75001 | -10.538 | -7.9036
1902-08-08 | 5:37 | -8.2482 | -1.9277 | 0.70599 | -11.0422 | -7.7956 | 0.62968 | -10.1432 | -6.387 | 0.7222 | -10.9372 | -7.8988 | 0.39214 | -8.0593 | -3.1603 | 0.63732 | -10.85 | -6.9149 | 0.70294 | -11.2339 | -7.8968 | 0.49927 | -8.7593 | -4.3733 | 0.72962 | -11.1324 | -8.1225 | 0.74899 | -10.9253 | -8.183 | 0.75381 | -11.2238 | -8.4607 | 0.74373 | -11.0489 | -8.2174 | 0.75172 | -11.1674 | -8.3947 | 0.71349 | -10.2159 | -7.2889 | 0.75755 | -7.4254 | -5.6251 | 0.56254 | -8.248 | -4.6398 | 0.66961 | -9.7326 | -6.5171 | 0.26173 | -7.8399 | -2.0519 | 0.69606 | -10.7534 | -7.4851 | 0.72103 | -10.4375 | -7.5257 | 0.72399 | -10.4507 | -7.5662 | 0.74028 | -10.6096 | -7.8541 | 0.73769 | -10.6252 | -7.8381 | 0.74907 | -10.5682 | -7.9164
1902-08-08 06:00 | 5:48 | -7.9953 | -1.9335 | 0.72451 | -10.8525 | -7.8628 | 0.6328 | -10.0894 | -6.3846 | 0.68258 | -11.3579 | -7.7526 | 0.37315 | -8.4574 | -3.1559 | 0.63397 | -10.8843 | -6.9004 | 0.70337 | -11.2361 | -7.9032 | 0.52101 | -8.3055 | -4.3272 | 0.75719 | -10.7895 | -8.1696 | 0.7476 | -10.9457 | -8.183 | 0.76573 | -11.0656 | -8.4733 | 0.75519 | -10.9074 | -8.2372 | 0.75284 | -11.1258 | -8.3759 | 0.70457 | -10.3581 | -7.298 | 0.75191 | -7.4821 | -5.6259 | 0.56647 | -8.1936 | -4.6414 | 0.66433 | -9.8208 | -6.5242 | 0.25698 | -7.9779 | -2.0502 | 0.71599 | -10.5203 | -7.5325 | 0.7381 | -10.2395 | -7.5578 | 0.72047 | -10.4805 | -7.5508 | 0.74291 | -10.5968 | -7.8724 | 0.75925 | -10.3931 | -7.891 | 0.76699 | -10.3759 | -7.9582
1902-08-08 12:00 | 5:55 | -7.8233 | -1.9295 | 0.7012 | -11.083 | -7.7715 | 0.64768 | -9.986 | -6.4677 | 0.71459 | -11.016 | -7.8719 | 0.37844 | -8.3698 | -3.1675 | 0.62847 | -10.9779 | -6.8993 | 0.70717 | -11.2013 | -7.9212 | 0.51761 | -8.3732 | -4.3341 | 0.73482 | -11.0754 | -8.1384 | 0.74055 | -11.0356 | -8.1725 | 0.75602 | -11.1951 | -8.4638 | 0.74171 | -11.0681 | -8.2093 | 0.75284 | -11.1476 | -8.3924 | 0.70825 | -10.3206 | -7.3095 | 0.76409 | -7.3757 | -5.6357 | 0.55585 | -8.3239 | -4.6269 | 0.67175 | -9.7373 | -6.541 | 0.25898 | -7.9185 | -2.0507 | 0.69394 | -10.7907 | -7.4882 | 0.73409 | -10.2868 | -7.5515 | 0.73022 | -10.3657 | -7.5693 | 0.74995 | -10.5007 | -7.875 | 0.75789 | -10.424 | -7.9002 | 0.75896 | -10.4415 | -7.9247
1902-08-08 18:00 | 5:41 | -8.145 | -1.9312 | 0.67747 | -11.3499 | -7.6892 | 0.65021 | -9.8969 | -6.4351 | 0.71471 | -11.028 | -7.8819 | 0.36883 | -8.5858 | -3.1667 | 0.63067 | -10.947 | -6.9039 | 0.69772 | -11.2687 | -7.8624 | 0.50626 | -8.587 | -4.3473 | 0.73052 | -11.1246 | -8.1268 | 0.74931 | -10.9121 | -8.1765 | 0.74971 | -11.2871 | -8.4621 | 0.75069 | -10.9776 | -8.2408 | 0.74568 | -11.2312 | -8.3748 | 0.72318 | -10.0738 | -7.2852 | 0.74881 | -7.4947 | -5.6121 | 0.5632 | -8.2378 | -4.6395 | 0.67065 | -9.7197 | -6.5186 | 0.25941 | -7.8886 | -2.0464 | 0.70565 | -10.6469 | -7.513 | 0.72344 | -10.3779 | -7.5077 | 0.72668 | -10.423 | -7.5742 | 0.73858 | -10.6138 | -7.8392 | 0.76298 | -10.3634 | -7.9071 | 0.75403 | -10.5204 | -7.9327
1902-08-09 | 5:50 | -7.9579 | -1.9352 | 0.69893 | -11.1269 | -7.777 | 0.666 | -9.7175 | -6.4719 | 0.71865 | -10.9941 | -7.9009 | 0.37658 | -8.4306 | -3.1748 | 0.64368 | -10.7363 | -6.9108 | 0.71792 | -11.0136 | -7.9069 | 0.51412 | -8.482 | -4.3608 | 0.72879 | -11.1445 | -8.122 | 0.7324 | -11.1319 | -8.153 | 0.76388 | -11.0939 | -8.4744 | 0.76261 | -10.829 | -8.2583 | 0.74048 | -11.2919 | -8.3614 | 0.70766 | -10.2614 | -7.2617 | 0.74723 | -7.5107 | -5.6123 | 0.56724 | -8.1743 | -4.6368 | 0.64489 | -9.7814 | -6.3079 | 0.25401 | -8.0444 | -2.0434 | 0.70979 | -10.6084 | -7.5297 | 0.70665 | -10.602 | -7.4919 | 0.72028 | -10.4827 | -7.5504 | 0.76056 | -10.3878 | -7.9006 | 0.74625 | -10.5527 | -7.8749 | 0.76254 | -10.4169 | -7.9433
1902-08-09 06:00 | 5:51 | -7.9315 | -1.9331 | 0.71108 | -10.9924 | -7.8165 | 0.65225 | -9.9983 | -6.5214 | 0.71617 | -11.0065 | -7.8825 | 0.37987 | -8.3512 | -3.1723 | 0.62984 | -10.949 | -6.8961 | 0.70598 | -11.1818 | -7.8941 | 0.51405 | -8.5694 | -4.4051 | 0.7399 | -11.0111 | -8.1471 | 0.74398 | -10.9871 | -8.1741 | 0.75032 | -11.2686 | -8.4551 | 0.75875 | -10.7074 | -8.1243 | 0.75628 | -11.1114 | -8.4033 | 0.70108 | -10.3849 | -7.2806 | 0.75705 | -7.4245 | -5.6207 | 0.55514 | -8.3015 | -4.6085 | 0.64834 | -9.8393 | -6.3792 | 0.26397 | -7.7448 | -2.0444 | 0.69322 | -10.8072 | -7.4918 | 0.72365 | -10.4079 | -7.5316 | 0.72149 | -10.4825 | -7.563 | 0.73087 | -10.7077 | -7.826 | 0.74153 | -10.6116 | -7.8689 | 0.7571 | -10.4809 | -7.9351
1902-08-09 12:00 | 5:50 | -7.9603 | -1.934 | 0.70002 | -11.1289 | -7.7905 | 0.6268 | -10.3194 | -6.4682 | 0.72298 | -10.9286 | -7.9011 | 0.38291 | -8.3106 | -3.1822 | 0.62676 | -11.0287 | -6.9123 | 0.69572 | -11.3179 | -7.8741 | 0.52129 | -8.4196 | -4.389 | 0.73943 | -11.0077 | -8.1395 | 0.74215 | -11.0167 | -8.176 | 0.75997 | -11.1384 | -8.4648 | 0.75543 | -10.8347 | -8.1848 | 0.74749 | -11.2045 | -8.3752 | 0.70896 | -10.272 | -7.2824 | 0.72461 | -7.6844 | -5.5682 | 0.55314 | -8.3341 | -4.6099 | 0.66365 | -9.792 | -6.4985 | 0.25431 | -8.035 | -2.0434 | 0.68866 | -10.8645 | -7.482 | 0.73306 | -10.2879 | -7.5416 | 0.71599 | -10.5163 | -7.5296 | 0.74826 | -10.5266 | -7.8766 | 0.75916 | -10.4099 | -7.9027 | 0.74835 | -10.5751 | -7.9138
1902-08-09 18:00 | 5:53 | -7.8787 | -1.9318 | 0.68216 | -11.2946 | -7.7047 | 0.64633 | -10.0511 | -6.4964 | 0.7092 | -11.0957 | -7.8691 | 0.37686 | -8.3641 | -3.1521 | 0.6447 | -10.7429 | -6.9259 | 0.70847 | -11.1653 | -7.9102 | 0.52287 | -8.3431 | -4.3624 | 0.74174 | -10.9819 | -8.1457 | 0.75762 | -10.8171 | -8.1952 | 0.75142 | -11.2529 | -8.4556 | 0.74113 | -11.0759 | -8.2087 | 0.7323 | -11.3743 | -8.3294 | 0.68925 | -10.3819 | -7.1557 | 0.7489 | -7.4941 | -5.6123 | 0.56488 | -8.2031 | -4.6338 | 0.67629 | -9.6652 | -6.5365 | 0.25346 | -8.0676 | -2.0448 | 0.70114 | -10.7069 | -7.507 | 0.72062 | -10.4452 | -7.527 | 0.72952 | -10.3804 | -7.5728 | 0.73645 | -10.6618 | -7.8518 | 0.74649 | -10.5502 | -7.8757 | 0.77263 | -10.292 | -7.9519
1902-08-10 | 5:45 | -8.0572 | -1.9318 | 0.69572 | -11.1563 | -7.7617 | 0.65527 | -9.9173 | -6.4985 | 0.70818 | -11.1039 | -7.8635 | 0.38404 | -8.274 | -3.1775 | 0.61866 | -11.1252 | -6.8826 | 0.72038 | -11.0257 | -7.9427 | 0.50738 | -8.7453 | -4.4372 | 0.73869 | -11.024 | -8.1434 | 0.7544 | -10.8503 | -8.1855 | 0.76302 | -11.0977 | -8.4677 | 0.73168 | -11.2068 | -8.1997 | 0.73875 | -11.3107 | -8.3558 | 0.69671 | -10.3659 | -7.2221 | 0.73509 | -7.6128 | -5.596 | 0.56169 | -8.2573 | -4.638 | 0.67305 | -9.802 | -6.5973 | 0.25953 | -7.8778 | -2.0445 | 0.70685 | -10.6425 | -7.5227 | 0.71915 | -10.4528 | -7.5172 | 0.7368 | -10.2721 | -7.5685 | 0.74543 | -10.5462 | -7.8615 | 0.75297 | -10.4846 | -7.8946 | 0.76217 | -10.4076 | -7.9324
1902-08-10 06:00 | 5:50 | -7.9566 | -1.9322 | 0.69728 | -11.1437 | -7.7703 | 0.64075 | -10.1147 | -6.481 | 0.70911 | -11.0808 | -7.8575 | 0.39387 | -8.1103 | -3.1944 | 0.62648 | -11.0441 | -6.9189 | 0.6992 | -11.2652 | -7.8766 | 0.53827 | -8.2195 | -4.4243 | 0.73273 | -11.0949 | -8.1295 | 0.74402 | -10.9821 | -8.1709 | 0.75371 | -11.2179 | -8.4551 | 0.75817 | -10.8802 | -8.249 | 0.75492 | -11.1169 | -8.3923 | 0.68809 | -10.3503 | -7.1219 | 0.73612 | -7.5931 | -5.5895 | 0.57193 | -8.1157 | -4.6416 | 0.67504 | -9.7914 | -6.6096 | 0.26221 | -7.8094 | -2.0477 | 0.71165 | -10.5633 | -7.5174 | 0.71144 | -10.5389 | -7.4978 | 0.72223 | -10.4579 | -7.553 | 0.75977 | -10.3777 | -7.8847 | 0.73915 | -10.6225 | -7.8516 | 0.76337 | -10.4029 | -7.9413
1902-08-10 12:00 | 5:48 | -7.9965 | -1.9342 | 0.70316 | -11.074 | -7.7868 | 0.63001 | -10.2844 | -6.4793 | 0.71686 | -10.992 | -7.8797 | 0.3837 | -8.289 | -3.1805 | 0.63206 | -10.9741 | -6.9362 | 0.71698 | -11.0753 | -7.9407 | 0.51933 | -8.4272 | -4.3765 | 0.73258 | -11.099 | -8.1309 | 0.75234 | -10.8724 | -8.1798 | 0.74489 | -11.3302 | -8.4398 | 0.74403 | -11.0428 | -8.2161 | 0.7576 | -11.0789 | -8.3934 | 0.70855 | -10.0561 | -7.1252 | 0.75535 | -7.447 | -5.625 | 0.5638 | -8.1929 | -4.6192 | 0.67456 | -9.7856 | -6.601 | 0.26633 | -7.6957 | -2.0496 | 0.70453 | -10.6468 | -7.501 | 0.71935 | -10.45 | -7.5173 | 0.7168 | -10.5125 | -7.5353 | 0.73329 | -10.6848 | -7.835 | 0.74375 | -10.5709 | -7.8621 | 0.76607 | -10.3683 | -7.9428
1902-08-10 18:00 | 5:45 | -8.0695 | -1.934 | 0.70947 | -11.013 | -7.8134 | 0.62256 | -10.3944 | -6.4711 | 0.7271 | -10.8508 | -7.8896 | 0.38126 | -8.312 | -3.169 | 0.64531 | -10.7606 | -6.9439 | 0.70458 | -11.2042 | -7.8943 | 0.50949 | -8.5818 | -4.3723 | 0.74248 | -10.9708 | -8.1456 | 0.75148 | -10.8795 | -8.1758 | 0.75547 | -11.1888 | -8.4527 | 0.74967 | -10.9784 | -8.2301 | 0.73978 | -11.2951 | -8.3559 | 0.69493 | -10.2675 | -7.1352 | 0.75977 | -7.4129 | -5.6321 | 0.55769 | -8.2802 | -4.6177 | 0.67528 | -9.7492 | -6.5834 | 0.26851 | -7.6432 | -2.0522 | 0.71131 | -10.564 | -7.5142 | 0.73695 | -10.2162 | -7.5289 | 0.72531 | -10.4186 | -7.5567 | 0.75402 | -10.457 | -7.8848 | 0.75219 | -10.4834 | -7.8855 | 0.74969 | -10.5358 | -7.8986
1902-08-11 | 5:41 | -8.1674 | -1.9347 | 0.70696 | -11.0288 | -7.797 | 0.63994 | -9.9898 | -6.3928 | 0.71441 | -11.0133 | -7.868 | 0.38772 | -8.1718 | -3.1684 | 0.63714 | -10.8629 | -6.9211 | 0.70886 | -11.1384 | -7.8956 | 0.50162 | -8.6461 | -4.337 | 0.74481 | -10.9411 | -8.1489 | 0.7479 | -10.9238 | -8.17 | 0.75999 | -11.1299 | -8.4586 | 0.75547 | -10.9432 | -8.2672 | 0.74548 | -11.2166 | -8.3618 | 0.67769 | -10.4962 | -7.1132 | 0.74765 | -7.5015 | -5.6085 | 0.56069 | -8.2345 | -4.617 | 0.66535 | -9.8683 | -6.5658 | 0.2649 | -7.7387 | -2.0499 | 0.70129 | -10.6789 | -7.489 | 0.70567 | -10.6015 | -7.4812 | 0.73484 | -10.2957 | -7.5657 | 0.75162 | -10.4619 | -7.8634 | 0.75022 | -10.4989 | -7.8765 | 0.74752 | -10.5398 | -7.8788
1902-08-11 06:00 | 5:42 | -8.1339 | -1.9329 | 0.69673 | -11.1415 | -7.7626 | 0.62145 | -10.1746 | -6.323 | 0.70753 | -11.0862 | -7.8438 | 0.37822 | -8.3738 | -3.1671 | 0.63404 | -10.925 | -6.9268 | 0.70126 | -11.2251 | -7.8717 | 0.51521 | -8.5518 | -4.4059 | 0.73892 | -11.0071 | -8.1333 | 0.73731 | -11.066 | -8.1591 | 0.76601 | -11.0409 | -8.4574 | 0.75082 | -10.9368 | -8.2116 | 0.75737 | -11.0739 | -8.387 | 0.69631 | -10.2208 | -7.1169 | 0.7471 | -7.4901 | -5.5959 | 0.56104 | -8.2275 | -4.616 | 0.65652 | -9.9734 | -6.5478 | 0.2572 | -7.9624 | -2.048 | 0.70641 | -10.6111 | -7.4958 | 0.71396 | -10.5119 | -7.5051 | 0.70929 | -10.5846 | -7.5076 | 0.74667 | -10.5154 | -7.8515 | 0.74558 | -10.5407 | -7.8589 | 0.75086 | -10.5297 | -7.9063
1902-08-11 12:00 | 5:37 | -8.2438 | -1.9321 | 0.6998 | -11.1083 | -7.7736 | 0.62416 | -10.1492 | -6.3347 | 0.71642 | -10.9933 | -7.8758 | 0.37333 | -8.4252 | -3.1454 | 0.62079 | -11.0975 | -6.8891 | 0.71461 | -11.0846 | -7.9212 | 0.5041 | -8.6985 | -4.3849 | 0.73568 | -11.0432 | -8.1242 | 0.74555 | -10.9555 | -8.1679 | 0.7504 | -11.2453 | -8.4385 | 0.74732 | -10.9965 | -8.2179 | 0.74022 | -11.2778 | -8.3481 | 0.68834 | -10.3377 | -7.1158 | 0.75328 | -7.4418 | -5.6058 | 0.55798 | -8.2426 | -4.5991 | 0.68919 | -9.561 | -6.5893 | 0.26789 | -7.6383 | -2.0462 | 0.71175 | -10.5515 | -7.51 | 0.71041 | -10.5342 | -7.4836 | 0.7191 | -10.472 | -7.5304 | 0.74468 | -10.5429 | -7.8511 | 0.748 | -10.5085 | -7.8603 | 0.76934 | -10.2869 | -7.9141
1902-08-11 18:00 | 5:45 | -8.071 | -1.9362 | 0.70377 | -11.0648 | -7.7871 | 0.60849 | -10.3457 | -6.2952 | 0.67796 | -10.6753 | -7.2374 | 0.3765 | -8.3669 | -3.1502 | 0.62903 | -10.9889 | -6.9124 | 0.69474 | -11.2989 | -7.8498 | 0.50022 | -8.808 | -4.4059 | 0.74885 | -10.8748 | -8.1435 | 0.74351 | -10.9733 | -8.1588 | 0.75409 | -11.1974 | -8.4439 | 0.74617 | -11.0293 | -8.2298 | 0.74339 | -11.243 | -8.358 | 0.68781 | -10.3546 | -7.1221 | 0.73621 | -7.5814 | -5.5816 | 0.55425 | -8.2927 | -4.5963 | 0.66302 | -9.8827 | -6.5524 | 0.26045 | -7.8706 | -2.0499 | 0.70799 | -10.5844 | -7.4936 | 0.70294 | -10.5744 | -7.4332 | 0.72291 | -10.4351 | -7.5437 | 0.74489 | -10.5379 | -7.8495 | 0.75664 | -10.4046 | -7.8726 | 0.76091 | -10.3858 | -7.9026
1902-08-12 | 5:42 | -8.143 | -1.9359 | 0.69124 | -11.1948 | -7.7383 | 0.62088 | -10.253 | -6.3659 | 0.72594 | -10.8798 | -7.8981 | 0.38107 | -8.2585 | -3.1471 | 0.64843 | -10.6891 | -6.9311 | 0.7116 | -11.1164 | -7.9105 | 0.50733 | -8.6437 | -4.3853 | 0.74137 | -10.9612 | -8.1263 | 0.75671 | -10.7998 | -8.1723 | 0.75243 | -11.2235 | -8.4449 | 0.75055 | -10.9634 | -8.2286 | 0.74559 | -11.2124 | -8.3598 | 0.68983 | -10.3076 | -7.1105 | 0.73393 | -7.5993 | -5.5773 | 0.55496 | -8.3006 | -4.6065 | 0.67109 | -9.7375 | -6.5348 | 0.26565 | -7.7228 | -2.0516 | 0.70337 | -10.6499 | -7.4908 | 0.73557 | -10.2714 | -7.5553 | 0.72172 | -10.4303 | -7.5277 | 0.74074 | -10.5843 | -7.8402 | 0.74725 | -10.5197 | -7.8608 | 0.76082 | -10.4001 | -7.9127
1902-08-12 06:00 | 5:52 | -7.9037 | -1.934 | 0.70197 | -11.0925 | -7.7866 | 0.62738 | -10.246 | -6.4281 | 0.70993 | -11.0622 | -7.8534 | 0.38725 | -8.1722 | -3.1647 | 0.63011 | -10.9862 | -6.9225 | 0.70948 | -11.1151 | -7.886 | 0.51329 | -8.5112 | -4.3687 | 0.73856 | -10.9988 | -8.1232 | 0.74672 | -10.93 | -8.1616 | 0.75899 | -11.1282 | -8.4462 | 0.74582 | -11.0169 | -8.2166 | 0.73942 | -11.2793 | -8.3401 | 0.69704 | -10.2402 | -7.1379 | 0.75001 | -7.4741 | -5.6057 | 0.5563 | -8.3004 | -4.6175 | 0.66849 | -9.7855 | -6.5415 | 0.25878 | -7.9332 | -2.053 | 0.70876 | -10.5794 | -7.4982 | 0.71786 | -10.4595 | -7.5084 | 0.71829 | -10.4971 | -7.54 | 0.75563 | -10.4167 | -7.8713 | 0.74859 | -10.5084 | -7.8665 | 0.74418 | -10.5778 | -7.8718
1902-08-12 12:00 | 5:54 | -7.8886 | -1.9393 | 0.71663 | -10.923 | -7.8278 | 0.63915 | -10.2095 | -6.5254 | 0.70727 | -11.0968 | -7.8484 | 0.40198 | -7.8512 | -3.156 | 0.64528 | -10.7688 | -6.9489 | 0.70689 | -11.1823 | -7.9047 | 0.51165 | -8.4944 | -4.3462 | 0.73595 | -11.0421 | -8.1265 | 0.73288 | -11.1098 | -8.1421 | 0.76048 | -11.113 | -8.4512 | 0.75003 | -10.9881 | -8.2414 | 0.75742 | -11.0654 | -8.3811 | 0.70283 | -10.1148 | -7.1089 | 0.74656 | -7.5034 | -5.6017 | 0.56091 | -8.2658 | -4.6364 | 0.68016 | -9.6505 | -6.5639 | 0.25896 | -7.9088 | -2.0481 | 0.70066 | -10.6837 | -7.4856 | 0.72176 | -10.4315 | -7.5291 | 0.72079 | -10.4581 | -7.538 | 0.75993 | -10.374 | -7.8835 | 0.74884 | -10.5001 | -7.8629 | 0.7586 | -10.4253 | -7.9087
1902-08-12 18:00 | 5:48 | -8.0129 | -1.9383 | 0.7021 | -11.0935 | -7.7887 | 0.64055 | -10.1839 | -6.5233 | 0.70253 | -11.1376 | -7.8244 | 0.38783 | -8.2029 | -3.1813 | 0.63843 | -10.8576 | -6.9318 | 0.71972 | -11.023 | -7.9335 | 0.50226 | -8.5863 | -4.3126 | 0.72309 | -11.204 | -8.1015 | 0.72715 | -11.1587 | -8.114 | 0.74483 | -11.3191 | -8.4309 | 0.75962 | -10.8244 | -8.2224 | 0.73498 | -11.3304 | -8.3276 | 0.70268 | -10.1655 | -7.1431 | 0.73163 | -7.6272 | -5.5803 | 0.54775 | -8.4116 | -4.6074 | 0.66346 | -9.8575 | -6.5401 | 0.26598 | -7.703 | -2.0488 | 0.69714 | -10.7219 | -7.4747 | 0.72639 | -10.3385 | -7.5098 | 0.72826 | -10.3596 | -7.5444 | 0.7455 | -10.5389 | -7.8567 | 0.7497 | -10.4823 | -7.8586 | 0.76727 | -10.3455 | -7.9378
1902-08-13 | 5:50 | -7.9812 | -1.9396 | 0.72227 | -10.8524 | -7.8384 | 0.6334 | -10.2908 | -6.5182 | 0.69582 | -11.21 | -7.8001 | 0.39439 | -8.0585 | -3.1782 | 0.62082 | -11.1093 | -6.8968 | 0.70599 | -11.1881 | -7.8987 | 0.53737 | -8.0231 | -4.3114 | 0.73514 | -11.0558 | -8.1276 | 0.73749 | -11.0513 | -8.1502 | 0.75139 | -11.2383 | -8.4444 | 0.74421 | -11.0529 | -8.2256 | 0.75348 | -11.1205 | -8.3791 | 0.69647 | -10.148 | -7.0678 | 0.76239 | -7.3717 | -5.6201 | 0.56921 | -8.1411 | -4.634 | 0.6749 | -9.7465 | -6.578 | 0.26277 | -7.7797 | -2.0443 | 0.70784 | -10.5951 | -7.4996 | 0.72877 | -10.3155 | -7.5176 | 0.71665 | -10.5059 | -7.529 | 0.75255 | -10.4566 | -7.8691 | 0.76341 | -10.3501 | -7.9013 | 0.75084 | -10.5381 | -7.9124
1902-08-13 06:00 | 5:52 | -7.9482 | -1.9402 | 0.70419 | -11.0724 | -7.7971 | 0.63106 | -10.2926 | -6.4952 | 0.7375 | -10.7648 | -7.939 | 0.38516 | -8.1988 | -3.1579 | 0.63751 | -10.8639 | -6.9259 | 0.70212 | -11.2351 | -7.8883 | 0.51543 | -8.5029 | -4.3826 | 0.73682 | -11.0305 | -8.1276 | 0.73539 | -11.0784 | -8.147 | 0.75084 | -11.244 | -8.4424 | 0.73793 | -11.0926 | -8.1856 | 0.76565 | -10.9631 | -8.3939 | 0.69363 | -10.1632 | -7.0495 | 0.74885 | -7.4864 | -5.6062 | 0.56115 | -8.2127 | -4.6085 | 0.66521 | -9.8508 | -6.5528 | 0.26064 | -7.8513 | -2.0463 | 0.71666 | -10.4876 | -7.516 | 0.73783 | -10.214 | -7.5362 | 0.71622 | -10.5097 | -7.5273 | 0.74223 | -10.5737 | -7.8481 | 0.753 | -10.4502 | -7.869 | 0.74999 | -10.5396 | -7.9047
1902-08-13 12:00 | 5:39 | -8.223 | -1.9383 | 0.69205 | -11.19 | -7.744 | 0.62796 | -10.3582 | -6.5046 | 0.70794 | -11.0838 | -7.8466 | 0.37198 | -8.4866 | -3.1568 | 0.63755 | -10.8813 | -6.9374 | 0.70756 | -11.1903 | -7.9178 | 0.50424 | -8.6252 | -4.3492 | 0.74408 | -10.9462 | -8.1449 | 0.73096 | -11.1485 | -8.1492 | 0.75157 | -11.2372 | -8.4456 | 0.75798 | -10.8451 | -8.2203 | 0.75521 | -11.0921 | -8.3769 | 0.702 | -10.1348 | -7.1146 | 0.75544 | -7.4302 | -5.6131 | 0.55832 | -8.251 | -4.6067 | 0.66907 | -9.7986 | -6.556 | 0.25959 | -7.8906 | -2.0483 | 0.69247 | -10.7833 | -7.4671 | 0.71516 | -10.4893 | -7.5015 | 0.7296 | -10.3482 | -7.5501 | 0.73998 | -10.5948 | -7.8399 | 0.74679 | -10.5366 | -7.8687 | 0.75037 | -10.522 | -7.8955
1902-08-13 18:00 | 5:38 | -8.2514 | -1.9379 | 0.70454 | -11.0642 | -7.7952 | 0.62685 | -10.3805 | -6.507 | 0.73145 | -10.8077 | -7.9054 | 0.37312 | -8.3885 | -3.1299 | 0.64546 | -10.7642 | -6.9478 | 0.70664 | -11.155 | -7.8826 | 0.51216 | -8.3872 | -4.2956 | 0.71957 | -11.2296 | -8.0804 | 0.7324 | -11.1217 | -8.1455 | 0.75584 | -11.1734 | -8.4454 | 0.74809 | -11.0034 | -8.2315 | 0.74743 | -11.1958 | -8.3681 | 0.69948 | -10.1754 | -7.1175 | 0.73607 | -7.5888 | -5.5859 | 0.57555 | -8.1005 | -4.6623 | 0.67638 | -9.7085 | -6.5667 | 0.26464 | -7.7382 | -2.0478 | 0.69836 | -10.7166 | -7.484 | 0.72943 | -10.317 | -7.5255 | 0.70617 | -10.6248 | -7.5029 | 0.7504 | -10.4867 | -7.8692 | 0.74522 | -10.5353 | -7.8511 | 0.75666 | -10.439 | -7.8988
1902-08-14 | 5:50 | -8.0098 | -1.9444 | 0.70044 | -11.1078 | -7.7804 | 0.65776 | -10.0366 | -6.6017 | 0.71752 | -10.9906 | -7.886 | 0.38721 | -8.2315 | -3.1873 | 0.63218 | -10.951 | -6.923 | 0.70495 | -11.2065 | -7.9 | 0.52464 | -8.3 | -4.3546 | 0.74984 | -10.8682 | -8.1494 | 0.74618 | -10.9477 | -8.1689 | 0.76205 | -11.0988 | -8.4578 | 0.75441 | -10.852 | -8.1869 | 0.7444 | -11.2362 | -8.3643 | 0.70418 | -10.0602 | -7.0842 | 0.74603 | -7.5227 | -5.6121 | 0.55387 | -8.3305 | -4.614 | 0.65322 | -10.0181 | -6.544 | 0.25851 | -7.9063 | -2.0439 | 0.70698 | -10.6111 | -7.5019 | 0.72085 | -10.4056 | -7.5009 | 0.71628 | -10.5063 | -7.5254 | 0.73709 | -10.6393 | -7.8421 | 0.76465 | -10.325 | -7.895 | 0.76121 | -10.4162 | -7.9289
1902-08-14 06:00 | 5:54 | -7.9042 | -1.9455 | 0.69665 | -11.1377 | -7.7591 | 0.65185 | -10.2081 | -6.6542 | 0.71972 | -10.981 | -7.9033 | 0.3853 | -8.2507 | -3.179 | 0.64137 | -10.8197 | -6.9394 | 0.70542 | -11.2069 | -7.9055 | 0.50217 | -8.7448 | -4.3914 | 0.73273 | -11.0913 | -8.1269 | 0.73737 | -11.0546 | -8.1513 | 0.74878 | -11.2796 | -8.4459 | 0.74958 | -11.0054 | -8.2494 | 0.73957 | -11.2929 | -8.3519 | 0.68778 | -10.3691 | -7.1317 | 0.74456 | -7.5195 | -5.5987 | 0.54775 | -8.398 | -4.6 | 0.65993 | -9.8994 | -6.533 | 0.25329 | -8.0688 | -2.0438 | 0.70687 | -10.6224 | -7.5086 | 0.7178 | -10.4666 | -7.5129 | 0.72251 | -10.447 | -7.5481 | 0.75607 | -10.4273 | -7.8838 | 0.7546 | -10.4562 | -7.8903 | 0.76129 | -10.4074 | -7.9231
1902-08-14 12:00 | 5:43 | -8.1561 | -1.9404 | 0.70053 | -11.1075 | -7.7811 | 0.65637 | -10.0818 | -6.6174 | 0.73199 | -10.8199 | -7.9201 | 0.39308 | -8.0125 | -3.1496 | 0.62975 | -10.9818 | -6.9158 | 0.72423 | -10.9348 | -7.9193 | 0.5169 | -8.6294 | -4.4605 | 0.75104 | -10.8549 | -8.1525 | 0.7531 | -10.8604 | -8.1789 | 0.75311 | -11.2201 | -8.4499 | 0.74854 | -10.9901 | -8.2266 | 0.74873 | -11.1915 | -8.3795 | 0.6916 | -10.3483 | -7.1569 | 0.75606 | -7.4429 | -5.6273 | 0.56088 | -8.2612 | -4.6336 | 0.67449 | -9.7277 | -6.5613 | 0.26368 | -7.7654 | -2.0476 | 0.68874 | -10.821 | -7.4529 | 0.72172 | -10.3984 | -7.5047 | 0.70552 | -10.6325 | -7.5014 | 0.74333 | -10.5757 | -7.8612 | 0.75615 | -10.4324 | -7.8885 | 0.77036 | -10.319 | -7.9493
1902-08-14 18:00 | 5:45 | -8.0979 | -1.9395 | 0.68065 | -11.3117 | -7.6993 | 0.63882 | -10.3107 | -6.5866 | 0.7205 | -10.9701 | -7.904 | 0.3917 | -8.1242 | -3.1823 | 0.6224 | -11.0891 | -6.9019 | 0.71075 | -11.1039 | -7.8921 | 0.52567 | -8.4677 | -4.4512 | 0.73287 | -11.0832 | -8.1226 | 0.74451 | -10.9741 | -8.1703 | 0.75537 | -11.1964 | -8.4574 | 0.75324 | -10.9547 | -8.2515 | 0.75055 | -11.1704 | -8.3839 | 0.68793 | -10.3698 | -7.1337 | 0.74299 | -7.538 | -5.6007 | 0.55944 | -8.2475 | -4.614 | 0.6697 | -9.7627 | -6.5381 | 0.26334 | -7.7646 | -2.0448 | 0.70268 | -10.6624 | -7.4922 | 0.70761 | -10.5736 | -7.4819 | 0.72383 | -10.4389 | -7.556 | 0.75181 | -10.4974 | -7.892 | 0.76024 | -10.3947 | -7.9025 | 0.76542 | -10.3734 | -7.94
1902-08-15 | 5:46 | -8.069 | -1.9411 | 0.72096 | -10.8779 | -7.8425 | 0.6547 | -10.1767 | -6.6627 | 0.71549 | -11.0212 | -7.8856 | 0.39944 | -7.9707 | -3.1838 | 0.62583 | -11.0418 | -6.9103 | 0.71982 | -11.0133 | -7.9276 | 0.52233 | -8.4441 | -4.4106 | 0.74027 | -10.9938 | -8.1384 | 0.74544 | -10.9489 | -8.1618 | 0.75924 | -11.1414 | -8.459 | 0.7495 | -11.0027 | -8.2465 | 0.74131 | -11.2777 | -8.3603 | 0.69234 | -10.3618 | -7.1739 | 0.74191 | -7.5478 | -5.5998 | 0.54319 | -8.4335 | -4.581 | 0.65196 | -9.9743 | -6.5029 | 0.25833 | -7.9125 | -2.0441 | 0.70233 | -10.6708 | -7.4944 | 0.73523 | -10.2276 | -7.5197 | 0.72745 | -10.3714 | -7.5447 | 0.74802 | -10.533 | -7.8789 | 0.73125 | -10.6733 | -7.8048 | 0.75117 | -10.5029 | -7.8894
1902-08-15 06:00 | 5:56 | -7.8689 | -1.9437 | 0.69628 | -11.1423 | -7.7581 | 0.64827 | -10.1447 | -6.5765 | 0.71464 | -11.0238 | -7.8781 | 0.37344 | -8.5689 | -3.2 | 0.63818 | -10.8634 | -6.9328 | 0.71147 | -11.098 | -7.8959 | 0.50236 | -8.778 | -4.4097 | 0.7369 | -11.0309 | -8.1286 | 0.74316 | -10.9812 | -8.1608 | 0.75626 | -11.1789 | -8.4542 | 0.73167 | -11.2407 | -8.2245 | 0.7401 | -11.2816 | -8.3496 | 0.70306 | -10.2382 | -7.198 | 0.74988 | -7.4793 | -5.6086 | 0.56314 | -8.2143 | -4.6258 | 0.65001 | -9.9835 | -6.4894 | 0.25647 | -7.9793 | -2.0464 | 0.70442 | -10.6526 | -7.5039 | 0.71086 | -10.5102 | -7.4712 | 0.71981 | -10.4781 | -7.5422 | 0.73756 | -10.6472 | -7.853 | 0.75745 | -10.3893 | -7.8694 | 0.75903 | -10.4388 | -7.9233
1902-08-15 12:00 | 5:47 | -8.0644 | -1.9442 | 0.70086 | -11.1156 | -7.7905 | 0.65998 | -10.0622 | -6.6409 | 0.70224 | -11.1547 | -7.8333 | 0.40909 | -7.8375 | -3.2062 | 0.64209 | -10.805 | -6.9377 | 0.7051 | -11.1923 | -7.8918 | 0.51763 | -8.6238 | -4.4639 | 0.73149 | -11.1023 | -8.1212 | 0.73918 | -11.0309 | -8.1538 | 0.76231 | -11.0881 | -8.4526 | 0.74829 | -11.0022 | -8.2328 | 0.75065 | -11.1667 | -8.3823 | 0.71003 | -10.1055 | -7.1753 | 0.7411 | -7.5442 | -5.591 | 0.54741 | -8.3848 | -4.5899 | 0.66245 | -9.8939 | -6.5542 | 0.26014 | -7.8757 | -2.0488 | 0.69768 | -10.7191 | -7.4784 | 0.72183 | -10.4255 | -7.5255 | 0.72164 | -10.4582 | -7.547 | 0.73837 | -10.6333 | -7.8514 | 0.74444 | -10.5416 | -7.8475 | 0.75396 | -10.5006 | -7.917
1902-08-15 18:00 | 5:52 | -7.9639 | -1.9463 | 0.67973 | -11.3421 | -7.7095 | 0.64907 | -10.156 | -6.5919 | 0.71851 | -10.9668 | -7.8798 | 0.38119 | -8.3296 | -3.1751 | 0.63398 | -10.9321 | -6.9308 | 0.72162 | -11.0019 | -7.9392 | 0.54251 | -8.3118 | -4.5092 | 0.74058 | -10.9797 | -8.1314 | 0.74849 | -10.918 | -8.172 | 0.73906 | -11.3921 | -8.4194 | 0.75022 | -10.9736 | -8.2326 | 0.74842 | -11.178 | -8.3659 | 0.69333 | -10.3184 | -7.1541 | 0.74584 | -7.5112 | -5.6022 | 0.56168 | -8.2198 | -4.6169 | 0.67953 | -9.7048 | -6.5947 | 0.26603 | -7.6926 | -2.0465 | 0.70005 | -10.6979 | -7.489 | 0.72448 | -10.3407 | -7.4916 | 0.71971 | -10.462 | -7.5296 | 0.75462 | -10.4601 | -7.8934 | 0.75285 | -10.4491 | -7.8666 | 0.75243 | -10.5163 | -7.9127
1902-08-16 | 5:43 | -8.1565 | -1.9454 | 0.68375 | -11.2954 | -7.7232 | 0.64113 | -10.242 | -6.5665 | 0.72864 | -10.8549 | -7.9093 | 0.37996 | -8.4067 | -3.1942 | 0.62161 | -11.1036 | -6.9021 | 0.68714 | -11.3934 | -7.8289 | 0.53482 | -8.328 | -4.454 | 0.73451 | -11.0583 | -8.1224 | 0.74189 | -11.0042 | -8.1639 | 0.76676 | -11.0253 | -8.4538 | 0.75479 | -10.9202 | -8.2425 | 0.74322 | -11.2565 | -8.366 | 0.68913 | -10.3663 | -7.1437 | 0.7555 | -7.4318 | -5.6147 | 0.55395 | -8.3064 | -4.6013 | 0.67364 | -9.736 | -6.5585 | 0.25479 | -8.0198 | -2.0434 | 0.69704 | -10.7332 | -7.4814 | 0.73429 | -10.2673 | -7.5392 | 0.71737 | -10.4999 | -7.5323 | 0.75428 | -10.4597 | -7.8896 | 0.74152 | -10.5869 | -7.8504 | 0.74964 | -10.5391 | -7.9006
1902-08-16 06:00 | 5:44 | -8.1329 | -1.9448 | 0.68372 | -11.2915 | -7.7202 | 0.63798 | -10.317 | -6.5821 | 0.71464 | -11.0347 | -7.8859 | 0.37815 | -8.4032 | -3.1777 | 0.64431 | -10.782 | -6.9469 | 0.71442 | -11.0882 | -7.9216 | 0.50539 | -8.8085 | -4.4517 | 0.73065 | -11.1133 | -8.12 | 0.7414 | -11.0096 | -8.1625 | 0.75363 | -11.2239 | -8.4587 | 0.75168 | -10.9888 | -8.2601 | 0.7554 | -11.105 | -8.3887 | 0.68035 | -10.4765 | -7.1277 | 0.74027 | -7.5713 | -5.6048 | 0.55228 | -8.3114 | -4.5902 | 0.67595 | -9.7348 | -6.5802 | 0.26703 | -7.676 | -2.0497 | 0.69067 | -10.8191 | -7.4724 | 0.70742 | -10.2843 | -7.2753 | 0.72243 | -10.4401 | -7.5423 | 0.74835 | -10.5167 | -7.8701 | 0.75901 | -10.4178 | -7.9072 | 0.76427 | -10.3717 | -7.9267
1902-08-16 12:00 | 5:50 | -7.9971 | -1.9464 | 0.68801 | -11.2622 | -7.7485 | 0.64557 | -10.2829 | -6.6383 | 0.73927 | -10.7349 | -7.936 | 0.38592 | -8.263 | -3.1888 | 0.62666 | -11.0471 | -6.9228 | 0.70009 | -11.2669 | -7.8878 | 0.52941 | -8.428 | -4.4619 | 0.72677 | -11.1568 | -8.1084 | 0.75139 | -10.8781 | -8.1737 | 0.74248 | -11.3665 | -8.4394 | 0.7541 | -10.9962 | -8.2922 | 0.74249 | -11.2561 | -8.3575 | 0.70127 | -10.1954 | -7.1497 | 0.76153 | -7.3965 | -5.6327 | 0.56029 | -8.2452 | -4.6197 | 0.67883 | -9.7007 | -6.5851 | 0.26004 | -7.8599 | -2.0439 | 0.70126 | -10.6899 | -7.4964 | 0.7031 | -10.3196 | -7.2557 | 0.72666 | -10.4026 | -7.5591 | 0.74025 | -10.6112 | -7.8549 | 0.74048 | -10.5947 | -7.8451 | 0.75446 | -10.5044 | -7.9252
1902-08-16 18:00 | 5:43 | -8.1687 | -1.9478 | 0.67647 | -11.3623 | -7.6863 | 0.66036 | -10.286 | -6.7925 | 0.70505 | -11.1247 | -7.8435 | 0.37918 | -8.4128 | -3.19 | 0.63982 | -10.8386 | -6.9348 | 0.70396 | -11.2172 | -7.8965 | 0.53317 | -8.3053 | -4.4281 | 0.72321 | -11.1981 | -8.0986 | 0.75036 | -10.8965 | -8.1763 | 0.75535 | -11.1981 | -8.4585 | 0.75042 | -11.0163 | -8.2668 | 0.74787 | -11.1915 | -8.3697 | 0.71056 | -9.9787 | -7.0904 | 0.74802 | -7.5085 | -5.6165 | 0.5528 | -8.3297 | -4.6047 | 0.6789 | -9.695 | -6.5819 | 0.26346 | -7.7587 | -2.0441 | 0.69393 | -10.7744 | -7.4766 | 0.72085 | -10.3069 | -7.4298 | 0.71698 | -10.515 | -7.539 | 0.75965 | -10.3795 | -7.8848 | 0.75009 | -10.4995 | -7.8757 | 0.74748 | -10.5652 | -7.8972
1902-08-17 | 5:52 | -7.9873 | -1.9522 | 0.70059 | -11.1203 | -7.7908 | 0.65444 | -10.3728 | -6.7884 | 0.71252 | -11.0517 | -7.8746 | 0.38661 | -8.2611 | -3.1938 | 0.62832 | -11.0023 | -6.913 | 0.69606 | -11.2941 | -7.8614 | 0.52593 | -8.3402 | -4.3863 | 0.73114 | -11.0986 | -8.1146 | 0.74705 | -10.9305 | -8.1657 | 0.74955 | -11.2667 | -8.4449 | 0.76086 | -10.8635 | -8.2655 | 0.74394 | -11.2482 | -8.3679 | 0.69029 | -10.2575 | -7.0807 | 0.75723 | -7.4344 | -5.6296 | 0.56897 | -8.1645 | -4.6454 | 0.66783 | -9.7477 | -6.5098 | 0.25289 | -8.0625 | -2.0389 | 0.69836 | -10.7262 | -7.4908 | 0.71845 | -10.4058 | -7.476 | 0.72254 | -10.4386 | -7.5423 | 0.73028 | -10.7218 | -7.8299 | 0.74518 | -10.5624 | -7.8708 | 0.76244 | -10.4152 | -7.9409
1902-08-17 06:00 | 5:40 | -8.2433 | -1.9476 | 0.70003 | -11.1174 | -7.7826 | 0.64229 | -10.5189 | -6.7562 | 0.71903 | -10.9845 | -7.8982 | 0.37231 | -8.5167 | -3.1708 | 0.62841 | -11.0046 | -6.9154 | 0.70944 | -11.1529 | -7.9124 | 0.50074 | -8.6875 | -4.3502 | 0.73355 | -11.0741 | -8.1234 | 0.73481 | -11.0725 | -8.1362 | 0.74616 | -11.3168 | -8.4441 | 0.7539 | -10.8835 | -8.2051 | 0.74886 | -11.1741 | -8.3678 | 0.69825 | -10.2403 | -7.1503 | 0.75811 | -7.4102 | -5.6178 | 0.55476 | -8.2919 | -4.6 | 0.67625 | -9.7519 | -6.5947 | 0.25662 | -7.9525 | -2.0408 | 0.69816 | -10.7251 | -7.4878 | 0.72519 | -10.2431 | -7.4282 | 0.7227 | -10.4576 | -7.5577 | 0.7495 | -10.5223 | -7.8865 | 0.75415 | -10.4495 | -7.8804 | 0.74433 | -10.6014 | -7.8909
1902-08-17 12:00 | 5:45 | -8.1252 | -1.9452 | 0.69243 | -11.1994 | -7.7548 | 0.63167 | -10.6146 | -6.705 | 0.71652 | -11.002 | -7.8832 | 0.39009 | -8.1887 | -3.1943 | 0.64562 | -10.7451 | -6.9373 | 0.70707 | -11.167 | -7.8959 | 0.52171 | -8.4499 | -4.4084 | 0.74189 | -10.9756 | -8.1427 | 0.73818 | -11.0383 | -8.1483 | 0.75695 | -11.1672 | -8.453 | 0.76116 | -10.8535 | -8.2612 | 0.74645 | -11.203 | -8.3625 | 0.68791 | -10.3676 | -7.132 | 0.76397 | -7.3561 | -5.6198 | 0.56381 | -8.2125 | -4.6303 | 0.66773 | -9.8653 | -6.5873 | 0.26409 | -7.7367 | -2.0431 | 0.70616 | -10.6245 | -7.5026 | 0.74325 | -9.9919 | -7.4265 | 0.72871 | -10.3757 | -7.5608 | 0.75407 | -10.449 | -7.8793 | 0.75898 | -10.4043 | -7.8967 | 0.75245 | -10.4927 | -7.8952
1902-08-17 18:00 | 5:46 | -8.0838 | -1.9446 | 0.70593 | -11.0608 | -7.8082 | 0.64752 | -10.4241 | -6.7498 | 0.70041 | -11.1862 | -7.8349 | 0.38782 | -8.1561 | -3.163 | 0.62563 | -11.0359 | -6.9044 | 0.70015 | -11.2559 | -7.8807 | 0.52776 | -8.4314 | -4.4497 | 0.7249 | -11.1766 | -8.1019 | 0.73849 | -11.045 | -8.1566 | 0.76226 | -11.0879 | -8.4519 | 0.74407 | -11.1151 | -8.2704 | 0.7442 | -11.2361 | -8.3619 | 0.68394 | -10.4689 | -7.1601 | 0.73416 | -7.615 | -5.5906 | 0.55918 | -8.258 | -4.6177 | 0.66827 | -9.8333 | -6.5714 | 0.25004 | -8.154 | -2.0388 | 0.69326 | -10.7836 | -7.4759 | 0.71685 | -10.3441 | -7.4151 | 0.71492 | -10.5314 | -7.529 | 0.7593 | -10.3969 | -7.8943 | 0.75923 | -10.3937 | -7.8912 | 0.74966 | -10.546 | -7.906
1902-08-18 | 5:47 | -8.0834 | -1.9479 | 0.70832 | -11.0203 | -7.8059 | 0.63776 | -10.5042 | -6.6992 | 0.72824 | -10.8631 | -7.9109 | 0.38826 | -8.1441 | -3.162 | 0.61994 | -11.12 | -6.8937 | 0.70393 | -11.1892 | -7.8765 | 0.49621 | -8.6849 | -4.3095 | 0.74985 | -10.8497 | -8.1357 | 0.73332 | -11.1066 | -8.1447 | 0.76107 | -11.1056 | -8.4521 | 0.76999 | -10.7268 | -8.2595 | 0.73605 | -11.333 | -8.3417 | 0.73269 | -10.0613 | -7.3717 | 0.75411 | -7.4564 | -5.6229 | 0.5655 | -8.2156 | -4.646 | 0.66503 | -9.9016 | -6.5849 | 0.26209 | -7.8032 | -2.0452 | 0.71464 | -10.5146 | -7.5142 | 0.70657 | -10.4921 | -7.4134 | 0.7194 | -10.4831 | -7.5415 | 0.75004 | -10.5183 | -7.8892 | 0.74502 | -10.5517 | -7.8612 | 0.76055 | -10.4312 | -7.9334
1902-08-18 06:00 | 5:52 | -7.9694 | -1.9491 | 0.7212 | -10.8825 | -7.8484 | 0.64566 | -10.3863 | -6.7061 | 0.70126 | -11.1128 | -7.793 | 0.38089 | -8.2635 | -3.1474 | 0.61389 | -11.191 | -6.87 | 0.70711 | -11.1776 | -7.9038 | 0.52831 | -8.3322 | -4.402 | 0.73622 | -11.0374 | -8.1259 | 0.74999 | -10.8998 | -8.1747 | 0.75733 | -11.1594 | -8.4513 | 0.75466 | -10.9571 | -8.2689 | 0.75359 | -11.1284 | -8.3863 | 0.71281 | -10.0668 | -7.1758 | 0.73812 | -7.5842 | -5.598 | 0.56422 | -8.2059 | -4.6299 | 0.66323 | -9.915 | -6.5759 | 0.25844 | -7.897 | -2.0409 | 0.71263 | -10.5451 | -7.5148 | 0.72164 | -10.3344 | -7.4577 | 0.70334 | -10.66 | -7.4977 | 0.74618 | -10.553 | -7.8744 | 0.73669 | -10.6359 | -7.8353 | 0.74391 | -10.5925 | -7.8799
1902-08-18 12:00 | 5:48 | -8.0775 | -1.9508 | 0.7016 | -11.1191 | -7.8011 | 0.66733 | -10.1407 | -6.7672 | 0.7116 | -11.0468 | -7.8609 | 0.38209 | -8.1534 | -3.1153 | 0.62997 | -10.9645 | -6.9073 | 0.70366 | -11.2007 | -7.8815 | 0.51786 | -8.322 | -4.3096 | 0.7438 | -10.944 | -8.1401 | 0.74248 | -10.9864 | -8.1571 | 0.76141 | -11.1095 | -8.4589 | 0.76409 | -10.8211 | -8.2682 | 0.73701 | -11.3187 | -8.342 | 0.68758 | -10.3013 | -7.083 | 0.75736 | -7.4215 | -5.6208 | 0.56139 | -8.2643 | -4.6395 | 0.68393 | -9.6657 | -6.6106 | 0.25761 | -7.9391 | -2.0452 | 0.70818 | -10.5967 | -7.5043 | 0.72525 | -10.2719 | -7.4496 | 0.73834 | -10.2491 | -7.5673 | 0.75361 | -10.4503 | -7.8754 | 0.7417 | -10.595 | -7.8583 | 0.74621 | -10.5694 | -7.887
1902-08-18 18:00 | 5:50 | -8.0165 | -1.9496 | 0.69347 | -11.1996 | -7.7665 | 0.63214 | -10.1927 | -6.4432 | 0.69997 | -11.1664 | -7.8162 | 0.38738 | -8.1392 | -3.153 | 0.62922 | -10.9403 | -6.8838 | 0.71494 | -11.0847 | -7.9249 | 0.50605 | -8.6388 | -4.3717 | 0.74904 | -10.8785 | -8.1485 | 0.74394 | -10.97 | -8.161 | 0.764 | -11.0697 | -8.4572 | 0.75755 | -10.9624 | -8.3046 | 0.74299 | -11.2584 | -8.3648 | 0.67479 | -10.4861 | -7.076 | 0.7447 | -7.5368 | -5.6127 | 0.57145 | -8.1083 | -4.6334 | 0.66264 | -9.9252 | -6.5768 | 0.26808 | -7.6166 | -2.0419 | 0.69903 | -10.7156 | -7.4906 | 0.7158 | -10.4035 | -7.4468 | 0.69947 | -10.7021 | -7.4858 | 0.73328 | -10.6845 | -7.8348 | 0.73541 | -10.6602 | -7.8396 | 0.75214 | -10.5034 | -7.9
1902-08-19 | 5:52 | -7.9887 | -1.9506 | 0.68259 | -11.2993 | -7.7127 | 0.62818 | -10.3361 | -6.4929 | 0.73202 | -10.8248 | -7.924 | 0.39154 | -8.0877 | -3.1667 | 0.63187 | -10.928 | -6.9051 | 0.71482 | -11.0714 | -7.9141 | 0.50736 | -8.4487 | -4.2865 | 0.72515 | -11.1719 | -8.1013 | 0.7375 | -11.0453 | -8.1459 | 0.75719 | -11.1636 | -8.4529 | 0.75845 | -10.9063 | -8.2719 | 0.74168 | -11.2655 | -8.3554 | 0.69981 | -10.2202 | -7.1522 | 0.75681 | -7.4337 | -5.6259 | 0.57299 | -8.1046 | -4.6438 | 0.67322 | -9.7697 | -6.5771 | 0.25932 | -7.8889 | -2.0457 | 0.70469 | -10.629 | -7.4902 | 0.72503 | -10.2402 | -7.4244 | 0.71882 | -10.4851 | -7.5369 | 0.75409 | -10.4586 | -7.8868 | 0.75443 | -10.4478 | -7.8821 | 0.7571 | -10.4574 | -7.9173
1902-08-19 06:00 | 5:50 | -8.0427 | -1.9533 | 0.66746 | -11.4404 | -7.6361 | 0.63793 | -10.1545 | -6.4779 | 0.71517 | -11.0021 | -7.8684 | 0.38331 | -8.1864 | -3.1379 | 0.64343 | -10.7457 | -6.9142 | 0.70369 | -11.2049 | -7.8848 | 0.5048 | -8.6309 | -4.3569 | 0.7406 | -10.9658 | -8.1212 | 0.73158 | -11.125 | -8.1388 | 0.75891 | -11.1332 | -8.449 | 0.76523 | -10.7935 | -8.2595 | 0.74211 | -11.2611 | -8.357 | 0.69571 | -10.2919 | -7.1601 | 0.74311 | -7.5297 | -5.5953 | 0.54754 | -8.4 | -4.5994 | 0.66467 | -9.923 | -6.5955 | 0.25407 | -8.0465 | -2.0444 | 0.69858 | -10.718 | -7.4873 | 0.71293 | -10.4085 | -7.4205 | 0.73204 | -10.321 | -7.5554 | 0.73206 | -10.6896 | -7.8254 | 0.74554 | -10.5548 | -7.8691 | 0.74786 | -10.5591 | -7.8967
1902-08-19 12:00 | 5:46 | -8.1155 | -1.9526 | 0.67164 | -11.4011 | -7.6575 | 0.66424 | -9.9132 | -6.5848 | 0.70562 | -11.1165 | -7.844 | 0.37737 | -8.2674 | -3.1199 | 0.62387 | -11.0556 | -6.8972 | 0.68773 | -11.3955 | -7.837 | 0.5093 | -8.5168 | -4.3376 | 0.73396 | -11.0601 | -8.1177 | 0.73691 | -11.0637 | -8.1529 | 0.75474 | -11.1959 | -8.45 | 0.75021 | -10.99 | -8.2448 | 0.7431 | -11.2461 | -8.357 | 0.68275 | -10.3755 | -7.0838 | 0.74755 | -7.4968 | -5.6042 | 0.55132 | -8.3482 | -4.6025 | 0.67525 | -9.7643 | -6.5933 | 0.25117 | -8.1088 | -2.0367 | 0.69649 | -10.7435 | -7.4827 | 0.70384 | -10.5117 | -7.3986 | 0.71737 | -10.5093 | -7.5391 | 0.74921 | -10.514 | -7.8772 | 0.74915 | -10.5066 | -7.871 | 0.76258 | -10.4098 | -7.9383
1902-08-19 18:00 | 5:47 | -8.0958 | -1.9509 | 0.69821 | -11.1424 | -7.7798 | 0.70194 | -9.8322 | -6.9016 | 0.71342 | -11.0297 | -7.8688 | 0.37665 | -8.2999 | -3.1262 | 0.61586 | -11.1721 | -6.8805 | 0.6979 | -11.2735 | -7.8678 | 0.50535 | -8.6648 | -4.3788 | 0.73638 | -11.0348 | -8.1258 | 0.74584 | -10.9535 | -8.1697 | 0.75625 | -11.1614 | -8.4408 | 0.74394 | -11.0942 | -8.2534 | 0.75458 | -11.1076 | -8.3816 | 0.69023 | -10.3368 | -7.1348 | 0.74624 | -7.515 | -5.6079 | 0.56053 | -8.2483 | -4.6234 | 0.66509 | -9.8804 | -6.5714 | 0.25966 | -7.8793 | -2.0459 | 0.71385 | -10.5216 | -7.5109 | 0.71656 | -10.3975 | -7.4504 | 0.72311 | -10.4397 | -7.549 | 0.73754 | -10.6402 | -7.8476 | 0.74709 | -10.5354 | -7.8709 | 0.75656 | -10.433 | -7.8932
1902-08-20 | 5:49 | -8.0433 | -1.9496 | 0.69019 | -11.2102 | -7.7371 | 0.66314 | -10.3529 | -6.8654 | 0.71048 | -11.0527 | -7.8528 | 0.40168 | -7.7497 | -3.1129 | 0.62831 | -10.9844 | -6.9017 | 0.7129 | -11.1012 | -7.914 | 0.50676 | -8.6205 | -4.3685 | 0.73165 | -11.0863 | -8.1113 | 0.76217 | -10.7115 | -8.1639 | 0.76565 | -11.0434 | -8.4554 | 0.75673 | -10.9552 | -8.2901 | 0.73823 | -11.2916 | -8.3359 | 0.69451 | -10.2233 | -7.1002 | 0.76255 | -7.3706 | -5.6205 | 0.54594 | -8.3829 | -4.5766 | 0.68358 | -9.6525 | -6.5982 | 0.25805 | -7.9243 | -2.0448 | 0.70104 | -10.6529 | -7.4681 | 0.72029 | -10.3591 | -7.4615 | 0.72133 | -10.4378 | -7.5291 | 0.7527 | -10.4601 | -7.8732 | 0.75845 | -10.4091 | -7.8948 | 0.74784 | -10.5596 | -7.8969
1902-08-20 06:00 | 5:51 | -8.0007 | -1.9514 | 0.69032 | -11.2186 | -7.7444 | 0.6324 | -10.7002 | -6.7668 | 0.72708 | -10.8654 | -7.9 | 0.38263 | -8.1677 | -3.1252 | 0.62856 | -11.0217 | -6.9278 | 0.72969 | -10.8653 | -7.9283 | 0.52199 | -8.3914 | -4.3802 | 0.72747 | -11.1379 | -8.1025 | 0.74538 | -10.9494 | -8.1615 | 0.75493 | -11.1855 | -8.4442 | 0.76185 | -10.8791 | -8.2883 | 0.73921 | -11.2896 | -8.3453 | 0.68592 | -10.3232 | -7.0809 | 0.75573 | -7.4329 | -5.6173 | 0.55745 | -8.252 | -4.6001 | 0.66985 | -9.814 | -6.5739 | 0.26904 | -7.5974 | -2.044 | 0.69286 | -10.7693 | -7.4616 | 0.7063 | -10.4922 | -7.4107 | 0.72718 | -10.3883 | -7.5542 | 0.73465 | -10.6588 | -7.8305 | 0.75718 | -10.4188 | -7.8889 | 0.73969 | -10.6274 | -7.8611
1902-08-20 12:00 | 5:47 | -8.0974 | -1.953 | 0.70671 | -11.0306 | -7.7954 | 0.66674 | -10.301 | -6.8681 | 0.72312 | -10.9124 | -7.8909 | 0.37041 | -8.4404 | -3.1264 | 0.60849 | -11.2697 | -6.8576 | 0.71321 | -11.0972 | -7.9146 | 0.51063 | -8.3793 | -4.2787 | 0.73573 | -11.0333 | -8.1175 | 0.74182 | -10.9951 | -8.1564 | 0.75078 | -11.244 | -8.4417 | 0.74935 | -11.0454 | -8.2768 | 0.74639 | -11.2215 | -8.3756 | 0.69683 | -10.2255 | -7.1254 | 0.73912 | -7.5719 | -5.5965 | 0.56002 | -8.238 | -4.6134 | 0.66552 | -9.8358 | -6.5459 | 0.25082 | -8.1342 | -2.0402 | 0.7079 | -10.5874 | -7.4948 | 0.7079 | -10.4803 | -7.419 | 0.73322 | -10.2914 | -7.5459 | 0.73611 | -10.6499 | -7.8395 | 0.75001 | -10.4973 | -7.8731 | 0.74853 | -10.5588 | -7.9036
1902-08-20 18:00 | 5:51 | -8.0192 | -1.9531 | 0.68371 | -11.2845 | -7.7153 | 0.65036 | -10.5032 | -6.8309 | 0.71444 | -11.02 | -7.8731 | 0.37128 | -8.3034 | -3.0829 | 0.64622 | -10.7621 | -6.9546 | 0.70783 | -11.166 | -7.9036 | 0.51253 | -8.4366 | -4.324 | 0.73177 | -11.0889 | -8.1145 | 0.72954 | -11.1392 | -8.1265 | 0.7678 | -11.0047 | -8.4494 | 0.77002 | -10.7895 | -8.3082 | 0.7456 | -11.2213 | -8.3666 | 0.73353 | -10.7634 | -7.8953 | 0.7448 | -7.5283 | -5.6071 | 0.57165 | -8.1301 | -4.6476 | 0.66509 | -9.8673 | -6.5626 | 0.26995 | -7.5703 | -2.0436 | 0.70341 | -10.6523 | -7.493 | 0.72195 | -10.2965 | -7.4336 | 0.72268 | -10.4302 | -7.5377 | 0.74154 | -10.597 | -7.8581 | 0.75453 | -10.4478 | -7.8831 | 0.75364 | -10.4997 | -7.913
1902-08-21 | 5:43 | -8.188 | -1.9509 | 0.70059 | -11.1201 | -7.7906 | 0.68266 | -10.1093 | -6.9012 | 0.71188 | -11.0361 | -7.8563 | 0.35862 | -8.68 | -3.1129 | 0.62943 | -10.9797 | -6.911 | 0.70031 | -11.2402 | -7.8716 | 0.50996 | -8.4726 | -4.3206 | 0.72841 | -11.1215 | -8.101 | 0.73596 | -11.0598 | -8.1395 | 0.75141 | -11.2265 | -8.4357 | 0.75548 | -10.9769 | -8.2928 | 0.75597 | -11.0888 | -8.3828 | 0.72556 | -10.8396 | -7.8648 | 0.7429 | -7.5327 | -5.596 | 0.55586 | -8.286 | -4.6059 | 0.67095 | -9.858 | -6.6142 | 0.24955 | -8.1689 | -2.0386 | 0.70041 | -10.7005 | -7.4947 | 0.70929 | -10.4215 | -7.3919 | 0.71584 | -10.5135 | -7.526 | 0.75284 | -10.4631 | -7.8771 | 0.74376 | -10.5683 | -7.8602 | 0.75012 | -10.5397 | -7.906
1902-08-21 06:00 | 5:45 | -8.1515 | -1.9552 | 0.70618 | -11.0561 | -7.8075 | 0.64506 | -10.5511 | -6.8061 | 0.72406 | -10.9012 | -7.8931 | 0.38178 | -8.2233 | -3.1395 | 0.63272 | -10.8923 | -6.8918 | 0.70893 | -11.149 | -7.9038 | 0.50714 | -8.5829 | -4.3527 | 0.7477 | -10.884 | -8.1379 | 0.7387 | -11.0287 | -8.1469 | 0.75918 | -11.1271 | -8.4474 | 0.75277 | -11.0228 | -8.2976 | 0.75175 | -11.1361 | -8.3716 | 0.68603 | -10.0478 | -6.8931 | 0.75408 | -7.4474 | -5.6159 | 0.55888 | -8.2487 | -4.6101 | 0.66553 | -9.8705 | -6.5691 | 0.25317 | -8.0644 | -2.0417 | 0.7048 | -10.6375 | -7.4973 | 0.72829 | -10.2525 | -7.4668 | 0.71116 | -10.5727 | -7.5189 | 0.73817 | -10.6269 | -7.8445 | 0.74829 | -10.5159 | -7.8689 | 0.74108 | -10.6367 | -7.8826
1902-08-21 12:00 | 5:52 | -7.9977 | -1.9556 | 0.68452 | -11.2757 | -7.7184 | 0.64833 | -10.5092 | -6.8134 | 0.71932 | -10.9666 | -7.8886 | 0.37031 | -8.4375 | -3.1245 | 0.62634 | -11.0119 | -6.8972 | 0.71025 | -11.1358 | -7.9092 | 0.49889 | -8.3928 | -4.1871 | 0.75348 | -10.8064 | -8.1424 | 0.74795 | -10.9097 | -8.1599 | 0.74889 | -11.2478 | -8.4233 | 0.75811 | -10.9835 | -8.3267 | 0.7348 | -11.3289 | -8.3245 | 0.70192 | -10.0319 | -7.0416 | 0.74582 | -7.5057 | -5.5978 | 0.55869 | -8.2333 | -4.5999 | 0.66773 | -9.8566 | -6.5815 | 0.26076 | -7.8268 | -2.0409 | 0.71168 | -10.5517 | -7.5094 | 0.71583 | -10.3384 | -7.4005 | 0.71879 | -10.4849 | -7.5364 | 0.76436 | -10.3165 | -7.8855 | 0.76124 | -10.3758 | -7.8985 | 0.75995 | -10.4599 | -7.949
1902-08-21 18:00 | 5:43 | -8.218 | -1.9553 | 0.71661 | -10.9254 | -7.8293 | 0.66382 | -10.3796 | -6.8902 | 0.70706 | -11.1008 | -7.8489 | 0.37529 | -8.3161 | -3.121 | 0.65802 | -10.4649 | -6.8862 | 0.71115 | -11.1099 | -7.9008 | 0.49662 | -8.5524 | -4.2473 | 0.73792 | -11.0137 | -8.1272 | 0.73442 | -11.089 | -8.144 | 0.76189 | -11.0855 | -8.4459 | 0.76587 | -10.8224 | -8.2886 | 0.73411 | -11.3492 | -8.3315 | 0.68958 | -9.9285 | -6.8465 | 0.73792 | -7.5689 | -5.5853 | 0.55045 | -8.3425 | -4.5922 | 0.68169 | -9.6594 | -6.5847 | 0.25923 | -7.8772 | -2.042 | 0.70038 | -10.696 | -7.4912 | 0.70501 | -10.4306 | -7.3537 | 0.72223 | -10.436 | -7.5372 | 0.75034 | -10.4809 | -7.8642 | 0.75972 | -10.3916 | -7.8947 | 0.74197 | -10.6066 | -7.8697
1902-08-22 | 5:44 | -8.1974 | -1.9556 | 0.71889 | -10.9084 | -7.842 | 0.66402 | -10.3316 | -6.8604 | 0.70334 | -11.145 | -7.8387 | 0.38316 | -8.1457 | -3.1211 | 0.63403 | -10.8538 | -6.8816 | 0.71226 | -11.1016 | -7.9072 | 0.5148 | -8.1403 | -4.1906 | 0.74456 | -10.9186 | -8.1296 | 0.74827 | -10.911 | -8.1644 | 0.763 | -11.0662 | -8.4436 | 0.73836 | -11.1342 | -8.2211 | 0.75489 | -11.1022 | -8.3809 | 0.67608 | -10.152 | -6.8635 | 0.74631 | -7.5088 | -5.6039 | 0.56246 | -8.2374 | -4.6333 | 0.66981 | -9.7937 | -6.5599 | 0.26036 | -7.8525 | -2.0445 | 0.70698 | -10.5961 | -7.4912 | 0.71485 | -10.3881 | -7.4259 | 0.73531 | -10.2822 | -7.5606 | 0.74986 | -10.4919 | -7.8675 | 0.75357 | -10.4559 | -7.8793 | 0.74687 | -10.5596 | -7.8866
1902-08-22 06:00 | 5:51 | -8.0394 | -1.9584 | 0.70064 | -11.0962 | -7.7745 | 0.66049 | -10.3566 | -6.8405 | 0.70755 | -11.0921 | -7.8482 | 0.37788 | -8.3376 | -3.1506 | 0.62287 | -11.0022 | -6.8529 | 0.69578 | -11.2821 | -7.8498 | 0.51377 | -8.4422 | -4.3373 | 0.73712 | -11.016 | -8.1201 | 0.74679 | -10.9213 | -8.1559 | 0.75273 | -11.2019 | -8.4321 | 0.76347 | -10.8046 | -8.2491 | 0.73196 | -11.3696 | -8.3221 | 0.67934 | -10.2617 | -6.9712 | 0.76119 | -7.3787 | -5.6166 | 0.57421 | -8.0566 | -4.6261 | 0.67156 | -9.8186 | -6.5938 | 0.25786 | -7.9209 | -2.0425 | 0.70278 | -10.6565 | -7.4892 | 0.731 | -10.1747 | -7.4378 | 0.72617 | -10.3904 | -7.5452 | 0.75225 | -10.4723 | -7.8778 | 0.75226 | -10.4633 | -7.8711 | 0.74092 | -10.6373 | -7.8814
1902-08-22 12:00 | 5:49 | -8.069 | -1.9583 | 0.69197 | -11.1951 | -7.7467 | 0.67017 | -10.1811 | -6.823 | 0.7274 | -10.8728 | -7.909 | 0.37437 | -8.3324 | -3.1194 | 0.63844 | -10.8573 | -6.9318 | 0.72059 | -10.9764 | -7.9094 | 0.51597 | -8.4203 | -4.3447 | 0.72272 | -11.189 | -8.0865 | 0.73427 | -11.0734 | -8.1309 | 0.75624 | -11.1582 | -8.4382 | 0.75707 | -10.9084 | -8.2584 | 0.74513 | -11.2195 | -8.36 | 0.66346 | -10.1656 | -6.7444 | 0.74392 | -7.5275 | -5.5999 | 0.56815 | -8.1345 | -4.6216 | 0.66367 | -9.7988 | -6.5031 | 0.2606 | -7.8442 | -2.0442 | 0.70586 | -10.6327 | -7.5052 | 0.72699 | -10.4467 | -7.5947 | 0.72386 | -10.4116 | -7.5365 | 0.7608 | -10.3723 | -7.8913 | 0.75199 | -10.4846 | -7.8843 | 0.76522 | -10.358 | -7.9261
1902-08-22 18:00 | 5:37 | -8.3415 | -1.9525 | 0.67929 | -11.3131 | -7.6849 | 0.66383 | -10.357 | -6.8754 | 0.7165 | -10.9878 | -7.8728 | 0.39026 | -8.0625 | -3.1465 | 0.62695 | -10.9983 | -6.8953 | 0.70674 | -11.1644 | -7.8904 | 0.53769 | -8.0343 | -4.3199 | 0.73401 | -11.0424 | -8.1052 | 0.7531 | -10.8314 | -8.1571 | 0.74882 | -11.2535 | -8.4268 | 0.75373 | -10.9571 | -8.2587 | 0.74462 | -11.209 | -8.3464 | 0.66138 | -10.2391 | -6.7719 | 0.73141 | -7.6268 | -5.5784 | 0.56496 | -8.1947 | -4.6297 | 0.66101 | -9.9101 | -6.5507 | 0.26245 | -7.7971 | -2.0463 | 0.70788 | -10.598 | -7.5021 | 0.73667 | -10.3627 | -7.6339 | 0.71588 | -10.5003 | -7.517 | 0.75245 | -10.4507 | -7.8636 | 0.75175 | -10.4718 | -7.8722 | 0.77388 | -10.2659 | -7.9445
1902-08-23 | 5:55 | -7.9418 | -1.9595 | 0.68724 | -11.2479 | -7.73 | 0.65414 | -10.4225 | -6.8178 | 0.72126 | -10.95 | -7.8978 | 0.37179 | -8.3499 | -3.1044 | 0.63313 | -10.9247 | -6.9167 | 0.70383 | -11.214 | -7.8928 | 0.51053 | -8.4983 | -4.3386 | 0.7509 | -10.8382 | -8.1384 | 0.74743 | -10.9103 | -8.1547 | 0.74715 | -11.2797 | -8.4277 | 0.74791 | -11.0363 | -8.2542 | 0.72625 | -11.4124 | -8.2883 | 0.66512 | -10.1942 | -6.7804 | 0.7514 | -7.4678 | -5.6113 | 0.55303 | -8.3137 | -4.5977 | 0.67213 | -9.8388 | -6.613 | 0.2555 | -8.001 | -2.0442 | 0.69911 | -10.6973 | -7.4786 | 0.72921 | -10.4073 | -7.5891 | 0.71893 | -10.4733 | -7.5296 | 0.75031 | -10.4652 | -7.8521 | 0.75487 | -10.4379 | -7.8792 | 0.75274 | -10.4881 | -7.8948
1902-08-23 06:00 | 5:43 | -8.2018 | -1.956 | 0.72083 | -10.8864 | -7.8473 | 0.67228 | -10.2328 | -6.8793 | 0.74247 | -10.6973 | -7.9424 | 0.39146 | -8.0237 | -3.141 | 0.6371 | -10.8427 | -6.9079 | 0.71588 | -11.064 | -7.9205 | 0.53055 | -8.1555 | -4.3269 | 0.72429 | -11.1685 | -8.0892 | 0.74284 | -10.9672 | -8.1468 | 0.74158 | -11.3434 | -8.412 | 0.75012 | -10.9878 | -8.2422 | 0.74027 | -11.2755 | -8.3468 | 0.66475 | -10.2767 | -6.8315 | 0.74176 | -7.5301 | -5.5854 | 0.55979 | -8.2134 | -4.5978 | 0.6474 | -10.0891 | -6.5317 | 0.26638 | -7.6701 | -2.0432 | 0.69763 | -10.7319 | -7.4869 | 0.73495 | -10.3296 | -7.5918 | 0.73093 | -10.3354 | -7.5544 | 0.75306 | -10.4495 | -7.869 | 0.74509 | -10.5469 | -7.8585 | 0.76192 | -10.4167 | -7.9367
1902-08-23 12:00 | 5:51 | -8.0343 | -1.9592 | 0.6725 | -11.397 | -7.6645 | 0.64774 | -10.483 | -6.7903 | 0.71427 | -11.0186 | -7.8702 | 0.37877 | -8.2846 | -3.138 | 0.61883 | -11.1156 | -6.8786 | 0.71765 | -11.0335 | -7.9182 | 0.52065 | -8.305 | -4.324 | 0.73955 | -10.9834 | -8.1228 | 0.75306 | -10.8438 | -8.1659 | 0.756 | -11.1738 | -8.4474 | 0.75429 | -10.9606 | -8.2675 | 0.74126 | -11.2697 | -8.3538 | 0.67445 | -10.26 | -6.9198 | 0.72665 | -7.6505 | -5.5592 | 0.56064 | -8.2076 | -4.6015 | 0.66252 | -9.9075 | -6.5639 | 0.26448 | -7.746 | -2.0486 | 0.70477 | -10.6282 | -7.4904 | 0.74043 | -10.4066 | -7.7054 | 0.7167 | -10.4992 | -7.5248 | 0.74261 | -10.5592 | -7.8414 | 0.75306 | -10.4523 | -7.8713 | 0.74508 | -10.555 | -7.8643
1902-08-23 18:00 | 5:45 | -8.1644 | -1.9578 | 0.69208 | -11.1996 | -7.7511 | 0.65567 | -10.4567 | -6.8562 | 0.73176 | -10.8236 | -7.9202 | 0.39105 | -8.0686 | -3.1552 | 0.62249 | -11.0612 | -6.8855 | 0.69911 | -11.2616 | -7.873 | 0.49883 | -8.5816 | -4.2807 | 0.74312 | -10.9327 | -8.1242 | 0.74576 | -10.9375 | -8.1568 | 0.74184 | -11.3489 | -8.4191 | 0.76264 | -10.8392 | -8.2664 | 0.74053 | -11.2648 | -8.342 | 0.67673 | -10.2692 | -6.9494 | 0.74633 | -7.5007 | -5.598 | 0.554 | -8.2916 | -4.5935 | 0.65572 | -9.9951 | -6.554 | 0.25557 | -8.0136 | -2.048 | 0.71027 | -10.558 | -7.4991 | 0.73884 | -10.4118 | -7.6926 | 0.71308 | -10.5422 | -7.5174 | 0.74033 | -10.5873 | -7.838 | 0.74345 | -10.5698 | -7.8582 | 0.75587 | -10.4758 | -7.9184
1902-08-24 | 5:58 | -7.8899 | -1.9595 | 0.71129 | -10.9961 | -7.8214 | 0.66277 | -10.3837 | -6.8821 | 0.72513 | -10.8493 | -7.8672 | 0.38307 | -8.2146 | -3.1468 | 0.62861 | -10.9852 | -6.9054 | 0.71921 | -11.0244 | -7.9289 | 0.51667 | -8.4177 | -4.3492 | 0.72767 | -11.122 | -8.0931 | 0.75288 | -10.8461 | -8.1658 | 0.75221 | -11.2216 | -8.441 | 0.75345 | -10.9399 | -8.2427 | 0.74006 | -11.2739 | -8.3433 | 0.66401 | -10.5169 | -6.9833 | 0.76024 | -7.3971 | -5.6236 | 0.5448 | -8.3738 | -4.5621 | 0.68635 | -9.6044 | -6.592 | 0.26747 | -7.6417 | -2.0439 | 0.6993 | -10.7112 | -7.4903 | 0.73273 | -10.4446 | -7.6532 | 0.71188 | -10.5382 | -7.5019 | 0.74187 | -10.57 | -7.8416 | 0.75414 | -10.4454 | -7.8773 | 0.77046 | -10.3194 | -7.9507
1902-08-24 06:00 | 5:52 | -8.0213 | -1.9616 | 0.70884 | -11.0313 | -7.8194 | 0.66037 | -10.3825 | -6.8563 | 0.71232 | -10.9988 | -7.8346 | 0.38492 | -8.1293 | -3.1291 | 0.63751 | -10.8481 | -6.9158 | 0.71333 | -11.1047 | -7.9213 | 0.50821 | -8.4959 | -4.3177 | 0.73444 | -11.0451 | -8.112 | 0.74574 | -10.9243 | -8.1467 | 0.7558 | -11.1681 | -8.4408 | 0.75202 | -10.9842 | -8.2603 | 0.7533 | -11.1155 | -8.3733 | 0.67453 | -10.3016 | -6.9488 | 0.74846 | -7.4862 | -5.6031 | 0.56092 | -8.1922 | -4.5952 | 0.67443 | -9.6691 | -6.5212 | 0.25703 | -7.9325 | -2.0389 | 0.70705 | -10.6035 | -7.4972 | 0.73528 | -10.4289 | -7.6682 | 0.73165 | -10.3222 | -7.5522 | 0.74072 | -10.5783 | -7.8356 | 0.76253 | -10.3345 | -7.8804 | 0.74379 | -10.5784 | -7.868
1902-08-24 12:00 | 5:51 | -8.0446 | -1.9629 | 0.69359 | -11.1909 | -7.7619 | 0.66251 | -10.4111 | -6.8975 | 0.71077 | -11.0554 | -7.8578 | 0.37215 | -8.4011 | -3.1265 | 0.63956 | -10.8308 | -6.9269 | 0.71263 | -11.1033 | -7.9125 | 0.50174 | -8.5617 | -4.2958 | 0.7371 | -11.009 | -8.1147 | 0.73167 | -11.1069 | -8.1265 | 0.76401 | -11.0522 | -8.444 | 0.75931 | -10.9463 | -8.3116 | 0.74967 | -11.1653 | -8.3703 | 0.67707 | -10.264 | -6.9494 | 0.74321 | -7.5338 | -5.5992 | 0.54851 | -8.3211 | -4.5642 | 0.65174 | -10.0028 | -6.5192 | 0.25841 | -7.9088 | -2.0437 | 0.70164 | -10.6637 | -7.482 | 0.73916 | -10.3619 | -7.6591 | 0.7274 | -10.3783 | -7.5491 | 0.74389 | -10.5624 | -7.8572 | 0.75056 | -10.4805 | -7.8662 | 0.74539 | -10.5823 | -7.8879
1902-08-24 18:00 | 5:50 | -8.0774 | -1.9608 | 0.72126 | -10.8885 | -7.8534 | 0.66221 | -10.3621 | -6.8619 | 0.69783 | -11.1878 | -7.8071 | 0.40311 | -7.6843 | -3.0976 | 0.62587 | -11.0373 | -6.9079 | 0.69227 | -11.3363 | -7.8478 | 0.49735 | -8.4791 | -4.2171 | 0.73161 | -11.0781 | -8.1049 | 0.74659 | -10.9215 | -8.154 | 0.75409 | -11.1891 | -8.4376 | 0.75432 | -10.9498 | -8.2597 | 0.7553 | -11.0916 | -8.3775 | 0.67978 | -10.2734 | -6.9836 | 0.75692 | -7.4123 | -5.6105 | 0.56121 | -8.2055 | -4.605 | 0.67068 | -9.7779 | -6.5578 | 0.26306 | -7.762 | -2.0419 | 0.6987 | -10.711 | -7.4838 | 0.70991 | -10.693 | -7.5911 | 0.72358 | -10.4187 | -7.5388 | 0.7496 | -10.4831 | -7.8582 | 0.75019 | -10.472 | -7.856 | 0.75968 | -10.4292 | -7.9229
1902-08-25 | 5:51 | -8.049 | -1.9638 | 0.67961 | -11.3334 | -7.7024 | 0.66349 | -10.3315 | -6.8548 | 0.73974 | -10.7258 | -7.9344 | 0.38084 | -8.1642 | -3.1093 | 0.63658 | -10.8539 | -6.9094 | 0.696 | -11.2964 | -7.8623 | 0.50988 | -8.3695 | -4.2674 | 0.74635 | -10.8963 | -8.1324 | 0.73652 | -11.0393 | -8.1307 | 0.75497 | -11.1726 | -8.435 | 0.75595 | -10.9232 | -8.2574 | 0.74586 | -11.2196 | -8.3682 | 0.67906 | -10.2962 | -6.9918 | 0.72988 | -7.6322 | -5.5705 | 0.55808 | -8.2555 | -4.6073 | 0.67805 | -9.6921 | -6.5717 | 0.26743 | -7.6321 | -2.0411 | 0.68721 | -10.8411 | -7.4501 | 0.7365 | -10.4027 | -7.6616 | 0.72299 | -10.4343 | -7.5438 | 0.74488 | -10.5506 | -7.8589 | 0.75123 | -10.4769 | -7.8706 | 0.74979 | -10.5326 | -7.8972
1902-08-25 06:00 | 5:49 | -8.1024 | -1.9614 | 0.69008 | -11.2236 | -7.7452 | 0.64976 | -10.499 | -6.8219 | 0.71674 | -10.9969 | -7.882 | 0.37019 | -8.4014 | -3.1101 | 0.63208 | -10.9245 | -6.9052 | 0.68746 | -11.3972 | -7.8351 | 0.51716 | -8.3721 | -4.3297 | 0.7442 | -10.922 | -8.1282 | 0.73955 | -11.0117 | -8.1437 | 0.75948 | -11.1155 | -8.442 | 0.75381 | -10.967 | -8.267 | 0.76353 | -10.9901 | -8.3913 | 0.68887 | -10.1684 | -7.0047 | 0.74211 | -7.5361 | -5.5926 | 0.5497 | -8.3405 | -4.5848 | 0.65902 | -9.9326 | -6.5458 | 0.26532 | -7.7001 | -2.043 | 0.70081 | -10.6907 | -7.4922 | 0.72715 | -10.5078 | -7.6407 | 0.71797 | -10.4965 | -7.5361 | 0.75772 | -10.4114 | -7.8889 | 0.74647 | -10.5333 | -7.8628 | 0.75009 | -10.5156 | -7.8876
1902-08-25 12:00 | 5:52 | -8.0335 | -1.9634 | 0.70634 | -11.0717 | -7.8203 | 0.68149 | -10.1056 | -6.8869 | 0.70116 | -11.1655 | -7.8288 | 0.38688 | -8.0923 | -3.1308 | 0.62531 | -10.9972 | -6.8766 | 0.69622 | -11.2952 | -7.864 | 0.5064 | -8.4698 | -4.2891 | 0.75397 | -10.7813 | -8.1288 | 0.74479 | -10.9421 | -8.1496 | 0.75653 | -11.1472 | -8.4332 | 0.75847 | -10.9014 | -8.2684 | 0.73772 | -11.2991 | -8.3356 | 0.67165 | -10.3797 | -6.9715 | 0.74046 | -7.5506 | -5.5909 | 0.56639 | -8.1517 | -4.6171 | 0.68202 | -9.6476 | -6.5799 | 0.25754 | -7.9402 | -2.0449 | 0.70154 | -10.6548 | -7.4748 | 0.73119 | -10.4581 | -7.6468 | 0.72393 | -10.4218 | -7.5446 | 0.73897 | -10.6059 | -7.8375 | 0.74988 | -10.4965 | -7.8711 | 0.75412 | -10.4934 | -7.9133
1902-08-25 18:00 | 5:54 | -7.9964 | -1.9631 | 0.70194 | -11.1067 | -7.7963 | 0.63586 | -10.6432 | -6.7676 | 0.71862 | -10.9751 | -7.8869 | 0.37634 | -8.3196 | -3.131 | 0.6361 | -10.8699 | -6.9144 | 0.7119 | -11.1152 | -7.9129 | 0.50445 | -8.4746 | -4.275 | 0.71932 | -11.2295 | -8.0776 | 0.73933 | -11.018 | -8.1459 | 0.74652 | -11.2842 | -8.4239 | 0.74756 | -11.034 | -8.2486 | 0.76013 | -11.0346 | -8.3877 | 0.68245 | -10.2691 | -7.0081 | 0.76203 | -7.3691 | -5.6155 | 0.55838 | -8.2385 | -4.6002 | 0.67343 | -9.7552 | -6.5694 | 0.257 | -7.9581 | -2.0452 | 0.69986 | -10.6948 | -7.4848 | 0.73826 | -10.3844 | -7.6664 | 0.71093 | -10.5636 | -7.51 | 0.76101 | -10.3649 | -7.8878 | 0.75176 | -10.4684 | -7.8697 | 0.7545 | -10.4943 | -7.918
1902-08-26 | 5:46 | -8.1755 | -1.9623 | 0.67048 | -11.4295 | -7.6632 | 0.65518 | -10.4337 | -6.8359 | 0.71608 | -10.9968 | -7.8746 | 0.36476 | -8.4377 | -3.0777 | 0.63696 | -10.8847 | -6.9331 | 0.70177 | -11.227 | -7.8788 | 0.49265 | -8.7753 | -4.3231 | 0.73883 | -10.9931 | -8.122 | 0.7455 | -10.9395 | -8.1554 | 0.75291 | -11.2075 | -8.4382 | 0.7625 | -10.8268 | -8.2555 | 0.75451 | -11.1046 | -8.3785 | 0.67399 | -10.316 | -6.9529 | 0.73409 | -7.6003 | -5.5793 | 0.55777 | -8.2539 | -4.6037 | 0.67123 | -9.8006 | -6.5785 | 0.26971 | -7.5868 | -2.0463 | 0.70253 | -10.6565 | -7.4866 | 0.72744 | -10.5051 | -7.6418 | 0.72157 | -10.462 | -7.5491 | 0.75212 | -10.4642 | -7.8703 | 0.74632 | -10.5209 | -7.8519 | 0.75528 | -10.4842 | -7.9185
1902-08-26 06:00 | 5:53 | -8.0281 | -1.9658 | 0.70501 | -11.0756 | -7.8083 | 0.66205 | -10.3736 | -6.8678 | 0.71159 | -11.0498 | -7.8629 | 0.36943 | -8.3322 | -3.0782 | 0.62827 | -11.0038 | -6.9134 | 0.69186 | -11.3352 | -7.8424 | 0.51289 | -8.3903 | -4.3033 | 0.74374 | -10.9297 | -8.1288 | 0.73861 | -11.0189 | -8.1387 | 0.76458 | -11.0414 | -8.442 | 0.75178 | -10.9967 | -8.2671 | 0.75115 | -11.1543 | -8.3786 | 0.68579 | -10.252 | -7.0308 | 0.75024 | -7.4757 | -5.6086 | 0.55234 | -8.3133 | -4.5917 | 0.67035 | -9.7817 | -6.5572 | 0.26035 | -7.8599 | -2.0463 | 0.70059 | -10.6838 | -7.485 | 0.72012 | -10.5935 | -7.6287 | 0.73522 | -10.2792 | -7.5575 | 0.74449 | -10.5341 | -7.8425 | 0.76197 | -10.3472 | -7.8843 | 0.755 | -10.4625 | -7.8992
1902-08-26 12:00 | 5:55 | -7.9798 | -1.9664 | 0.70975 | -11.0284 | -7.8274 | 0.68158 | -9.7932 | -6.6748 | 0.71573 | -11.0045 | -7.8762 | 0.37488 | -8.2481 | -3.092 | 0.61969 | -11.1215 | -6.8919 | 0.6935 | -11.3195 | -7.8501 | 0.50852 | -8.6348 | -4.391 | 0.74282 | -10.9379 | -8.1249 | 0.73895 | -11.0175 | -8.1414 | 0.75761 | -11.142 | -8.4412 | 0.75093 | -10.9991 | -8.2596 | 0.75992 | -11.0226 | -8.3763 | 0.67666 | -10.4021 | -7.0387 | 0.75162 | -7.4635 | -5.6097 | 0.56141 | -8.196 | -4.6013 | 0.66315 | -9.8431 | -6.5275 | 0.26431 | -7.7499 | -2.0484 | 0.69371 | -10.7745 | -7.4744 | 0.73504 | -10.418 | -7.6577 | 0.72693 | -10.3692 | -7.5377 | 0.74731 | -10.5221 | -7.8633 | 0.75955 | -10.3815 | -7.8853 | 0.75168 | -10.4811 | -7.8785
1902-08-26 18:00 | 5:56 | -7.9484 | -1.9672 | 0.70827 | -11.0222 | -7.8067 | 0.66535 | -10.1717 | -6.7678 | 0.71906 | -10.9739 | -7.8909 | 0.38329 | -8.1532 | -3.1251 | 0.63789 | -10.8567 | -6.9254 | 0.70527 | -11.1924 | -7.8936 | 0.52368 | -8.4702 | -4.4356 | 0.73335 | -11.0541 | -8.1065 | 0.73174 | -11.1067 | -8.1272 | 0.75514 | -11.1803 | -8.4427 | 0.74037 | -11.1103 | -8.2258 | 0.76359 | -10.9834 | -8.3869 | 0.69832 | -10.0365 | -7.0088 | 0.75605 | -7.4246 | -5.6133 | 0.56356 | -8.1899 | -4.6155 | 0.6806 | -9.7931 | -6.6652 | 0.25874 | -7.9045 | -2.0452 | 0.69718 | -10.72 | -7.4737 | 0.72181 | -10.5727 | -7.6314 | 0.73133 | -10.3241 | -7.5503 | 0.74631 | -10.5249 | -7.8548 | 0.73413 | -10.6583 | -7.8245 | 0.76428 | -10.3755 | -7.9297
1902-08-27 | 5:51 | -8.0656 | -1.9675 | 0.69272 | -11.1975 | -7.7567 | 0.61327 | -10.1365 | -6.2164 | 0.72643 | -10.8878 | -7.9092 | 0.39265 | -8.0185 | -3.1485 | 0.64296 | -10.7696 | -6.9244 | 0.71317 | -11.1014 | -7.9172 | 0.50812 | -8.7329 | -4.4374 | 0.74568 | -10.9032 | -8.1303 | 0.72834 | -11.1484 | -8.1198 | 0.75936 | -11.1098 | -8.4364 | 0.75844 | -10.8888 | -8.2584 | 0.75283 | -11.1152 | -8.3679 | 0.70655 | -9.9765 | -7.0489 | 0.75989 | -7.3853 | -5.612 | 0.55532 | -8.2861 | -4.6014 | 0.67221 | -9.8781 | -6.6402 | 0.25847 | -7.9234 | -2.048 | 0.70259 | -10.6599 | -7.4895 | 0.72304 | -10.5436 | -7.6234 | 0.71642 | -10.5026 | -7.5242 | 0.73812 | -10.6235 | -7.8414 | 0.74777 | -10.5243 | -7.8697 | 0.75447 | -10.4971 | -7.9197
1902-08-27 06:00 | 5:49 | -8.1133 | -1.9681 | 0.71595 | -10.9322 | -7.827 | 0.6406 | -10.0873 | -6.4619 | 0.71183 | -11.0583 | -7.8716 | 0.39237 | -8.019 | -3.1465 | 0.64249 | -10.8241 | -6.9544 | 0.70529 | -11.1729 | -7.8802 | 0.51066 | -8.629 | -4.4065 | 0.73259 | -11.0661 | -8.1069 | 0.74687 | -10.9044 | -8.1441 | 0.75399 | -11.1848 | -8.4332 | 0.75451 | -10.9529 | -8.2641 | 0.73934 | -11.2811 | -8.3405 | 0.68045 | -10.21 | -6.9474 | 0.74619 | -7.5131 | -5.6062 | 0.55643 | -8.2612 | -4.5968 | 0.68407 | -9.6875 | -6.6269 | 0.25366 | -8.0589 | -2.0442 | 0.70514 | -10.6321 | -7.4971 | 0.73912 | -10.3522 | -7.6515 | 0.72426 | -10.4054 | -7.5362 | 0.74698 | -10.5289 | -7.865 | 0.76245 | -10.3534 | -7.8939 | 0.75287 | -10.4875 | -7.8957
1902-08-27 12:00 | 5:52 | -8.0359 | -1.9665 | 0.71366 | -10.9717 | -7.83 | 0.66225 | -10.3173 | -6.8326 | 0.71926 | -10.9585 | -7.882 | 0.38729 | -8.1473 | -3.1554 | 0.63196 | -10.9689 | -6.9319 | 0.72359 | -10.9576 | -7.9288 | 0.52026 | -8.5047 | -4.4247 | 0.74003 | -10.9728 | -8.1201 | 0.75444 | -10.8029 | -8.1501 | 0.74271 | -11.3322 | -8.4166 | 0.74326 | -11.1535 | -8.2899 | 0.7457 | -11.2005 | -8.3522 | 0.67708 | -10.291 | -6.9678 | 0.75249 | -7.4525 | -5.6079 | 0.55201 | -8.2944 | -4.5786 | 0.67549 | -9.7843 | -6.6092 | 0.25492 | -8.0042 | -2.0404 | 0.70234 | -10.6572 | -7.485 | 0.73383 | -10.4153 | -7.643 | 0.70679 | -10.6153 | -7.5027 | 0.75504 | -10.4319 | -7.8765 | 0.75709 | -10.418 | -7.8873 | 0.76388 | -10.3749 | -7.9252
1902-08-27 18:00 | 5:58 | -7.933 | -1.9721 | 0.67531 | -11.3602 | -7.6717 | 0.64929 | -10.3836 | -6.7419 | 0.70752 | -11.0906 | -7.8468 | 0.37389 | -8.4088 | -3.1439 | 0.6413 | -10.8253 | -6.9422 | 0.69702 | -11.2754 | -7.8592 | 0.50725 | -8.5387 | -4.3313 | 0.72916 | -11.1087 | -8.1 | 0.75082 | -10.8627 | -8.1559 | 0.75356 | -11.1767 | -8.4223 | 0.75642 | -10.8982 | -8.2437 | 0.73584 | -11.3261 | -8.3342 | 0.66748 | -10.4257 | -6.959 | 0.73545 | -7.6013 | -5.5903 | 0.54631 | -8.36 | -4.5671 | 0.67187 | -9.7575 | -6.5557 | 0.26399 | -7.7393 | -2.0431 | 0.68551 | -10.8581 | -7.4433 | 0.72589 | -10.501 | -7.6226 | 0.72002 | -10.4738 | -7.5413 | 0.74588 | -10.5197 | -7.8465 | 0.72948 | -10.7024 | -7.8071 | 0.74574 | -10.5528 | -7.8696
1902-08-28 | 5:55 | -7.9956 | -1.9713 | 0.70068 | -11.1284 | -7.7975 | 0.66338 | -10.2345 | -6.7894 | 0.74041 | -10.72 | -7.9372 | 0.37558 | -8.3429 | -3.1334 | 0.63655 | -10.8829 | -6.9276 | 0.7068 | -11.1714 | -7.8959 | 0.51944 | -8.3801 | -4.353 | 0.72902 | -11.1047 | -8.0955 | 0.73626 | -11.0498 | -8.1356 | 0.7483 | -11.2469 | -8.4161 | 0.75931 | -10.8637 | -8.2489 | 0.75533 | -11.098 | -8.3826 | 0.68634 | -10.04 | -6.8908 | 0.73618 | -7.5897 | -5.5874 | 0.57823 | -8.0292 | -4.6427 | 0.70514 | -9.7878 | -6.9018 | 0.26023 | -7.8603 | -2.0455 | 0.69514 | -10.7558 | -7.4768 | 0.7363 | -10.3749 | -7.6391 | 0.72249 | -10.4295 | -7.5353 | 0.75097 | -10.4842 | -7.8733 | 0.74073 | -10.6045 | -7.8551 | 0.75739 | -10.4567 | -7.9198
1902-08-28 06:00 | 5:50 | -8.0979 | -1.9701 | 0.69204 | -11.2068 | -7.7556 | 0.66288 | -10.3283 | -6.8464 | 0.70971 | -11.0695 | -7.8562 | 0.38614 | -8.1201 | -3.1355 | 0.62012 | -11.1032 | -6.8853 | 0.69687 | -11.2701 | -7.8538 | 0.5162 | -8.4177 | -4.3452 | 0.72634 | -11.1383 | -8.0902 | 0.73727 | -11.0299 | -8.132 | 0.7524 | -11.1943 | -8.4225 | 0.76147 | -10.8061 | -8.2286 | 0.75273 | -11.1288 | -8.377 | 0.68511 | -10.0664 | -6.8966 | 0.73181 | -7.6201 | -5.5765 | 0.55283 | -8.2813 | -4.5782 | 0.69067 | -9.892 | -6.8321 | 0.25535 | -8.0088 | -2.045 | 0.71432 | -10.5038 | -7.5031 | 0.73605 | -10.3911 | -7.6484 | 0.7149 | -10.5241 | -7.5237 | 0.74423 | -10.5558 | -7.856 | 0.76431 | -10.3593 | -7.9177 | 0.75689 | -10.4567 | -7.9146
1902-08-28 12:00 | 5:40 | -8.3255 | -1.9671 | 0.69731 | -11.1607 | -7.7825 | 0.66182 | -10.232 | -6.7717 | 0.71948 | -10.9698 | -7.8925 | 0.38135 | -8.2786 | -3.1571 | 0.62169 | -11.069 | -6.8815 | 0.69168 | -11.3226 | -7.8316 | 0.50135 | -8.646 | -4.3347 | 0.7386 | -10.9831 | -8.1122 | 0.75341 | -10.8276 | -8.1576 | 0.76035 | -11.0885 | -8.4311 | 0.74447 | -11.0535 | -8.2289 | 0.73595 | -11.3214 | -8.3321 | 0.6791 | -10.063 | -6.8338 | 0.75582 | -7.4281 | -5.6143 | 0.56118 | -8.2183 | -4.612 | 0.69222 | -9.8753 | -6.8359 | 0.25642 | -7.9784 | -2.0458 | 0.7014 | -10.6881 | -7.4966 | 0.71906 | -10.5837 | -7.6103 | 0.73651 | -10.2697 | -7.5638 | 0.74994 | -10.4954 | -7.8709 | 0.74147 | -10.5894 | -7.8517 | 0.76459 | -10.385 | -7.9403
1902-08-28 18:00 | 5:52 | -8.0667 | -1.9718 | 0.70782 | -11.0383 | -7.8131 | 0.67389 | -10.1117 | -6.8142 | 0.72548 | -10.895 | -7.9041 | 0.38384 | -8.2572 | -3.1694 | 0.63586 | -10.7675 | -6.8466 | 0.71711 | -11.0496 | -7.9237 | 0.51827 | -8.274 | -4.2881 | 0.73342 | -11.0546 | -8.1076 | 0.73896 | -11.0154 | -8.1399 | 0.75215 | -11.2112 | -8.4325 | 0.74606 | -11.0455 | -8.2406 | 0.76164 | -11.0183 | -8.3919 | 0.6849 | -10.0798 | -6.9036 | 0.7575 | -7.4139 | -5.616 | 0.56181 | -8.2142 | -4.6148 | 0.69218 | -9.8535 | -6.8204 | 0.26114 | -7.8302 | -2.0448 | 0.70723 | -10.6052 | -7.5003 | 0.74658 | -10.2587 | -7.659 | 0.72868 | -10.3494 | -7.5414 | 0.73991 | -10.6059 | -7.8474 | 0.74209 | -10.5584 | -7.8353 | 0.76139 | -10.3964 | -7.9158
1902-08-29 | 6:03 | -7.8234 | -1.9746 | 0.69495 | -11.1681 | -7.7612 | 0.67133 | -10.1518 | -6.8152 | 0.72015 | -10.951 | -7.8864 | 0.38545 | -8.2485 | -3.1793 | 0.62291 | -11.0557 | -6.8867 | 0.70426 | -11.2088 | -7.8939 | 0.50823 | -8.4639 | -4.3016 | 0.71578 | -11.2646 | -8.063 | 0.75102 | -10.853 | -8.1508 | 0.75271 | -11.2008 | -8.431 | 0.76182 | -10.8326 | -8.2525 | 0.74848 | -11.1846 | -8.3714 | 0.68286 | -10.0705 | -6.8768 | 0.74658 | -7.5141 | -5.6099 | 0.55113 | -8.3189 | -4.5849 | 0.68102 | -9.9932 | -6.8056 | 0.25658 | -7.9842 | -2.0486 | 0.71378 | -10.5161 | -7.5062 | 0.74112 | -10.3139 | -7.6438 | 0.73185 | -10.3241 | -7.5557 | 0.74732 | -10.5269 | -7.867 | 0.73918 | -10.6075 | -7.8408 | 0.75019 | -10.5322 | -7.9012
1902-08-29 06:00 | 5:42 | -8.3081 | -1.9703 | 0.70191 | -11.0979 | -7.7897 | 0.6468 | -10.4908 | -6.7854 | 0.72659 | -10.8938 | -7.9153 | 0.39244 | -8.0269 | -3.15 | 0.63444 | -10.8892 | -6.9085 | 0.68913 | -11.3582 | -7.8273 | 0.49771 | -8.7024 | -4.3313 | 0.74357 | -10.9207 | -8.1203 | 0.74189 | -10.9708 | -8.1391 | 0.75969 | -11.1059 | -8.437 | 0.74742 | -11.0712 | -8.2748 | 0.74256 | -11.2514 | -8.3548 | 0.66517 | -10.3061 | -6.8553 | 0.72681 | -7.6641 | -5.5704 | 0.56531 | -8.1452 | -4.6046 | 0.679 | -9.9887 | -6.7823 | 0.27436 | -7.4419 | -2.0417 | 0.70164 | -10.6782 | -7.4923 | 0.74318 | -10.2902 | -7.6475 | 0.71786 | -10.4972 | -7.5355 | 0.7402 | -10.6053 | -7.8501 | 0.74247 | -10.5859 | -7.8597 | 0.76954 | -10.3336 | -7.9521
1902-08-29 12:00 | 5:59 | -7.9173 | -1.9759 | 0.68209 | -11.2854 | -7.6977 | 0.65993 | -10.237 | -6.7557 | 0.71937 | -10.9678 | -7.8899 | 0.38038 | -8.2803 | -3.1497 | 0.62301 | -11.0912 | -6.9099 | 0.70393 | -11.212 | -7.8924 | 0.52401 | -8.3044 | -4.3515 | 0.73916 | -10.9759 | -8.1129 | 0.74318 | -10.9657 | -8.1495 | 0.75461 | -11.1768 | -8.4342 | 0.74829 | -11.0416 | -8.2623 | 0.743 | -11.2517 | -8.36 | 0.67057 | -10.3007 | -6.9074 | 0.75094 | -7.4715 | -5.6106 | 0.54877 | -8.3511 | -4.5829 | 0.6779 | -10.0075 | -6.784 | 0.25782 | -7.9345 | -2.0457 | 0.71358 | -10.5312 | -7.5148 | 0.7268 | -10.5117 | -7.6399 | 0.73145 | -10.3312 | -7.5568 | 0.74022 | -10.6076 | -7.8519 | 0.74835 | -10.5148 | -7.8688 | 0.76101 | -10.4244 | -7.9331
1902-08-29 18:00 | 5:55 | -8.0248 | -1.9759 | 0.6811 | -11.308 | -7.7019 | 0.67859 | -10.1174 | -6.8656 | 0.71568 | -11.0128 | -7.8816 | 0.375 | -8.4513 | -3.1693 | 0.62479 | -11.0655 | -6.9136 | 0.70719 | -11.1704 | -7.8995 | 0.52267 | -8.3709 | -4.3752 | 0.72971 | -11.098 | -8.0983 | 0.74569 | -10.9311 | -8.1512 | 0.75514 | -11.1682 | -8.4335 | 0.74729 | -11.0528 | -8.2597 | 0.7507 | -11.1689 | -8.3845 | 0.67734 | -10.2417 | -6.9371 | 0.75051 | -7.4777 | -5.6121 | 0.56012 | -8.2098 | -4.5984 | 0.69354 | -9.7944 | -6.7928 | 0.26228 | -7.8103 | -2.0485 | 0.71378 | -10.5342 | -7.5191 | 0.72933 | -10.4626 | -7.6307 | 0.72016 | -10.4714 | -7.5411 | 0.75257 | -10.4669 | -7.8771 | 0.75471 | -10.4505 | -7.8871 | 0.76043 | -10.4339 | -7.9343
1902-08-30 | 6:00 | -7.8983 | -1.9759 | 0.70562 | -11.0706 | -7.8116 | 0.64713 | -10.3078 | -6.6705 | 0.71329 | -11.0418 | -7.876 | 0.38247 | -8.3078 | -3.1775 | 0.61993 | -11.1295 | -6.8995 | 0.70923 | -11.1396 | -7.9006 | 0.5216 | -8.4778 | -4.422 | 0.73738 | -11.0026 | -8.1131 | 0.75228 | -10.8427 | -8.1567 | 0.75266 | -11.1945 | -8.4257 | 0.7739 | -10.6838 | -8.2683 | 0.7496 | -11.183 | -8.3828 | 0.66543 | -10.3628 | -6.8957 | 0.73386 | -7.6117 | -5.5859 | 0.56671 | -8.136 | -4.6107 | 0.6787 | -9.9802 | -6.7735 | 0.26035 | -7.8759 | -2.0505 | 0.6996 | -10.7201 | -7.4998 | 0.73226 | -10.4186 | -7.6292 | 0.71729 | -10.4973 | -7.5296 | 0.73702 | -10.6289 | -7.8337 | 0.74056 | -10.5988 | -7.8491 | 0.74335 | -10.599 | -7.8787
1902-08-30 06:00 | 5:55 | -8.039 | -1.9801 | 0.66104 | -11.5154 | -7.6121 | 0.66117 | -10.2127 | -6.7524 | 0.71232 | -11.0597 | -7.8781 | 0.4021 | -7.8915 | -3.1731 | 0.65358 | -10.6525 | -6.9623 | 0.71207 | -11.1236 | -7.9208 | 0.51703 | -8.4885 | -4.3888 | 0.74099 | -10.9487 | -8.1129 | 0.75485 | -10.8107 | -8.1604 | 0.74975 | -11.2258 | -8.4165 | 0.74228 | -11.047 | -8.1999 | 0.75718 | -11.0833 | -8.392 | 0.66073 | -10.3875 | -6.8633 | 0.75272 | -7.4581 | -5.6139 | 0.56268 | -8.1852 | -4.6057 | 0.68784 | -9.8704 | -6.7892 | 0.25742 | -7.9591 | -2.0488 | 0.69727 | -10.7419 | -7.4901 | 0.74019 | -10.3416 | -7.6548 | 0.71879 | -10.4814 | -7.534 | 0.75269 | -10.462 | -7.8747 | 0.75919 | -10.3971 | -7.8934 | 0.72562 | -10.7796 | -7.8219
1902-08-30 12:00 | 5:53 | -8.0524 | -1.9759 | 0.71636 | -10.9393 | -7.8365 | 0.64491 | -10.3969 | -6.7051 | 0.71416 | -11.0297 | -7.8769 | 0.38795 | -8.1695 | -3.1694 | 0.6231 | -11.1047 | -6.9194 | 0.70684 | -11.1608 | -7.8889 | 0.51063 | -8.6302 | -4.4069 | 0.72879 | -11.1137 | -8.0996 | 0.73213 | -11.1043 | -8.1297 | 0.76526 | -11.0304 | -8.4411 | 0.75325 | -10.83 | -8.1577 | 0.74103 | -11.2677 | -8.3497 | 0.674 | -10.2346 | -6.8981 | 0.74825 | -7.4956 | -5.6086 | 0.55722 | -8.2698 | -4.6081 | 0.69744 | -9.7533 | -6.8024 | 0.26315 | -7.7787 | -2.047 | 0.6941 | -10.7772 | -7.4804 | 0.737 | -10.3781 | -7.6486 | 0.73538 | -10.2697 | -7.5521 | 0.75327 | -10.4582 | -7.8778 | 0.75764 | -10.4149 | -7.8907 | 0.74007 | -10.638 | -7.8729
1902-08-30 18:00 | 5:43 | -8.3041 | -1.976 | 0.6949 | -11.1942 | -7.7789 | 0.655 | -10.3695 | -6.792 | 0.71247 | -11.0259 | -7.8556 | 0.38914 | -8.1111 | -3.1564 | 0.63389 | -10.9387 | -6.9339 | 0.72039 | -11.0075 | -7.9296 | 0.51308 | -8.6202 | -4.4229 | 0.74225 | -10.94 | -8.1202 | 0.7457 | -10.9365 | -8.1554 | 0.76025 | -11.0967 | -8.4363 | 0.746 | -10.9672 | -8.1815 | 0.74777 | -11.1832 | -8.3625 | 0.67829 | -10.2433 | -6.9479 | 0.7529 | -7.452 | -5.6106 | 0.55044 | -8.3103 | -4.5743 | 0.7136 | -9.5254 | -6.7973 | 0.26612 | -7.7013 | -2.0495 | 0.71727 | -10.4922 | -7.5258 | 0.73127 | -10.4274 | -7.6252 | 0.71907 | -10.4724 | -7.5304 | 0.75281 | -10.4735 | -7.8845 | 0.74739 | -10.5478 | -7.8833 | 0.76399 | -10.388 | -7.9363
1902-08-31 | 5:58 | -7.9596 | -1.9791 | 0.68883 | -11.2544 | -7.7523 | 0.66745 | -10.0835 | -6.7302 | 0.70953 | -11.0791 | -7.861 | 0.37976 | -8.284 | -3.146 | 0.63646 | -10.8665 | -6.9161 | 0.70546 | -11.189 | -7.8934 | 0.50153 | -8.6673 | -4.3469 | 0.73775 | -11.0073 | -8.1206 | 0.7334 | -11.0961 | -8.1379 | 0.76008 | -11.1089 | -8.4436 | 0.74837 | -10.9465 | -8.192 | 0.74198 | -11.2625 | -8.3565 | 0.67959 | -10.2555 | -6.9696 | 0.75485 | -7.4256 | -5.6052 | 0.54864 | -8.3528 | -4.5827 | 0.68121 | -9.9278 | -6.7629 | 0.26425 | -7.7618 | -2.051 | 0.70734 | -10.61 | -7.505 | 0.71557 | -10.6136 | -7.5948 | 0.71627 | -10.5168 | -7.5329 | 0.74448 | -10.562 | -7.8632 | 0.75779 | -10.4195 | -7.8959 | 0.75581 | -10.4896 | -7.9282
1902-08-31 06:00 | 5:58 | -7.9626 | -1.9808 | 0.70066 | -11.1378 | -7.8038 | 0.64607 | -10.3676 | -6.6982 | 0.71963 | -10.9739 | -7.8972 | 0.38645 | -8.1868 | -3.1638 | 0.62398 | -11.015 | -6.8731 | 0.70427 | -11.2076 | -7.8932 | 0.52573 | -8.4477 | -4.4413 | 0.73347 | -11.0589 | -8.1114 | 0.74628 | -10.927 | -8.1546 | 0.74909 | -11.2554 | -8.4314 | 0.75167 | -10.8845 | -8.1815 | 0.75133 | -11.1635 | -8.3874 | 0.68329 | -10.1475 | -6.9337 | 0.73964 | -7.5733 | -5.6015 | 0.56854 | -8.1216 | -4.6175 | 0.68044 | -9.9496 | -6.7701 | 0.25328 | -8.0785 | -2.0461 | 0.72219 | -10.4059 | -7.5151 | 0.72073 | -10.5738 | -7.6209 | 0.73057 | -10.3601 | -7.5688 | 0.75684 | -10.4272 | -7.8917 | 0.74282 | -10.5889 | -7.8656 | 0.74983 | -10.551 | -7.9115
1902-08-31 12:00 | 5:47 | -8.2158 | -1.9783 | 0.7049 | -11.0709 | -7.8039 | 0.65348 | -10.3433 | -6.7591 | 0.72355 | -10.9087 | -7.893 | 0.37123 | -8.477 | -3.1469 | 0.62889 | -10.9534 | -6.8885 | 0.71144 | -11.1137 | -7.9068 | 0.48986 | -8.9345 | -4.3766 | 0.74299 | -10.9273 | -8.1188 | 0.74639 | -10.9336 | -8.1608 | 0.76634 | -11.021 | -8.4458 | 0.73954 | -11.0793 | -8.1936 | 0.75358 | -11.1333 | -8.3898 | 0.66983 | -10.3449 | -6.9293 | 0.75369 | -7.4512 | -5.6159 | 0.56415 | -8.1932 | -4.6222 | 0.683 | -9.9256 | -6.7792 | 0.26444 | -7.7663 | -2.0537 | 0.69058 | -10.8207 | -7.4725 | 0.7219 | -10.5563 | -7.6206 | 0.72036 | -10.4716 | -7.5433 | 0.74868 | -10.5185 | -7.875 | 0.75155 | -10.4767 | -7.8737 | 0.76155 | -10.436 | -7.9475
1902-08-31 18:00 | 5:50 | -8.1319 | -1.979 | 0.67598 | -11.3638 | -7.6816 | 0.66022 | -10.2046 | -6.7373 | 0.71986 | -10.9638 | -7.8925 | 0.3843 | -8.202 | -3.152 | 0.61897 | -11.1 | -6.8706 | 0.69304 | -11.3347 | -7.8555 | 0.50799 | -8.619 | -4.3784 | 0.73103 | -11.0855 | -8.1038 | 0.7486 | -10.9018 | -8.1611 | 0.74945 | -11.2425 | -8.4257 | 0.74755 | -10.9786 | -8.207 | 0.7536 | -11.1278 | -8.386 | 0.68031 | -10.1539 | -6.9078 | 0.73564 | -7.5981 | -5.5894 | 0.54381 | -8.3913 | -4.5633 | 0.68544 | -9.8912 | -6.7798 | 0.26755 | -7.6732 | -2.053 | 0.68743 | -10.8559 | -7.4627 | 0.72559 | -10.51 | -7.6259 | 0.71743 | -10.5079 | -7.5387 | 0.74852 | -10.5031 | -7.8617 | 0.74164 | -10.5963 | -7.8587 | 0.7616 | -10.3979 | -7.9191
1902-09-01 | 5:51 | -8.1249 | -1.981 | 0.68667 | -11.2599 | -7.7318 | 0.65625 | -10.2364 | -6.7177 | 0.70164 | -11.1464 | -7.8208 | 0.39154 | -8.0967 | -3.1702 | 0.62652 | -11.0148 | -6.901 | 0.70803 | -11.1449 | -7.8909 | 0.52725 | -8.1518 | -4.2981 | 0.74287 | -10.9435 | -8.1296 | 0.73781 | -11.0335 | -8.1407 | 0.74061 | -11.35 | -8.4059 | 0.739 | -11.0814 | -8.1891 | 0.74146 | -11.2602 | -8.349 | 0.70126 | -9.9226 | -6.9584 | 0.75119 | -7.4734 | -5.614 | 0.56221 | -8.1656 | -4.5908 | 0.67525 | -9.9972 | -6.7506 | 0.25955 | -7.8971 | -2.0497 | 0.70852 | -10.5951 | -7.5069 | 0.72735 | -10.4806 | -7.6231 | 0.72403 | -10.422 | -7.5459 | 0.73895 | -10.6163 | -7.8449 | 0.74378 | -10.549 | -7.8461 | 0.73938 | -10.6378 | -7.8654
1902-09-01 06:00 | 5:44 | -8.2703 | -1.9779 | 0.67803 | -11.3441 | -7.6917 | 0.66908 | -10.1157 | -6.7682 | 0.71202 | -11.0392 | -7.8601 | 0.38781 | -8.1494 | -3.1605 | 0.61806 | -11.1327 | -6.8806 | 0.70813 | -11.1484 | -7.8945 | 0.49427 | -8.5473 | -4.2246 | 0.73278 | -11.0369 | -8.0877 | 0.74128 | -10.9776 | -8.1375 | 0.76554 | -11.0079 | -8.427 | 0.73854 | -11.0939 | -8.1933 | 0.76964 | -10.9103 | -8.397 | 0.66377 | -10.388 | -6.8952 | 0.75609 | -7.4226 | -5.6122 | 0.55725 | -8.2549 | -4.6001 | 0.67532 | -8.9094 | -6.0167 | 0.25902 | -7.92 | -2.0514 | 0.70681 | -10.5991 | -7.4916 | 0.72579 | -10.5001 | -7.6209 | 0.72457 | -10.4073 | -7.5409 | 0.73585 | -10.6452 | -7.8333 | 0.73877 | -10.6016 | -7.8321 | 0.76367 | -10.3951 | -7.9384
1902-09-01 12:00 | 5:53 | -8.0863 | -1.9817 | 0.69751 | -11.1389 | -7.7694 | 0.64334 | -10.371 | -6.6721 | 0.71192 | -11.0506 | -7.8672 | 0.39388 | -7.9699 | -3.1392 | 0.62357 | -11.0464 | -6.8882 | 0.72688 | -10.9299 | -7.9447 | 0.49006 | -8.4941 | -4.1626 | 0.73897 | -10.975 | -8.1102 | 0.75301 | -10.8211 | -8.1484 | 0.74218 | -11.3199 | -8.4014 | 0.74397 | -11.023 | -8.2008 | 0.7404 | -11.2581 | -8.3355 | 0.67467 | -10.0014 | -6.7477 | 0.74323 | -7.5183 | -5.5878 | 0.55759 | -8.2253 | -4.5863 | 0.6394 | -9.893 | -6.3255 | 0.25498 | -8.0149 | -2.0436 | 0.70249 | -10.652 | -7.483 | 0.73068 | -10.4224 | -7.6155 | 0.72101 | -10.4509 | -7.5352 | 0.7596 | -10.3692 | -7.8764 | 0.75391 | -10.443 | -7.8731 | 0.75672 | -10.4471 | -7.9055
1902-09-01 18:00 | 5:48 | -8.1921 | -1.9804 | 0.71874 | -10.8979 | -7.8327 | 0.64538 | -10.4217 | -6.726 | 0.70601 | -11.0957 | -7.8337 | 0.38343 | -8.19 | -3.1403 | 0.63038 | -10.9414 | -6.8973 | 0.71094 | -11.1312 | -7.9136 | 0.50126 | -8.3828 | -4.2019 | 0.72822 | -11.0935 | -8.0786 | 0.74982 | -10.8634 | -8.1457 | 0.75078 | -11.2098 | -8.4161 | 0.75358 | -10.9196 | -8.2288 | 0.74218 | -11.2386 | -8.341 | 0.67558 | -10.0584 | -6.7953 | 0.74582 | -7.5084 | -5.6 | 0.5566 | -8.2416 | -4.5873 | 0.67842 | -9.7675 | -6.6265 | 0.25721 | -7.9684 | -2.0495 | 0.70118 | -10.675 | -7.4852 | 0.73175 | -10.4082 | -7.6162 | 0.7239 | -10.4132 | -7.5381 | 0.75636 | -10.4023 | -7.868 | 0.74789 | -10.4949 | -7.849 | 0.74865 | -10.5296 | -7.883
1902-09-02 | 6:03 | -7.8577 | -1.9817 | 0.70314 | -11.0874 | -7.796 | 0.65824 | -10.1474 | -6.6795 | 0.71297 | -11.025 | -7.8606 | 0.37218 | -8.4323 | -3.1383 | 0.62647 | -11.0036 | -6.8934 | 0.72142 | -10.9883 | -7.9272 | 0.50936 | -8.2543 | -4.2044 | 0.74288 | -10.9224 | -8.114 | 0.73451 | -11.0631 | -8.1259 | 0.75513 | -11.1489 | -8.4189 | 0.74951 | -10.9998 | -8.2445 | 0.74931 | -11.1581 | -8.3609 | 0.67618 | -10.0483 | -6.7945 | 0.75816 | -7.4018 | -5.6118 | 0.57731 | -7.9912 | -4.6134 | 0.66998 | -9.9009 | -6.6333 | 0.26579 | -7.7078 | -2.0487 | 0.70274 | -10.6596 | -7.4909 | 0.73274 | -10.3902 | -7.6133 | 0.73347 | -10.3109 | -7.5628 | 0.7514 | -10.468 | -7.8656 | 0.73941 | -10.5854 | -7.8269 | 0.75267 | -10.4845 | -7.8914
1902-09-02 06:00 | 5:56 | -8.046 | -1.988 | 0.69079 | -11.2012 | -7.7377 | 0.66192 | -10.2663 | -6.7955 | 0.71634 | -10.9951 | -7.8762 | 0.37999 | -8.2281 | -3.1265 | 0.62583 | -11.009 | -6.8898 | 0.70216 | -11.2181 | -7.8768 | 0.49148 | -8.599 | -4.2263 | 0.73695 | -10.9873 | -8.0971 | 0.7346 | -11.0538 | -8.1201 | 0.7731 | -10.8931 | -8.4214 | 0.75197 | -10.9568 | -8.2392 | 0.73045 | -11.3784 | -8.3114 | 0.68022 | -9.9817 | -6.7897 | 0.75736 | -7.4027 | -5.6065 | 0.56747 | -8.0849 | -4.588 | 0.66697 | -9.9673 | -6.6479 | 0.2585 | -7.9274 | -2.0492 | 0.69493 | -10.7409 | -7.4641 | 0.72255 | -10.5048 | -7.5903 | 0.722 | -10.4319 | -7.5318 | 0.75139 | -10.4631 | -7.8619 | 0.75566 | -10.4056 | -7.8631 | 0.73546 | -10.6675 | -7.8456
1902-09-02 12:00 | 5:56 | -8.0239 | -1.9862 | 0.69076 | -11.2129 | -7.7454 | 0.65925 | -10.1984 | -6.7232 | 0.7008 | -11.1494 | -7.8135 | 0.38573 | -8.1131 | -3.1294 | 0.61579 | -11.1274 | -6.8522 | 0.70878 | -11.14 | -7.8958 | 0.50789 | -8.4089 | -4.2709 | 0.72338 | -11.1623 | -8.0746 | 0.74531 | -10.9222 | -8.1404 | 0.75436 | -11.1619 | -8.42 | 0.75213 | -10.955 | -8.2396 | 0.74313 | -11.2186 | -8.3369 | 0.67219 | -10.0478 | -6.7541 | 0.75808 | -7.3998 | -5.6097 | 0.5424 | -8.3843 | -4.5476 | 0.66889 | -9.9346 | -6.6451 | 0.26573 | -7.6993 | -2.0459 | 0.70926 | -10.5364 | -7.473 | 0.72101 | -10.5304 | -7.5925 | 0.73136 | -10.3346 | -7.5583 | 0.73763 | -10.6173 | -7.8316 | 0.75566 | -10.4251 | -7.8778 | 0.75978 | -10.4147 | -7.9129
1902-09-02 18:00 | 5:53 | -8.1121 | -1.9874 | 0.69924 | -11.0974 | -7.7598 | 0.65395 | -10.2879 | -6.7278 | 0.71496 | -10.9945 | -7.8606 | 0.39296 | -7.9929 | -3.1409 | 0.62673 | -10.978 | -6.8802 | 0.71631 | -11.051 | -7.916 | 0.48653 | -8.6188 | -4.1933 | 0.75135 | -10.7995 | -8.1142 | 0.73732 | -11.0088 | -8.1171 | 0.75952 | -11.0803 | -8.4158 | 0.74577 | -11.05 | -8.2408 | 0.75004 | -11.1495 | -8.3625 | 0.66126 | -10.046 | -6.643 | 0.74579 | -7.4963 | -5.5907 | 0.56316 | -8.1672 | -4.5995 | 0.64908 | -10.1941 | -6.6168 | 0.26162 | -7.8252 | -2.0472 | 0.70253 | -10.6161 | -7.4581 | 0.71969 | -10.5367 | -7.5831 | 0.72378 | -10.3953 | -7.5239 | 0.74099 | -10.5767 | -7.8372 | 0.75746 | -10.3757 | -7.8592 | 0.76425 | -10.3522 | -7.9117
1902-09-03 | 6:03 | -7.9003 | -1.9891 | 0.72034 | -10.8741 | -7.833 | 0.64334 | -10.389 | -6.6837 | 0.71191 | -11.0302 | -7.8525 | 0.38149 | -8.2018 | -3.1289 | 0.63547 | -10.8423 | -6.89 | 0.71247 | -11.0962 | -7.9057 | 0.50007 | -8.3321 | -4.1666 | 0.74214 | -10.9253 | -8.1081 | 0.74514 | -10.9059 | -8.1265 | 0.76325 | -11.03 | -8.4187 | 0.76117 | -10.9045 | -8.3002 | 0.72332 | -11.4291 | -8.2669 | 0.65832 | -9.9351 | -6.5405 | 0.74882 | -7.4668 | -5.5912 | 0.54449 | -8.3422 | -4.5422 | 0.66812 | -10.0008 | -6.6818 | 0.25996 | -7.8667 | -2.045 | 0.70804 | -10.5343 | -7.4587 | 0.73788 | -10.3259 | -7.6193 | 0.72559 | -10.3762 | -7.5289 | 0.74429 | -10.5341 | -7.8404 | 0.75853 | -10.3738 | -7.8688 | 0.75261 | -10.4732 | -7.8823
1902-09-03 06:00 | 6:09 | -7.7506 | -1.9854 | 0.70428 | -11.0754 | -7.8002 | 0.65254 | -10.24 | -6.682 | 0.71766 | -10.9665 | -7.8702 | 0.3885 | -8.0235 | -3.1171 | 0.61416 | -11.135 | -6.8387 | 0.71154 | -11.1202 | -7.9125 | 0.51148 | -8.1888 | -4.1884 | 0.73103 | -11.0608 | -8.0858 | 0.73796 | -11.0014 | -8.1186 | 0.75653 | -11.1154 | -8.4091 | 0.76598 | -10.8182 | -8.2865 | 0.72061 | -11.4654 | -8.2621 | 0.65969 | -9.9958 | -6.5942 | 0.73504 | -7.5781 | -5.5702 | 0.55592 | -8.2597 | -4.5917 | 0.67673 | -9.8997 | -6.6994 | 0.25359 | -8.0488 | -2.0411 | 0.71535 | -10.4662 | -7.487 | 0.73579 | -10.3477 | -7.6138 | 0.72344 | -10.4068 | -7.5287 | 0.73825 | -10.6022 | -7.8271 | 0.7608 | -10.334 | -7.862 | 0.75019 | -10.5122 | -7.8862
1902-09-03 12:00 | 5:53 | -8.1077 | -1.9871 | 0.71724 | -10.9127 | -7.827 | 0.66059 | -10.2054 | -6.7415 | 0.70757 | -11.0752 | -7.8365 | 0.37532 | -8.2108 | -3.0817 | 0.62212 | -11.0453 | -6.8715 | 0.70502 | -11.1853 | -7.8859 | 0.50062 | -8.3985 | -4.2045 | 0.72874 | -11.0839 | -8.0772 | 0.74314 | -10.9421 | -8.1315 | 0.76306 | -11.034 | -8.4196 | 0.76806 | -10.8503 | -8.3336 | 0.75155 | -11.1203 | -8.3575 | 0.66229 | -9.9298 | -6.5764 | 0.74943 | -7.4623 | -5.5925 | 0.55873 | -8.2066 | -4.5853 | 0.66229 | -9.9251 | -6.5733 | 0.25236 | -8.0844 | -2.0402 | 0.70607 | -10.5828 | -7.4722 | 0.73918 | -10.3129 | -7.6231 | 0.71488 | -10.5115 | -7.5144 | 0.75582 | -10.4023 | -7.8623 | 0.76159 | -10.3552 | -7.8864 | 0.76322 | -10.3789 | -7.9214
1902-09-03 18:00 | 5:55 | -8.0575 | -1.9873 | 0.68399 | -11.2408 | -7.6886 | 0.65739 | -10.1781 | -6.6909 | 0.70859 | -11.0786 | -7.8502 | 0.38505 | -8.0296 | -3.0918 | 0.61987 | -11.0808 | -6.8687 | 0.71364 | -11.0702 | -7.9001 | 0.49319 | -8.5036 | -4.1939 | 0.72677 | -11.1108 | -8.075 | 0.72641 | -11.1436 | -8.0949 | 0.74994 | -11.2017 | -8.4006 | 0.75655 | -11.0038 | -8.325 | 0.75216 | -11.1102 | -8.3566 | 0.65454 | -9.9092 | -6.486 | 0.73099 | -7.6113 | -5.5637 | 0.57089 | -8.0898 | -4.6184 | 0.68941 | -9.6957 | -6.6843 | 0.26627 | -7.6684 | -2.0419 | 0.6983 | -10.6864 | -7.4623 | 0.73031 | -10.4026 | -7.5971 | 0.69695 | -10.695 | -7.4539 | 0.752 | -10.448 | -7.8568 | 0.74591 | -10.4898 | -7.8244 | 0.75495 | -10.4745 | -7.9077
1902-09-04 | 5:57 | -8.0385 | -1.9902 | 0.7131 | -10.9635 | -7.8181 | 0.64822 | -10.3704 | -6.7223 | 0.70327 | -11.1174 | -7.8186 | 0.37006 | -8.3298 | -3.0825 | 0.63666 | -10.8337 | -6.8974 | 0.71653 | -11.0244 | -7.8993 | 0.49282 | -8.5238 | -4.2007 | 0.73299 | -11.0379 | -8.0907 | 0.75334 | -10.8073 | -8.1416 | 0.75162 | -11.1796 | -8.4029 | 0.75172 | -11.0677 | -8.3198 | 0.74338 | -11.2133 | -8.3357 | 0.64953 | -10.0438 | -6.5237 | 0.74085 | -7.5427 | -5.588 | 0.54834 | -8.3299 | -4.5676 | 0.6631 | -10.0626 | -6.6725 | 0.2541 | -8.0276 | -2.0398 | 0.7061 | -10.5909 | -7.4783 | 0.72916 | -10.416 | -7.5949 | 0.72755 | -10.3588 | -7.5365 | 0.75228 | -10.4618 | -7.8701 | 0.73308 | -10.6443 | -7.8031 | 0.75185 | -10.4816 | -7.8806
1902-09-04 06:00 | 5:55 | -8.0918 | -1.995 | 0.7332 | -10.7367 | -7.8722 | 0.65334 | -10.3203 | -6.7427 | 0.71223 | -11.0343 | -7.859 | 0.3824 | -8.0837 | -3.0912 | 0.62728 | -10.9868 | -6.8918 | 0.71579 | -11.0573 | -7.9148 | 0.50886 | -8.3253 | -4.2364 | 0.72186 | -11.17 | -8.0632 | 0.74271 | -10.938 | -8.1238 | 0.76112 | -11.0555 | -8.4146 | 0.75087 | -11.0371 | -8.2875 | 0.74431 | -11.2079 | -8.3422 | 0.6885 | -10.0579 | -6.9249 | 0.75483 | -7.4132 | -5.5957 | 0.55545 | -8.2623 | -4.5893 | 0.6674 | -9.9871 | -6.6654 | 0.25316 | -8.0658 | -2.0419 | 0.70542 | -10.5937 | -7.473 | 0.73209 | -10.4092 | -7.6204 | 0.71391 | -10.5177 | -7.5087 | 0.73949 | -10.5831 | -7.8262 | 0.74588 | -10.5086 | -7.8381 | 0.74211 | -10.5896 | -7.8586
1902-09-04 12:00 | 5:52 | -8.1475 | -1.9911 | 0.69781 | -11.1422 | -7.7752 | 0.64822 | -10.3926 | -6.7367 | 0.72776 | -10.8477 | -7.8945 | 0.37806 | -8.2112 | -3.1044 | 0.62504 | -11.0129 | -6.8835 | 0.69721 | -11.2678 | -7.856 | 0.49329 | -8.3191 | -4.1038 | 0.73789 | -10.9746 | -8.0981 | 0.72744 | -11.1309 | -8.097 | 0.76738 | -10.9728 | -8.4203 | 0.74981 | -11.0054 | -8.2519 | 0.75157 | -11.1195 | -8.3572 | 0.66939 | -10.2591 | -6.8673 | 0.75397 | -7.4273 | -5.5999 | 0.55746 | -8.2393 | -4.5931 | 0.67755 | -9.866 | -6.6848 | 0.26285 | -7.7716 | -2.0427 | 0.70166 | -10.6479 | -7.4712 | 0.746 | -10.2327 | -7.6336 | 0.70573 | -10.6011 | -7.4815 | 0.73907 | -10.5968 | -7.8318 | 0.74049 | -10.5632 | -7.8219 | 0.75331 | -10.4786 | -7.8936
1902-09-04 18:00 | 5:48 | -8.2241 | -1.9887 | 0.68961 | -11.2217 | -7.7386 | 0.66152 | -10.3505 | -6.8471 | 0.72645 | -10.8429 | -7.8768 | 0.37794 | -8.3042 | -3.1385 | 0.62299 | -11.0391 | -6.8773 | 0.71964 | -11.025 | -7.934 | 0.50127 | -8.2322 | -4.1265 | 0.73038 | -11.0612 | -8.0789 | 0.72069 | -11.2128 | -8.081 | 0.75132 | -11.1914 | -8.4084 | 0.75981 | -10.9026 | -8.2839 | 0.75494 | -11.0848 | -8.3684 | 0.69868 | -9.9463 | -6.9493 | 0.75177 | -7.4437 | -5.596 | 0.55293 | -8.2985 | -4.5885 | 0.67601 | -9.8825 | -6.6807 | 0.26233 | -7.7811 | -2.0412 | 0.70316 | -10.6177 | -7.4659 | 0.72177 | -10.5156 | -7.5898 | 0.72609 | -10.3708 | -7.5301 | 0.74302 | -10.5409 | -7.8321 | 0.75823 | -10.376 | -7.8675 | 0.74955 | -10.5269 | -7.8905
1902-09-05 | 5:48 | -8.2293 | -1.9894 | 0.71096 | -11.0012 | -7.8215 | 0.66525 | -10.3085 | -6.8577 | 0.71655 | -10.9859 | -7.872 | 0.37446 | -8.305 | -3.1099 | 0.63371 | -10.8965 | -6.9052 | 0.7022 | -11.2103 | -7.8719 | 0.50576 | -8.1935 | -4.144 | 0.74549 | -10.8727 | -8.1055 | 0.73615 | -11.0319 | -8.1212 | 0.75414 | -11.1591 | -8.4155 | 0.76624 | -10.8261 | -8.2954 | 0.75874 | -11.0532 | -8.3865 | 0.66533 | -10.3265 | -6.8705 | 0.7496 | -7.469 | -5.5987 | 0.53499 | -8.4571 | -4.5245 | 0.69188 | -9.6906 | -6.7047 | 0.25727 | -7.9427 | -2.0434 | 0.68668 | -10.8274 | -7.4349 | 0.73044 | -10.4108 | -7.6045 | 0.72956 | -10.3363 | -7.541 | 0.74375 | -10.5558 | -7.8509 | 0.73499 | -10.6126 | -7.8002 | 0.76563 | -10.3619 | -7.9334
1902-09-05 06:00 | 5:55 | -8.0848 | -1.9952 | 0.69976 | -11.1285 | -7.7873 | 0.66646 | -10.2293 | -6.8174 | 0.70942 | -11.0616 | -7.8473 | 0.37143 | -8.3848 | -3.1144 | 0.63624 | -10.8552 | -6.9065 | 0.71721 | -11.0305 | -7.9112 | 0.49538 | -8.221 | -4.0726 | 0.72759 | -11.1011 | -8.0771 | 0.74425 | -10.9299 | -8.1345 | 0.75573 | -11.1374 | -8.4169 | 0.76052 | -10.8922 | -8.2837 | 0.7645 | -10.9679 | -8.3849 | 0.66724 | -10.3339 | -6.8953 | 0.73077 | -7.6155 | -5.5652 | 0.55636 | -8.2626 | -4.5969 | 0.68537 | -9.7742 | -6.6989 | 0.27177 | -7.5205 | -2.0439 | 0.69168 | -10.7796 | -7.456 | 0.73936 | -10.3017 | -7.6166 | 0.73008 | -10.3293 | -7.5412 | 0.7509 | -10.4546 | -7.8504 | 0.7615 | -10.3604 | -7.8894 | 0.76659 | -10.3288 | -7.9179
1902-09-05 12:00 | 5:57 | -8.0467 | -1.997 | 0.67892 | -11.3311 | -7.6928 | 0.63812 | -10.523 | -6.7149 | 0.72784 | -10.8689 | -7.9108 | 0.37414 | -8.339 | -3.1199 | 0.62886 | -10.9568 | -6.8903 | 0.70241 | -11.1926 | -7.8618 | 0.48635 | -8.3107 | -4.0419 | 0.73963 | -10.9554 | -8.1029 | 0.74243 | -10.9518 | -8.131 | 0.76138 | -11.0618 | -8.4223 | 0.73769 | -11.1908 | -8.2553 | 0.74121 | -11.2515 | -8.3398 | 0.6749 | -10.2062 | -6.8882 | 0.74487 | -7.51 | -5.594 | 0.57995 | -7.9814 | -4.6288 | 0.67079 | -9.9579 | -6.6796 | 0.25509 | -8.0016 | -2.0411 | 0.71345 | -10.4812 | -7.4779 | 0.73817 | -10.3205 | -7.6183 | 0.72533 | -10.3836 | -7.5315 | 0.74957 | -10.4596 | -7.8402 | 0.7544 | -10.4102 | -7.8535 | 0.7662 | -10.3392 | -7.9219
1902-09-05 18:00 | 5:49 | -8.2224 | -1.9913 | 0.70044 | -11.1234 | -7.7912 | 0.64276 | -10.5016 | -6.75 | 0.69741 | -11.1894 | -7.8036 | 0.39343 | -7.9435 | -3.1252 | 0.62458 | -11.0108 | -6.8771 | 0.70326 | -11.1935 | -7.872 | 0.49922 | -8.2551 | -4.1211 | 0.73441 | -11.0186 | -8.0921 | 0.74378 | -10.9261 | -8.1266 | 0.7515 | -11.1827 | -8.4037 | 0.76163 | -10.891 | -8.2948 | 0.75691 | -11.0703 | -8.3792 | 0.67402 | -10.2734 | -6.9245 | 0.74692 | -7.4916 | -5.5956 | 0.57755 | -7.9887 | -4.6138 | 0.68446 | -9.7964 | -6.7052 | 0.26045 | -7.8454 | -2.0433 | 0.69777 | -10.6743 | -7.4482 | 0.72291 | -10.5052 | -7.5943 | 0.7272 | -10.3568 | -7.5314 | 0.74875 | -10.4806 | -7.8473 | 0.74304 | -10.5479 | -7.8375 | 0.7611 | -10.4052 | -7.9194
1902-09-06 | 5:55 | -8.0895 | -1.9927 | 0.69964 | -11.1352 | -7.7906 | 0.65038 | -10.4338 | -6.7859 | 0.72425 | -10.8981 | -7.8929 | 0.37292 | -8.3223 | -3.1036 | 0.62246 | -11.035 | -6.8689 | 0.73505 | -10.8141 | -7.9489 | 0.49527 | -8.5238 | -4.2216 | 0.74695 | -10.8645 | -8.1152 | 0.73398 | -11.0483 | -8.1092 | 0.76349 | -11.0282 | -8.42 | 0.75772 | -10.9346 | -8.2853 | 0.74453 | -11.2153 | -8.3502 | 0.66366 | -10.3955 | -6.8991 | 0.75725 | -7.4016 | -5.6048 | 0.56463 | -8.1259 | -4.5881 | 0.66692 | -10.0207 | -6.683 | 0.25793 | -7.9044 | -2.0387 | 0.70307 | -10.6212 | -7.4674 | 0.71499 | -10.6128 | -7.588 | 0.72898 | -10.3333 | -7.5327 | 0.74051 | -10.5753 | -7.8311 | 0.74339 | -10.5343 | -7.8311 | 0.75084 | -10.5032 | -7.8863
1902-09-06 06:00 | 5:59 | -8.0098 | -1.9995 | 0.69634 | -11.1612 | -7.772 | 0.65903 | -10.1586 | -6.6948 | 0.72323 | -10.9077 | -7.8888 | 0.36348 | -8.5047 | -3.0913 | 0.63838 | -10.7981 | -6.8933 | 0.69696 | -11.2691 | -7.8541 | 0.48841 | -8.5725 | -4.1869 | 0.73784 | -10.9711 | -8.0949 | 0.72877 | -11.1087 | -8.0956 | 0.73788 | -11.3629 | -8.3844 | 0.76353 | -10.8551 | -8.2881 | 0.73907 | -11.274 | -8.3323 | 0.67475 | -10.2325 | -6.9043 | 0.74591 | -7.4946 | -5.5903 | 0.56675 | -8.0955 | -4.5881 | 0.66678 | -10.0154 | -6.678 | 0.2609 | -7.8115 | -2.038 | 0.69971 | -10.664 | -7.4617 | 0.72115 | -10.528 | -7.5922 | 0.72908 | -10.3354 | -7.5354 | 0.73675 | -10.6091 | -7.8163 | 0.75249 | -10.4505 | -7.8639 | 0.756 | -10.4365 | -7.8899
1902-09-06 12:00 | 5:57 | -8.0576 | -1.9992 | 0.69407 | -11.1965 | -7.7711 | 0.66531 | -10.2109 | -6.7934 | 0.70833 | -11.0701 | -7.8413 | 0.3829 | -8.0874 | -3.0967 | 0.6274 | -10.9609 | -6.8769 | 0.72725 | -10.9173 | -7.9397 | 0.50424 | -8.2548 | -4.1624 | 0.73241 | -11.0499 | -8.0931 | 0.75353 | -10.7986 | -8.137 | 0.7616 | -11.0531 | -8.418 | 0.75413 | -10.9954 | -8.2919 | 0.72974 | -11.3777 | -8.3028 | 0.66868 | -10.154 | -6.7897 | 0.74522 | -7.4962 | -5.5863 | 0.56258 | -8.1683 | -4.5953 | 0.66934 | -9.9991 | -6.6928 | 0.25693 | -7.9319 | -2.038 | 0.71205 | -10.5083 | -7.4824 | 0.72214 | -10.5117 | -7.591 | 0.73469 | -10.2553 | -7.5345 | 0.74421 | -10.527 | -7.8342 | 0.75542 | -10.4085 | -7.8628 | 0.75096 | -10.499 | -7.8844
1902-09-06 18:00 | 5:42 | -8.3951 | -1.9946 | 0.68338 | -11.2809 | -7.7092 | 0.64403 | -10.4624 | -6.7381 | 0.70705 | -11.0844 | -7.8372 | 0.36924 | -8.2695 | -3.0535 | 0.6285 | -10.9459 | -6.8794 | 0.70185 | -11.2172 | -7.8728 | 0.4926 | -8.5456 | -4.2095 | 0.73232 | -11.038 | -8.0833 | 0.73102 | -11.0787 | -8.0987 | 0.74485 | -11.2712 | -8.3954 | 0.75123 | -11.0373 | -8.2915 | 0.74454 | -11.2048 | -8.3424 | 0.6464 | -10.0629 | -6.5047 | 0.75118 | -7.4448 | -5.5923 | 0.55139 | -8.2812 | -4.5662 | 0.66684 | -10.0034 | -6.6707 | 0.25737 | -7.9161 | -2.0374 | 0.70871 | -10.5369 | -7.4676 | 0.71438 | -10.5941 | -7.5682 | 0.71074 | -10.5413 | -7.4921 | 0.75176 | -10.4361 | -7.8455 | 0.75824 | -10.375 | -7.8668 | 0.73094 | -10.686 | -7.8108
1902-09-07 | 5:56 | -8.0857 | -2.0003 | 0.70029 | -11.1267 | -7.7919 | 0.66499 | -10.224 | -6.7989 | 0.74148 | -10.6714 | -7.9127 | 0.37762 | -8.1037 | -3.0601 | 0.61938 | -11.0629 | -6.8521 | 0.7037 | -11.1579 | -7.8518 | 0.47494 | -8.7246 | -4.1437 | 0.72782 | -11.0991 | -8.0781 | 0.73494 | -11.0322 | -8.1079 | 0.75295 | -11.1661 | -8.4076 | 0.76311 | -10.8507 | -8.2803 | 0.75324 | -11.1047 | -8.3645 | 0.65069 | -10.1235 | -6.5873 | 0.75523 | -7.4088 | -5.5953 | 0.56555 | -8.1455 | -4.6067 | 0.68405 | -9.796 | -6.701 | 0.26478 | -7.7112 | -2.0418 | 0.71565 | -10.4491 | -7.4779 | 0.74454 | -10.2469 | -7.6292 | 0.71954 | -10.4408 | -7.5126 | 0.74394 | -10.5254 | -7.8303 | 0.74379 | -10.5285 | -7.831 | 0.77254 | -10.2589 | -7.9255
1902-09-07 06:00 | 5:55 | -8.1258 | -2.0015 | 0.70752 | -11.0521 | -7.8195 | 0.66962 | -10.1668 | -6.8079 | 0.73294 | -10.7878 | -7.9067 | 0.3858 | -7.9629 | -3.0721 | 0.6515 | -10.5982 | -6.9047 | 0.70982 | -11.1278 | -7.8988 | 0.49177 | -8.5631 | -4.2111 | 0.73853 | -10.9632 | -8.0966 | 0.74094 | -10.9596 | -8.1204 | 0.75605 | -11.1334 | -8.4174 | 0.75543 | -10.9497 | -8.2717 | 0.73862 | -11.2774 | -8.3298 | 0.63996 | -9.946 | -6.365 | 0.73482 | -7.5833 | -5.5724 | 0.5498 | -8.2992 | -4.5629 | 0.68437 | -9.789 | -6.6993 | 0.26115 | -7.8191 | -2.042 | 0.69633 | -10.6998 | -7.4506 | 0.72513 | -10.4777 | -7.5977 | 0.72101 | -10.4202 | -7.5131 | 0.75337 | -10.426 | -7.8546 | 0.75026 | -10.4801 | -7.8627 | 0.768 | -10.3093 | -7.9176
1902-09-07 12:00 | 6:01 | -7.9945 | -2.0037 | 0.71278 | -10.9887 | -7.8325 | 0.66158 | -10.3459 | -6.8446 | 0.73138 | -10.806 | -7.9033 | 0.37991 | -8.2128 | -3.1201 | 0.62843 | -10.9447 | -6.878 | 0.7031 | -11.1942 | -7.8707 | 0.4852 | -8.8247 | -4.2818 | 0.73632 | -10.9978 | -8.098 | 0.73755 | -11.0071 | -8.1183 | 0.74902 | -11.2186 | -8.403 | 0.75558 | -10.9367 | -8.2635 | 0.75448 | -11.0819 | -8.361 | 0.67802 | -9.6676 | -6.5548 | 0.74978 | -7.458 | -5.5919 | 0.55987 | -8.203 | -4.5926 | 0.6629 | -10.0445 | -6.6585 | 0.25918 | -7.8913 | -2.0452 | 0.68803 | -10.7931 | -7.426 | 0.73262 | -10.3917 | -7.6131 | 0.71833 | -10.4566 | -7.5114 | 0.74362 | -10.5321 | -7.832 | 0.74306 | -10.5362 | -7.829 | 0.7547 | -10.4586 | -7.8931
1902-09-07 18:00 | 5:47 | -8.302 | -1.9994 | 0.68562 | -11.2736 | -7.7294 | 0.65466 | -10.3836 | -6.7977 | 0.71966 | -10.9418 | -7.8744 | 0.37893 | -8.2058 | -3.1094 | 0.63989 | -10.7797 | -6.8978 | 0.7016 | -11.2312 | -7.8798 | 0.51443 | -8.3554 | -4.2983 | 0.75141 | -10.7911 | -8.1085 | 0.73729 | -11.0112 | -8.1185 | 0.74919 | -11.2051 | -8.3947 | 0.75417 | -10.9813 | -8.2818 | 0.74324 | -11.2252 | -8.343 | 0.65211 | -9.8843 | -6.4456 | 0.74335 | -7.5155 | -5.5867 | 0.56712 | -8.1213 | -4.6058 | 0.68004 | -9.8032 | -6.6666 | 0.25892 | -7.899 | -2.0452 | 0.69654 | -10.6983 | -7.4517 | 0.7363 | -10.3496 | -7.6203 | 0.72573 | -10.3705 | -7.5262 | 0.74058 | -10.5741 | -7.8309 | 0.75447 | -10.4069 | -7.8516 | 0.74901 | -10.5107 | -7.8726
1902-09-08 | 5:56 | -8.1075 | -2.0044 | 0.70592 | -11.0624 | -7.8092 | 0.67127 | -10.2114 | -6.8546 | 0.71486 | -11.0022 | -7.865 | 0.37835 | -8.1764 | -3.0935 | 0.63106 | -10.8994 | -6.8782 | 0.7121 | -11.0954 | -7.9011 | 0.4875 | -8.6858 | -4.2344 | 0.73874 | -10.9525 | -8.0911 | 0.74099 | -10.9602 | -8.1213 | 0.75752 | -11.099 | -8.4077 | 0.75054 | -11.0215 | -8.272 | 0.73669 | -11.2907 | -8.3178 | 0.65039 | -9.9432 | -6.467 | 0.711 | -7.7433 | -5.5055 | 0.56083 | -8.179 | -4.5871 | 0.67434 | -9.908 | -6.6814 | 0.25902 | -7.8838 | -2.042 | 0.69865 | -10.6693 | -7.4541 | 0.72172 | -10.511 | -7.586 | 0.72076 | -10.424 | -7.5133 | 0.75203 | -10.4482 | -7.8573 | 0.74085 | -10.5592 | -7.8227 | 0.75536 | -10.4561 | -7.8981
1902-09-08 06:00 | 6:03 | -7.941 | -2.003 | 0.69107 | -11.1881 | -7.7317 | 0.66487 | -10.2404 | -6.8085 | 0.7156 | -10.9832 | -7.8595 | 0.37521 | -8.3155 | -3.1201 | 0.62812 | -10.9481 | -6.8767 | 0.70325 | -11.1792 | -7.8618 | 0.47337 | -8.8824 | -4.2047 | 0.73806 | -10.96 | -8.0891 | 0.74205 | -10.9431 | -8.1204 | 0.7418 | -11.314 | -8.3927 | 0.74184 | -11.1809 | -8.2945 | 0.7409 | -11.2443 | -8.3309 | 0.64355 | -9.9839 | -6.4252 | 0.74561 | -7.503 | -5.5942 | 0.56056 | -8.165 | -4.577 | 0.6911 | -9.7016 | -6.7048 | 0.26071 | -7.8434 | -2.0448 | 0.70619 | -10.5769 | -7.4692 | 0.73111 | -10.4153 | -7.6147 | 0.70513 | -10.5948 | -7.4706 | 0.74072 | -10.5791 | -7.8362 | 0.7513 | -10.4376 | -7.8417 | 0.75733 | -10.4304 | -7.8993
1902-09-08 12:00 | 5:47 | -8.2973 | -1.9996 | 0.66695 | -11.4501 | -7.6367 | 0.6656 | -10.2113 | -6.7967 | 0.71939 | -10.9391 | -7.8695 | 0.37703 | -8.2961 | -3.1279 | 0.63225 | -10.8896 | -6.885 | 0.71529 | -11.0479 | -7.9024 | 0.50963 | -8.4037 | -4.2828 | 0.71456 | -11.2484 | -8.0377 | 0.73466 | -11.0346 | -8.1067 | 0.76335 | -11.0169 | -8.4097 | 0.76668 | -10.8244 | -8.2988 | 0.75282 | -11.1058 | -8.3607 | 0.66667 | -9.8302 | -6.5535 | 0.76032 | -7.3706 | -5.604 | 0.55197 | -8.2861 | -4.5737 | 0.68494 | -9.7963 | -6.7098 | 0.25738 | -7.9491 | -2.0459 | 0.68893 | -10.7864 | -7.431 | 0.72077 | -10.5276 | -7.588 | 0.71933 | -10.4446 | -7.5131 | 0.73874 | -10.5761 | -7.813 | 0.75959 | -10.3592 | -7.8687 | 0.76403 | -10.3666 | -7.9204
1902-09-08 18:00 | 5:57 | -8.0817 | -2.0048 | 0.69124 | -11.2224 | -7.7574 | 0.66253 | -10.1525 | -6.7263 | 0.72231 | -10.9038 | -7.876 | 0.38209 | -8.2356 | -3.1467 | 0.62962 | -10.9272 | -6.88 | 0.68956 | -11.3555 | -7.8303 | 0.51471 | -8.3155 | -4.2801 | 0.73721 | -10.9672 | -8.0852 | 0.73972 | -10.9699 | -8.1147 | 0.7588 | -11.0771 | -8.4053 | 0.75921 | -10.9357 | -8.3024 | 0.736 | -11.3004 | -8.3171 | 0.63618 | -10.1716 | -6.471 | 0.74938 | -7.4674 | -5.5959 | 0.55506 | -8.2414 | -4.5744 | 0.68295 | -9.8013 | -6.6938 | 0.26769 | -7.6373 | -2.0444 | 0.701 | -10.6272 | -7.4497 | 0.7256 | -10.4705 | -7.5975 | 0.70646 | -10.5877 | -7.4798 | 0.7556 | -10.3913 | -7.8516 | 0.76059 | -10.3349 | -7.8606 | 0.74603 | -10.5421 | -7.8647
1902-09-09 | 6:01 | -7.9868 | -2.0047 | 0.69519 | -11.1862 | -7.7765 | 0.66543 | -10.1769 | -6.772 | 0.72675 | -10.8506 | -7.8857 | 0.38518 | -8.1683 | -3.1463 | 0.63566 | -10.849 | -6.8962 | 0.70223 | -11.1998 | -7.8649 | 0.50741 | -8.5331 | -4.3298 | 0.73319 | -11.0223 | -8.0815 | 0.7369 | -10.9988 | -8.105 | 0.7491 | -11.2115 | -8.3986 | 0.76197 | -10.8724 | -8.2844 | 0.74687 | -11.1624 | -8.3369 | 0.69113 | -9.4312 | -6.5182 | 0.74877 | -7.4646 | -5.5893 | 0.56073 | -8.1867 | -4.5906 | 0.67682 | -9.8693 | -6.6797 | 0.25984 | -7.8668 | -2.0441 | 0.70133 | -10.6388 | -7.4613 | 0.72133 | -10.5201 | -7.5884 | 0.7173 | -10.4631 | -7.5052 | 0.75471 | -10.4008 | -7.8496 | 0.75126 | -10.4557 | -7.855 | 0.7516 | -10.4818 | -7.8781
1902-09-09 06:00 | 5:53 | -8.1846 | -2.0068 | 0.72697 | -10.8171 | -7.8637 | 0.65929 | -10.2409 | -6.7518 | 0.71586 | -10.9788 | -7.8593 | 0.39117 | -8.0887 | -3.1641 | 0.62455 | -10.9807 | -6.858 | 0.71354 | -11.0791 | -7.9054 | 0.50009 | -8.5994 | -4.3005 | 0.7293 | -11.0701 | -8.0735 | 0.75614 | -10.7621 | -8.1377 | 0.75504 | -11.1254 | -8.4001 | 0.7342 | -11.2255 | -8.2417 | 0.73933 | -11.2743 | -8.3354 | 0.66239 | -9.8817 | -6.5455 | 0.76092 | -7.3722 | -5.6097 | 0.55154 | -8.2793 | -4.5663 | 0.67451 | -9.9242 | -6.694 | 0.26113 | -7.8112 | -2.0397 | 0.68436 | -10.8422 | -7.4199 | 0.72184 | -10.5195 | -7.5933 | 0.7109 | -10.5547 | -7.5033 | 0.7391 | -10.5699 | -7.8122 | 0.75186 | -10.4273 | -7.8399 | 0.73991 | -10.592 | -7.8372
1902-09-09 12:00 | 5:51 | -8.2273 | -2.0063 | 0.7011 | -11.1147 | -7.7926 | 0.64798 | -10.2569 | -6.6463 | 0.69311 | -11.2284 | -7.7825 | 0.3843 | -8.2127 | -3.1561 | 0.6183 | -11.0649 | -6.8415 | 0.69357 | -11.3075 | -7.8425 | 0.50565 | -8.5757 | -4.3363 | 0.73259 | -11.0342 | -8.0835 | 0.74582 | -10.8871 | -8.1198 | 0.76175 | -11.0419 | -8.4112 | 0.75218 | -10.9777 | -8.2571 | 0.74115 | -11.2365 | -8.3279 | 0.6388 | -10.1268 | -6.4691 | 0.74353 | -7.5256 | -5.5955 | 0.56217 | -8.1731 | -4.5947 | 0.671 | -9.9575 | -6.6814 | 0.25892 | -7.8775 | -2.0396 | 0.70725 | -10.5631 | -7.4707 | 0.72216 | -10.5086 | -7.5889 | 0.71272 | -10.5093 | -7.4901 | 0.73836 | -10.588 | -7.8178 | 0.74152 | -10.5453 | -7.8196 | 0.75503 | -10.4496 | -7.8897
1902-09-09 18:00 | 6:03 | -7.9625 | -2.0083 | 0.70862 | -11.043 | -7.8253 | 0.67189 | -9.9854 | -6.7091 | 0.70825 | -11.0757 | -7.8444 | 0.38572 | -8.1992 | -3.1626 | 0.61508 | -11.1154 | -6.8369 | 0.69762 | -11.2542 | -7.8511 | 0.49248 | -8.584 | -4.2274 | 0.74317 | -10.9014 | -8.1016 | 0.753 | -10.7952 | -8.1288 | 0.76402 | -11.0084 | -8.4107 | 0.75245 | -10.9882 | -8.2681 | 0.73186 | -11.3526 | -8.3085 | 0.66689 | -10.0212 | -6.683 | 0.74164 | -7.5253 | -5.5811 | 0.56471 | -8.1459 | -4.6001 | 0.64689 | -10.2709 | -6.6442 | 0.26061 | -7.8402 | -2.0433 | 0.70736 | -10.5692 | -7.4762 | 0.72818 | -10.4491 | -7.6088 | 0.72315 | -10.4144 | -7.5312 | 0.7577 | -10.3828 | -7.867 | 0.76043 | -10.3599 | -7.878 | 0.77192 | -10.2617 | -7.9212
1902-09-10 | 5:52 | -8.2293 | -2.0097 | 0.70038 | -11.1272 | -7.7933 | 0.65757 | -10.238 | -6.7322 | 0.70906 | -11.0578 | -7.8406 | 0.37016 | -8.4788 | -3.1385 | 0.627 | -10.9582 | -6.8708 | 0.72268 | -10.9766 | -7.9325 | 0.48957 | -8.6296 | -4.2248 | 0.72955 | -11.0652 | -8.0726 | 0.74087 | -10.9601 | -8.1199 | 0.75788 | -11.0915 | -8.406 | 0.75738 | -10.9449 | -8.2895 | 0.75055 | -11.1363 | -8.3584 | 0.66034 | -9.976 | -6.5876 | 0.75425 | -7.4184 | -5.5953 | 0.54677 | -8.3092 | -4.5432 | 0.66874 | -10.0051 | -6.6908 | 0.267 | -7.6478 | -2.042 | 0.70216 | -10.6317 | -7.4652 | 0.74107 | -10.2879 | -7.6241 | 0.73459 | -10.2649 | -7.5405 | 0.74312 | -10.5329 | -7.8272 | 0.76207 | -10.3276 | -7.8704 | 0.74851 | -10.5257 | -7.8785
1902-09-10 06:00 | 5:58 | -8.093 | -2.0117 | 0.69454 | -11.1769 | -7.7628 | 0.66248 | -10.2312 | -6.7779 | 0.71869 | -10.9541 | -7.8726 | 0.37653 | -8.34 | -3.1403 | 0.62305 | -11.0119 | -6.861 | 0.72303 | -10.9494 | -7.9168 | 0.49665 | -8.4754 | -4.2093 | 0.73663 | -10.9781 | -8.0869 | 0.75435 | -10.7808 | -8.1325 | 0.75667 | -11.1163 | -8.4113 | 0.76117 | -10.8761 | -8.2786 | 0.75169 | -11.1185 | -8.3576 | 0.6502 | -10.0612 | -6.5418 | 0.74644 | -7.48 | -5.5833 | 0.55112 | -8.2837 | -4.5654 | 0.66163 | -10.0266 | -6.6339 | 0.26588 | -7.6986 | -2.0469 | 0.69862 | -10.6769 | -7.4591 | 0.73087 | -10.3961 | -7.5982 | 0.73376 | -10.2682 | -7.5344 | 0.74532 | -10.525 | -7.8445 | 0.76594 | -10.2959 | -7.886 | 0.75645 | -10.4423 | -7.899
1902-09-10 12:00 | 5:55 | -8.1427 | -2.009 | 0.70107 | -11.1134 | -7.7913 | 0.66352 | -10.1915 | -6.7623 | 0.72196 | -10.9244 | -7.887 | 0.36138 | -8.5787 | -3.1002 | 0.63095 | -10.9071 | -6.8819 | 0.69922 | -11.2643 | -7.8761 | 0.47968 | -8.7238 | -4.1846 | 0.73237 | -11.0308 | -8.0786 | 0.73712 | -11.0096 | -8.1154 | 0.74304 | -11.2962 | -8.3935 | 0.74899 | -11.0724 | -8.2931 | 0.74219 | -11.2335 | -8.3374 | 0.67668 | -9.6576 | -6.5351 | 0.73219 | -7.597 | -5.5624 | 0.54703 | -8.3283 | -4.5558 | 0.68337 | -9.7364 | -6.6535 | 0.26494 | -7.7181 | -2.0449 | 0.7151 | -10.4581 | -7.4786 | 0.73159 | -10.3813 | -7.5948 | 0.71717 | -10.4621 | -7.5031 | 0.74434 | -10.517 | -7.8282 | 0.73483 | -10.6207 | -7.8044 | 0.74715 | -10.5421 | -7.8765
1902-09-10 18:00 | 5:43 | -8.4031 | -2.0028 | 0.71638 | -10.964 | -7.8544 | 0.66137 | -10.2343 | -6.7687 | 0.71735 | -10.9686 | -7.8683 | 0.3829 | -8.1921 | -3.1368 | 0.6273 | -10.9508 | -6.8694 | 0.72116 | -10.9942 | -7.9286 | 0.49721 | -8.5193 | -4.2358 | 0.74213 | -10.9056 | -8.0934 | 0.73368 | -11.0469 | -8.1049 | 0.75719 | -11.1057 | -8.4092 | 0.74249 | -11.1263 | -8.2612 | 0.74487 | -11.2035 | -8.3451 | 0.68437 | -9.97 | -6.8232 | 0.75031 | -7.4561 | -5.5944 | 0.561 | -8.1797 | -4.5888 | 0.69077 | -9.6701 | -6.6799 | 0.2622 | -7.7894 | -2.0423 | 0.70781 | -10.5448 | -7.4637 | 0.73468 | -10.3666 | -7.6161 | 0.71732 | -10.4733 | -7.5127 | 0.75478 | -10.4031 | -7.8521 | 0.74806 | -10.5028 | -7.8567 | 0.75433 | -10.4579 | -7.8887
1902-09-11 | 5:55 | -8.1466 | -2.0089 | 0.66634 | -11.4738 | -7.6454 | 0.66333 | -10.2373 | -6.7907 | 0.73082 | -10.8127 | -7.9022 | 0.37385 | -8.3327 | -3.1152 | 0.62618 | -10.9723 | -6.8707 | 0.71558 | -11.0577 | -7.9127 | 0.49986 | -8.4468 | -4.2222 | 0.75014 | -10.807 | -8.1068 | 0.74989 | -10.8461 | -8.1334 | 0.75019 | -11.1959 | -8.3991 | 0.77321 | -10.7183 | -8.2875 | 0.75334 | -11.0911 | -8.3553 | 0.65566 | -10.124 | -6.6379 | 0.74484 | -7.4974 | -5.5844 | 0.54191 | -8.3758 | -4.539 | 0.68475 | -9.7172 | -6.6538 | 0.25684 | -7.9579 | -2.0439 | 0.69982 | -10.6491 | -7.4525 | 0.73069 | -10.4154 | -7.6104 | 0.7313 | -10.3048 | -7.5359 | 0.74198 | -10.5506 | -7.8283 | 0.75545 | -10.4111 | -7.8651 | 0.76548 | -10.3233 | -7.9024
1902-09-11 06:00 | 6:09 | -7.8511 | -2.0101 | 0.69779 | -11.1708 | -7.7949 | 0.63796 | -10.5424 | -6.7256 | 0.7119 | -11.0388 | -7.8585 | 0.38034 | -8.2242 | -3.128 | 0.6372 | -10.8202 | -6.8946 | 0.68749 | -11.3715 | -7.8178 | 0.51482 | -8.4142 | -4.3318 | 0.72527 | -11.1168 | -8.0627 | 0.74121 | -10.9582 | -8.1223 | 0.75431 | -11.1397 | -8.4027 | 0.76225 | -10.865 | -8.2819 | 0.74572 | -11.198 | -8.3506 | 0.67324 | -9.7782 | -6.5831 | 0.74859 | -7.4658 | -5.5888 | 0.55126 | -8.3171 | -4.5849 | 0.6817 | -9.7734 | -6.6625 | 0.2656 | -7.706 | -2.0467 | 0.70219 | -10.6312 | -7.4651 | 0.724 | -10.4963 | -7.5993 | 0.7242 | -10.3956 | -7.5285 | 0.7405 | -10.5806 | -7.835 | 0.75362 | -10.4421 | -7.8693 | 0.75335 | -10.4701 | -7.8876
1902-09-11 12:00 | 5:54 | -8.1867 | -2.01 | 0.70156 | -11.1227 | -7.8032 | 0.66772 | -10.1308 | -6.7645 | 0.71484 | -11.0058 | -7.8673 | 0.37883 | -8.2497 | -3.1253 | 0.65154 | -10.6102 | -6.913 | 0.70256 | -11.2147 | -7.8791 | 0.50624 | -8.3298 | -4.2169 | 0.73474 | -11.0093 | -8.0889 | 0.7418 | -10.9473 | -8.1207 | 0.74634 | -11.2501 | -8.3964 | 0.76341 | -10.787 | -8.2349 | 0.75396 | -11.1026 | -8.371 | 0.66822 | -9.9295 | -6.6351 | 0.74401 | -7.5111 | -5.5883 | 0.57586 | -8.0335 | -4.6262 | 0.66543 | -9.9804 | -6.6413 | 0.26309 | -7.7721 | -2.0447 | 0.70249 | -10.6287 | -7.4665 | 0.72088 | -10.5133 | -7.5788 | 0.71129 | -10.5508 | -7.5047 | 0.75379 | -10.4379 | -7.868 | 0.73843 | -10.6046 | -7.8308 | 0.74466 | -10.5593 | -7.8631
1902-09-11 18:00 | 5:58 | -8.0984 | -2.0112 | 0.70052 | -11.1395 | -7.8034 | 0.66036 | -10.2736 | -6.7843 | 0.71418 | -11.0159 | -7.8674 | 0.3793 | -8.3336 | -3.1609 | 0.63049 | -10.9151 | -6.8819 | 0.70119 | -11.2242 | -7.8703 | 0.51114 | -8.2498 | -4.2168 | 0.72105 | -11.172 | -8.0555 | 0.74073 | -10.9585 | -8.1173 | 0.749 | -11.2183 | -8.4026 | 0.75286 | -10.9809 | -8.267 | 0.75062 | -11.14 | -8.362 | 0.65495 | -10.2581 | -6.7185 | 0.75659 | -7.4177 | -5.6121 | 0.5496 | -8.351 | -4.5897 | 0.67146 | -9.8764 | -6.6316 | 0.25873 | -7.8938 | -2.0424 | 0.71171 | -10.5164 | -7.4847 | 0.72961 | -10.4216 | -7.6037 | 0.72305 | -10.4175 | -7.5323 | 0.74979 | -10.4818 | -7.8591 | 0.76643 | -10.298 | -7.8927 | 0.76597 | -10.3256 | -7.9091
1902-09-12 | 5:56 | -8.1232 | -2.0109 | 0.71729 | -10.9338 | -7.8428 | 0.63477 | -10.5095 | -6.6711 | 0.72221 | -10.9133 | -7.8817 | 0.41273 | -7.7039 | -3.1796 | 0.60998 | -11.1724 | -6.8149 | 0.68493 | -11.3997 | -7.808 | 0.51999 | -8.2574 | -4.2938 | 0.74997 | -10.8091 | -8.1065 | 0.74517 | -10.9039 | -8.1253 | 0.7458 | -11.2533 | -8.3927 | 0.7649 | -10.8463 | -8.2963 | 0.74117 | -11.2456 | -8.3349 | 0.67259 | -10.0534 | -6.7618 | 0.7377 | -7.5639 | -5.5799 | 0.56278 | -8.1788 | -4.6029 | 0.68451 | -9.701 | -6.6404 | 0.26232 | -7.7871 | -2.0427 | 0.69614 | -10.7056 | -7.4526 | 0.71966 | -10.5227 | -7.5727 | 0.71925 | -10.4597 | -7.5231 | 0.74728 | -10.5238 | -7.8643 | 0.76534 | -10.3116 | -7.8919 | 0.77872 | -10.1804 | -7.9277
1902-09-12 06:00 | 5:57 | -8.1159 | -2.0112 | 0.68084 | -11.3346 | -7.7171 | 0.65822 | -10.2706 | -6.7603 | 0.70639 | -11.0925 | -7.8357 | 0.40132 | -7.8431 | -3.1476 | 0.62938 | -10.918 | -6.8716 | 0.71248 | -11.0962 | -7.9059 | 0.51831 | -8.4041 | -4.3559 | 0.72614 | -11.114 | -8.0703 | 0.74499 | -10.9178 | -8.1336 | 0.74476 | -11.2599 | -8.3859 | 0.74244 | -11.1243 | -8.2591 | 0.74454 | -11.2062 | -8.3435 | 0.66628 | -10.0775 | -6.7144 | 0.74841 | -7.4848 | -5.6017 | 0.56338 | -8.1911 | -4.6147 | 0.67898 | -9.8038 | -6.6566 | 0.26253 | -7.7973 | -2.047 | 0.69161 | -10.7605 | -7.4421 | 0.72751 | -10.4397 | -7.595 | 0.72241 | -10.417 | -7.5254 | 0.74785 | -10.4945 | -7.8483 | 0.75971 | -10.3586 | -7.8695 | 0.76295 | -10.3593 | -7.9036
1902-09-12 12:00 | 5:56 | -8.1521 | -2.0138 | 0.69235 | -11.2213 | -7.769 | 0.66027 | -10.2062 | -6.7389 | 0.70695 | -11.0866 | -7.8376 | 0.36297 | -8.5575 | -3.1061 | 0.64094 | -10.748 | -6.8888 | 0.70789 | -11.1592 | -7.8995 | 0.49513 | -8.6975 | -4.3064 | 0.73289 | -11.0267 | -8.0814 | 0.75352 | -10.8002 | -8.1382 | 0.7539 | -11.1422 | -8.4002 | 0.75369 | -11.0058 | -8.295 | 0.75013 | -11.1395 | -8.356 | 0.67458 | -9.9787 | -6.7315 | 0.754 | -7.4284 | -5.601 | 0.54705 | -8.3547 | -4.5704 | 0.65959 | -10.0554 | -6.6325 | 0.26136 | -7.8357 | -2.048 | 0.7108 | -10.5266 | -7.4823 | 0.72423 | -10.4702 | -7.5828 | 0.72506 | -10.402 | -7.5421 | 0.74334 | -10.5368 | -7.8324 | 0.73901 | -10.58 | -7.8187 | 0.75027 | -10.4814 | -7.8639
1902-09-12 18:00 | 6:02 | -8.0063 | -2.0133 | 0.71148 | -11.0083 | -7.8322 | 0.65843 | -10.288 | -6.7739 | 0.69744 | -11.1843 | -7.8004 | 0.39505 | -7.9613 | -3.1451 | 0.63074 | -10.9101 | -6.8815 | 0.72348 | -10.9591 | -7.9287 | 0.50961 | -8.5583 | -4.3614 | 0.72542 | -11.1213 | -8.0676 | 0.73363 | -11.0529 | -8.1088 | 0.75788 | -11.078 | -8.3958 | 0.75038 | -11.0504 | -8.292 | 0.74062 | -11.2609 | -8.34 | 0.66845 | -9.9863 | -6.6753 | 0.73951 | -7.5502 | -5.5835 | 0.54949 | -8.3058 | -4.564 | 0.67772 | -9.8775 | -6.6941 | 0.26482 | -7.7369 | -2.0489 | 0.70104 | -10.6512 | -7.467 | 0.70259 | -10.7221 | -7.5332 | 0.71991 | -10.4555 | -7.527 | 0.75966 | -10.3633 | -7.8726 | 0.75483 | -10.4217 | -7.8666 | 0.76818 | -10.2958 | -7.909
1902-09-13 | 5:59 | -8.0926 | -2.0156 | 0.69746 | -11.1726 | -7.7924 | 0.65745 | -10.3161 | -6.7823 | 0.69395 | -11.2166 | -7.7838 | 0.38005 | -8.2372 | -3.1306 | 0.6216 | -11.0413 | -6.8632 | 0.70797 | -11.1435 | -7.8893 | 0.49815 | -8.752 | -4.3598 | 0.74817 | -10.8357 | -8.107 | 0.73402 | -11.0432 | -8.1059 | 0.75501 | -11.1237 | -8.3985 | 0.7547 | -10.9924 | -8.296 | 0.74793 | -11.161 | -8.3477 | 0.67275 | -10.0092 | -6.7337 | 0.73882 | -7.5597 | -5.5852 | 0.55241 | -8.2796 | -4.5738 | 0.67524 | -9.8767 | -6.6691 | 0.25222 | -8.0914 | -2.0408 | 0.71244 | -10.5006 | -7.4811 | 0.73133 | -10.4156 | -7.6172 | 0.72308 | -10.4106 | -7.5277 | 0.75347 | -10.4126 | -7.8456 | 0.75579 | -10.422 | -7.8769 | 0.75951 | -10.4 | -7.8989
1902-09-13 06:00 | 5:51 | -8.2528 | -2.0106 | 0.67456 | -11.4028 | -7.6918 | 0.666 | -10.2116 | -6.8009 | 0.71146 | -11.0539 | -7.8644 | 0.37274 | -8.4556 | -3.1518 | 0.62086 | -11.0311 | -6.8487 | 0.68757 | -11.3631 | -7.8129 | 0.50744 | -8.4574 | -4.2916 | 0.7252 | -11.1242 | -8.0673 | 0.74791 | -10.8652 | -8.1261 | 0.75254 | -11.1625 | -8.4002 | 0.76158 | -10.8988 | -8.3004 | 0.73966 | -11.2587 | -8.3276 | 0.67489 | -9.9098 | -6.688 | 0.74777 | -7.4779 | -5.5918 | 0.55581 | -8.2637 | -4.5931 | 0.67026 | -9.9308 | -6.6563 | 0.26876 | -7.6289 | -2.0504 | 0.6887 | -10.7959 | -7.4351 | 0.72363 | -10.5117 | -7.6066 | 0.72348 | -10.404 | -7.527 | 0.74324 | -10.5493 | -7.8407 | 0.7501 | -10.4727 | -7.8556 | 0.75283 | -10.4676 | -7.8803
1902-09-13 12:00 | 5:56 | -8.1544 | -2.0167 | 0.69879 | -11.156 | -7.7957 | 0.65207 | -10.389 | -6.7743 | 0.7202 | -10.9492 | -7.8856 | 0.38132 | -8.2552 | -3.1478 | 0.62877 | -10.927 | -6.8705 | 0.71284 | -11.0748 | -7.8946 | 0.52149 | -8.3139 | -4.3357 | 0.73276 | -11.0292 | -8.0818 | 0.75558 | -10.7779 | -8.1435 | 0.75305 | -11.1579 | -8.4024 | 0.7569 | -10.9693 | -8.3026 | 0.73481 | -11.3177 | -8.3164 | 0.66531 | -10.0893 | -6.7125 | 0.75609 | -7.4146 | -5.6061 | 0.55244 | -8.2818 | -4.5752 | 0.67739 | -9.8589 | -6.6783 | 0.26269 | -7.7991 | -2.0487 | 0.71219 | -10.5121 | -7.4866 | 0.71421 | -10.6061 | -7.5749 | 0.72449 | -10.3863 | -7.5248 | 0.74696 | -10.5 | -7.8431 | 0.74793 | -10.4936 | -7.8485 | 0.74799 | -10.5117 | -7.8626
1902-09-13 18:00 | 5:58 | -8.1257 | -2.0183 | 0.69524 | -11.183 | -7.7749 | 0.655 | -10.3775 | -6.7973 | 0.73013 | -10.828 | -7.9058 | 0.38154 | -8.2556 | -3.1498 | 0.64081 | -10.7625 | -6.8968 | 0.69749 | -11.2661 | -7.858 | 0.51115 | -8.5539 | -4.3724 | 0.74103 | -10.9188 | -8.0912 | 0.74341 | -10.9203 | -8.1183 | 0.76004 | -11.0688 | -8.4127 | 0.75141 | -11.0318 | -8.2894 | 0.72972 | -11.3843 | -8.3074 | 0.68278 | -9.8532 | -6.7275 | 0.7302 | -7.6227 | -5.5661 | 0.56292 | -8.1797 | -4.6045 | 0.68689 | -9.7549 | -6.7005 | 0.25706 | -7.977 | -2.0506 | 0.70434 | -10.617 | -7.478 | 0.71908 | -10.5548 | -7.5897 | 0.71382 | -10.5262 | -7.5138 | 0.7592 | -10.3758 | -7.8773 | 0.75119 | -10.4658 | -7.8618 | 0.7621 | -10.3804 | -7.9109
1902-09-14 | 6:02 | -8.0381 | -2.0193 | 0.7166 | -10.9037 | -7.8136 | 0.6624 | -10.304 | -6.8253 | 0.71363 | -11.0195 | -7.8638 | 0.40136 | -7.8 | -3.1306 | 0.62368 | -10.9907 | -6.8547 | 0.69708 | -11.2712 | -7.857 | 0.50564 | -8.4646 | -4.2801 | 0.73684 | -10.9802 | -8.0907 | 0.75245 | -10.8058 | -8.1308 | 0.75134 | -11.1707 | -8.393 | 0.75637 | -10.967 | -8.2951 | 0.74395 | -11.2136 | -8.3424 | 0.66148 | -10.0923 | -6.6759 | 0.73643 | -7.56 | -5.5674 | 0.5634 | -8.1708 | -4.6035 | 0.6791 | -9.8506 | -6.6895 | 0.25825 | -7.9415 | -2.0509 | 0.69997 | -10.6574 | -7.4598 | 0.72329 | -10.4887 | -7.5864 | 0.73181 | -10.2942 | -7.5333 | 0.74732 | -10.4915 | -7.8406 | 0.77164 | -10.2028 | -7.8729 | 0.75199 | -10.4865 | -7.8857
1902-09-14 06:00 | 6:04 | -7.9726 | -2.0172 | 0.7021 | -11.0927 | -7.7881 | 0.64434 | -10.5318 | -6.7861 | 0.71543 | -10.9956 | -7.8666 | 0.38437 | -8.1767 | -3.1429 | 0.63739 | -10.817 | -6.8946 | 0.70685 | -11.1612 | -7.8893 | 0.50274 | -8.5459 | -4.2964 | 0.74228 | -10.9153 | -8.1022 | 0.74665 | -10.8831 | -8.1258 | 0.75336 | -11.1434 | -8.3951 | 0.75386 | -10.9705 | -8.2703 | 0.74135 | -11.2475 | -8.3383 | 0.65375 | -10.1358 | -6.6263 | 0.73024 | -7.613 | -5.5593 | 0.5555 | -8.2618 | -4.5895 | 0.67588 | -9.8979 | -6.6898 | 0.26553 | -7.7184 | -2.0495 | 0.71912 | -10.4143 | -7.4891 | 0.71697 | -10.5806 | -7.586 | 0.72293 | -10.3945 | -7.5145 | 0.74821 | -10.4728 | -7.8358 | 0.75676 | -10.3885 | -7.8616 | 0.74524 | -10.5539 | -7.8651
1902-09-14 12:00 | 5:52 | -8.2745 | -2.0218 | 0.67839 | -11.3644 | -7.7095 | 0.67166 | -10.1895 | -6.8438 | 0.70887 | -11.0667 | -7.8449 | 0.37114 | -8.4033 | -3.1188 | 0.63473 | -10.8742 | -6.9022 | 0.71393 | -11.0873 | -7.9156 | 0.50786 | -8.5277 | -4.3308 | 0.73794 | -10.9737 | -8.0979 | 0.73223 | -11.0684 | -8.1045 | 0.75268 | -11.1588 | -8.3991 | 0.77253 | -10.734 | -8.2924 | 0.74464 | -11.2044 | -8.3432 | 0.66936 | -9.8904 | -6.6202 | 0.75573 | -7.4107 | -5.6006 | 0.55794 | -8.2581 | -4.6075 | 0.6791 | -9.8338 | -6.6781 | 0.26497 | -7.7387 | -2.0505 | 0.7107 | -10.5226 | -7.4784 | 0.73095 | -10.4184 | -7.6153 | 0.71509 | -10.4994 | -7.508 | 0.75629 | -10.3777 | -7.8486 | 0.75853 | -10.3798 | -7.8734 | 0.75245 | -10.4918 | -7.8946
1902-09-14 18:00 | 6:02 | -8.0388 | -2.0222 | 0.71753 | -10.9317 | -7.8438 | 0.65117 | -10.3735 | -6.7549 | 0.72474 | -10.8938 | -7.8951 | 0.3787 | -8.2629 | -3.1291 | 0.61191 | -11.145 | -6.8197 | 0.70212 | -11.2215 | -7.8788 | 0.50042 | -8.588 | -4.2976 | 0.72935 | -11.0733 | -8.0763 | 0.74012 | -10.9643 | -8.1149 | 0.74765 | -11.2347 | -8.3996 | 0.74964 | -11.001 | -8.2468 | 0.74487 | -11.2119 | -8.3515 | 0.64252 | -10.3415 | -6.6446 | 0.75624 | -7.4044 | -5.5995 | 0.55357 | -8.2913 | -4.5898 | 0.68687 | -9.7227 | -6.6782 | 0.25968 | -7.8991 | -2.0512 | 0.71177 | -10.5131 | -7.483 | 0.72853 | -10.461 | -7.6211 | 0.72173 | -10.4258 | -7.5246 | 0.75321 | -10.4268 | -7.8536 | 0.74836 | -10.4934 | -7.8529 | 0.75586 | -10.4393 | -7.8906
1902-09-15 | 6:01 | -8.0786 | -2.024 | 0.72214 | -10.9127 | -7.8805 | 0.67197 | -10.1698 | -6.8338 | 0.71172 | -11.0352 | -7.854 | 0.36851 | -8.4094 | -3.099 | 0.63084 | -10.8828 | -6.8654 | 0.70655 | -11.1784 | -7.898 | 0.5095 | -8.5482 | -4.3553 | 0.74118 | -10.9288 | -8.1003 | 0.73562 | -11.016 | -8.1037 | 0.74209 | -11.3046 | -8.389 | 0.76655 | -10.7765 | -8.2607 | 0.73884 | -11.2842 | -8.3372 | 0.67074 | -10.0269 | -6.7254 | 0.74205 | -7.5288 | -5.5868 | 0.55807 | -8.2433 | -4.6004 | 0.66917 | -9.9743 | -6.6745 | 0.26721 | -7.6888 | -2.0545 | 0.69454 | -10.7169 | -7.4434 | 0.73562 | -10.3666 | -7.6259 | 0.72517 | -10.3796 | -7.527 | 0.74389 | -10.5331 | -7.8355 | 0.74657 | -10.5115 | -7.8476 | 0.7484 | -10.4993 | -7.8578
1902-09-15 06:00 | 5:55 | -8.2039 | -2.0237 | 0.70156 | -11.1362 | -7.8128 | 0.6435 | -10.5125 | -6.7648 | 0.71997 | -10.9464 | -7.8811 | 0.38198 | -8.1779 | -3.1237 | 0.63401 | -10.8778 | -6.8967 | 0.71547 | -11.0334 | -7.894 | 0.49757 | -8.6977 | -4.3277 | 0.7473 | -10.8442 | -8.1038 | 0.73891 | -10.9835 | -8.1158 | 0.75787 | -11.0889 | -8.4039 | 0.74535 | -11.0738 | -8.2538 | 0.73951 | -11.2673 | -8.3323 | 0.67543 | -9.8427 | -6.648 | 0.75064 | -7.4635 | -5.6024 | 0.55337 | -8.2904 | -4.5877 | 0.66066 | -10.0741 | -6.6556 | 0.2627 | -7.8107 | -2.0519 | 0.70347 | -10.6231 | -7.4731 | 0.71799 | -10.5542 | -7.5779 | 0.74386 | -10.1647 | -7.5611 | 0.74533 | -10.4961 | -7.823 | 0.75338 | -10.4158 | -7.847 | 0.75935 | -10.3906 | -7.89
1902-09-15 12:00 | 6:03 | -8.0243 | -2.0239 | 0.7109 | -11.0303 | -7.8414 | 0.6529 | -10.4059 | -6.794 | 0.72505 | -10.8856 | -7.8926 | 0.38513 | -8.0673 | -3.107 | 0.6387 | -10.7612 | -6.8732 | 0.71471 | -11.0734 | -7.9143 | 0.50392 | -8.6403 | -4.3541 | 0.7455 | -10.8731 | -8.1059 | 0.73013 | -11.0963 | -8.1017 | 0.75892 | -11.0746 | -8.4047 | 0.75604 | -10.9301 | -8.2637 | 0.73419 | -11.3176 | -8.3093 | 0.66068 | -9.9667 | -6.5848 | 0.76031 | -7.3727 | -5.6055 | 0.55958 | -8.2219 | -4.6009 | 0.67042 | -9.9558 | -6.6746 | 0.25889 | -7.9293 | -2.0529 | 0.69229 | -10.7536 | -7.4445 | 0.72714 | -10.4625 | -7.6077 | 0.72468 | -10.3979 | -7.5352 | 0.74905 | -10.4852 | -7.854 | 0.73923 | -10.5716 | -7.8148 | 0.74875 | -10.5162 | -7.874
1902-09-15 18:00 | 5:55 | -8.2145 | -2.0255 | 0.69257 | -11.2355 | -7.7814 | 0.63939 | -10.5904 | -6.7714 | 0.73325 | -10.7674 | -7.8952 | 0.38629 | -8.107 | -3.1317 | 0.62584 | -10.9858 | -6.8753 | 0.70537 | -11.1809 | -7.8867 | 0.50467 | -8.6947 | -4.388 | 0.72409 | -11.132 | -8.0606 | 0.74073 | -10.9534 | -8.1135 | 0.74458 | -11.2519 | -8.378 | 0.75095 | -10.9685 | -8.2367 | 0.75889 | -11.0474 | -8.3838 | 0.67021 | -9.8026 | -6.5698 | 0.75093 | -7.4673 | -5.6075 | 0.56931 | -8.1152 | -4.6201 | 0.67907 | -9.8439 | -6.6848 | 0.26573 | -7.7043 | -2.0473 | 0.70382 | -10.5988 | -7.4596 | 0.71673 | -10.5771 | -7.581 | 0.73184 | -10.3082 | -7.544 | 0.7431 | -10.5479 | -7.8382 | 0.75529 | -10.4146 | -7.866 | 0.77061 | -10.2959 | -7.9341
1902-09-16 | 6:01 | -8.0907 | -2.0267 | 0.71879 | -10.9308 | -7.857 | 0.66001 | -10.3658 | -6.8416 | 0.73398 | -10.7859 | -7.9166 | 0.38938 | -8.0635 | -3.1397 | 0.62568 | -10.9828 | -6.8717 | 0.71246 | -11.0902 | -7.9014 | 0.49891 | -8.7497 | -4.3654 | 0.70712 | -11.338 | -8.0173 | 0.74066 | -10.9614 | -8.1187 | 0.75872 | -11.0622 | -8.3932 | 0.74512 | -11.0608 | -8.2416 | 0.75101 | -11.126 | -8.3558 | 0.64829 | -10.0579 | -6.5205 | 0.74517 | -7.4937 | -5.5841 | 0.5625 | -8.1936 | -4.6089 | 0.66112 | -10.0399 | -6.6376 | 0.26753 | -7.6665 | -2.051 | 0.70072 | -10.6543 | -7.4657 | 0.72802 | -10.4513 | -7.6087 | 0.72203 | -10.4254 | -7.5275 | 0.74979 | -10.4767 | -7.8553 | 0.74959 | -10.4696 | -7.8479 | 0.74517 | -10.5308 | -7.8472
1902-09-16 06:00 | 6:00 | -8.1242 | -2.0301 | 0.68061 | -11.3423 | -7.7197 | 0.64987 | -10.4991 | -6.823 | 0.70257 | -11.1324 | -7.8213 | 0.40302 | -7.8632 | -3.169 | 0.63762 | -10.8207 | -6.8994 | 0.69835 | -11.2587 | -7.8625 | 0.49119 | -8.8953 | -4.3693 | 0.74882 | -10.821 | -8.1029 | 0.74076 | -10.9529 | -8.1135 | 0.75544 | -11.1107 | -8.3935 | 0.73926 | -11.1411 | -8.2361 | 0.71669 | -11.511 | -8.2499 | 0.65868 | -10.0121 | -6.5948 | 0.73636 | -7.5704 | -5.5746 | 0.55477 | -8.2783 | -4.5925 | 0.68387 | -9.7763 | -6.6857 | 0.26433 | -7.7704 | -2.054 | 0.70858 | -10.5611 | -7.4834 | 0.7315 | -10.4057 | -7.6118 | 0.72295 | -10.4234 | -7.5356 | 0.7383 | -10.5977 | -7.8243 | 0.7422 | -10.5398 | -7.8226 | 0.74048 | -10.5904 | -7.842
1902-09-16 12:00 | 5:45 | -8.432 | -2.0217 | 0.68086 | -11.3372 | -7.719 | 0.66126 | -10.3402 | -6.8375 | 0.72114 | -10.9342 | -7.8851 | 0.37986 | -8.2485 | -3.1332 | 0.62533 | -10.999 | -6.8779 | 0.71486 | -11.0714 | -7.9146 | 0.51778 | -8.4647 | -4.3828 | 0.74185 | -10.9154 | -8.0976 | 0.7546 | -10.7712 | -8.128 | 0.75111 | -11.1746 | -8.3933 | 0.75409 | -10.9687 | -8.2714 | 0.74396 | -11.2038 | -8.3352 | 0.65223 | -10.0807 | -6.5749 | 0.75619 | -7.4031 | -5.5982 | 0.55449 | -8.2699 | -4.5855 | 0.67605 | -9.8702 | -6.6728 | 0.25877 | -7.927 | -2.0513 | 0.70282 | -10.6223 | -7.4656 | 0.72829 | -10.4512 | -7.6115 | 0.72257 | -10.4071 | -7.5199 | 0.73895 | -10.5855 | -7.8222 | 0.7357 | -10.6114 | -7.8068 | 0.75237 | -10.46 | -7.8698
1902-09-16 18:00 | 5:57 | -8.1887 | -2.0294 | 0.71777 | -10.9649 | -7.8703 | 0.66413 | -10.2852 | -6.8308 | 0.71372 | -11.0195 | -7.8649 | 0.38207 | -8.1546 | -3.1156 | 0.62745 | -10.9641 | -6.8795 | 0.70449 | -11.1772 | -7.8742 | 0.5034 | -8.7162 | -4.3877 | 0.73595 | -10.9874 | -8.0862 | 0.75211 | -10.8032 | -8.1252 | 0.75574 | -11.1114 | -8.3974 | 0.75473 | -10.9251 | -8.2455 | 0.74915 | -11.1563 | -8.3577 | 0.67801 | -9.8784 | -6.6977 | 0.7411 | -7.5329 | -5.5826 | 0.56453 | -8.1663 | -4.6101 | 0.681 | -9.8081 | -6.6792 | 0.25656 | -8.0069 | -2.0543 | 0.69576 | -10.7169 | -7.4564 | 0.72556 | -10.482 | -7.6053 | 0.71659 | -10.4851 | -7.5135 | 0.74464 | -10.5374 | -7.8466 | 0.7528 | -10.4271 | -7.8496 | 0.74817 | -10.5066 | -7.8607
1902-09-17 | 5:46 | -8.4118 | -2.023 | 0.70272 | -11.0875 | -7.7915 | 0.67258 | -10.1353 | -6.8168 | 0.71431 | -11.0041 | -7.8603 | 0.38539 | -8.1845 | -3.1542 | 0.62858 | -10.9564 | -6.887 | 0.7035 | -11.192 | -7.8736 | 0.51422 | -8.5451 | -4.3941 | 0.73374 | -11.016 | -8.0828 | 0.75246 | -10.8002 | -8.1267 | 0.74523 | -11.2468 | -8.3815 | 0.75916 | -10.8601 | -8.2445 | 0.74127 | -11.2386 | -8.3309 | 0.672 | -10.1106 | -6.7943 | 0.74438 | -7.5062 | -5.5875 | 0.56716 | -8.1433 | -4.6186 | 0.66676 | -10.0053 | -6.6712 | 0.26488 | -7.7706 | -2.0583 | 0.70053 | -10.6533 | -7.463 | 0.7401 | -10.3076 | -7.6286 | 0.71284 | -10.528 | -7.5048 | 0.76047 | -10.3422 | -7.865 | 0.76292 | -10.3415 | -7.8898 | 0.75513 | -10.4454 | -7.8877
1902-09-17 06:00 | 5:56 | -8.205 | -2.0287 | 0.70097 | -11.14 | -7.8088 | 0.66001 | -10.2775 | -6.7832 | 0.71011 | -11.0534 | -7.8491 | 0.37606 | -8.3473 | -3.1391 | 0.61594 | -11.114 | -6.8456 | 0.71708 | -11.0597 | -7.9307 | 0.51001 | -8.5524 | -4.3618 | 0.74101 | -10.9293 | -8.0987 | 0.72984 | -11.0955 | -8.098 | 0.74819 | -11.2069 | -8.385 | 0.76561 | -10.7982 | -8.2672 | 0.73911 | -11.272 | -8.3313 | 0.66936 | -9.947 | -6.6581 | 0.75393 | -7.4345 | -5.605 | 0.56352 | -8.1666 | -4.6021 | 0.67514 | -9.8031 | -6.6185 | 0.26043 | -7.8938 | -2.0558 | 0.70029 | -10.6562 | -7.4623 | 0.71933 | -10.5432 | -7.584 | 0.73078 | -10.3128 | -7.5363 | 0.74767 | -10.4962 | -7.8477 | 0.74355 | -10.5064 | -7.8121 | 0.73489 | -10.6311 | -7.8127
1902-09-17 12:00 | 6:00 | -8.1396 | -2.0344 | 0.68588 | -11.2994 | -7.7501 | 0.67011 | -10.1219 | -6.7827 | 0.72529 | -10.8866 | -7.896 | 0.37605 | -8.2933 | -3.1187 | 0.62921 | -10.9361 | -6.8811 | 0.71462 | -11.069 | -7.9101 | 0.52851 | -8.2019 | -4.3348 | 0.71024 | -11.2961 | -8.0229 | 0.72929 | -11.1042 | -8.0982 | 0.75225 | -11.1541 | -8.3907 | 0.75664 | -10.8969 | -8.2451 | 0.75955 | -11.0118 | -8.364 | 0.67342 | -9.962 | -6.7086 | 0.75764 | -7.3893 | -5.5985 | 0.56264 | -8.189 | -4.6075 | 0.67857 | -9.8194 | -6.6631 | 0.26293 | -7.8295 | -2.0586 | 0.70126 | -10.6545 | -7.4716 | 0.72636 | -10.4843 | -7.6154 | 0.7181 | -10.4745 | -7.5217 | 0.73488 | -10.6551 | -7.8302 | 0.74338 | -10.5364 | -7.8325 | 0.75878 | -10.4095 | -7.8986
1902-09-17 18:00 | 6:07 | -7.994 | -2.0366 | 0.72871 | -10.771 | -7.849 | 0.64372 | -10.4069 | -6.6992 | 0.70681 | -11.0746 | -7.8277 | 0.37878 | -8.259 | -3.1284 | 0.62664 | -10.991 | -6.8874 | 0.72542 | -10.9473 | -7.9414 | 0.53124 | -8.3607 | -4.4416 | 0.73891 | -10.9542 | -8.0942 | 0.74708 | -10.8801 | -8.1282 | 0.75922 | -11.0619 | -8.3985 | 0.75263 | -10.9664 | -8.2537 | 0.75027 | -11.1491 | -8.3649 | 0.66388 | -10.1085 | -6.7108 | 0.75122 | -7.4439 | -5.592 | 0.54928 | -8.3442 | -4.5833 | 0.66388 | -10.007 | -6.6435 | 0.25594 | -8.0227 | -2.0533 | 0.70177 | -10.6473 | -7.472 | 0.71337 | -10.6393 | -7.5897 | 0.72168 | -10.4354 | -7.531 | 0.74165 | -10.5767 | -7.8442 | 0.76541 | -10.3076 | -7.8896 | 0.74586 | -10.545 | -7.8651
1902-09-18 | 6:03 | -8.0821 | -2.037 | 0.73488 | -10.7625 | -7.9091 | 0.65467 | -10.3361 | -6.7667 | 0.70947 | -11.0634 | -7.8491 | 0.37242 | -8.459 | -3.1503 | 0.62711 | -10.8917 | -6.8303 | 0.71194 | -11.0965 | -7.9 | 0.51119 | -8.6052 | -4.3989 | 0.7456 | -10.8576 | -8.0954 | 0.74744 | -10.8714 | -8.1257 | 0.75038 | -11.1818 | -8.3906 | 0.76103 | -10.7981 | -8.2177 | 0.74802 | -11.1678 | -8.3537 | 0.68856 | -9.7277 | -6.6982 | 0.75582 | -7.4071 | -5.5984 | 0.56718 | -8.1636 | -4.6302 | 0.68037 | -9.8266 | -6.6857 | 0.25985 | -7.908 | -2.0549 | 0.69207 | -10.7598 | -7.4465 | 0.71706 | -10.5895 | -7.5934 | 0.72516 | -10.3854 | -7.5311 | 0.73456 | -10.6414 | -7.8167 | 0.73519 | -10.6199 | -7.8076 | 0.75992 | -10.3938 | -7.8984
1902-09-18 06:00 | 5:55 | -8.2629 | -2.035 | 0.70432 | -11.109 | -7.8243 | 0.65991 | -10.2801 | -6.784 | 0.69837 | -11.1823 | -7.8093 | 0.3867 | -8.1177 | -3.1391 | 0.63641 | -10.8408 | -6.8992 | 0.7003 | -11.2402 | -7.8716 | 0.53388 | -8.2466 | -4.4027 | 0.73594 | -10.9853 | -8.0845 | 0.74523 | -10.8946 | -8.119 | 0.75059 | -11.1709 | -8.3848 | 0.75202 | -10.9161 | -8.2091 | 0.74984 | -11.1405 | -8.3537 | 0.67209 | -9.908 | -6.6591 | 0.75656 | -7.4065 | -5.6034 | 0.55668 | -8.2325 | -4.5828 | 0.66566 | -9.9873 | -6.6482 | 0.25787 | -7.957 | -2.0519 | 0.68345 | -10.8605 | -7.4226 | 0.73895 | -10.3288 | -7.6326 | 0.72369 | -10.413 | -7.5357 | 0.75366 | -10.4221 | -7.8547 | 0.74856 | -10.4749 | -7.841 | 0.75982 | -10.3912 | -7.8954
1902-09-18 12:00 | 5:57 | -8.2182 | -2.0352 | 0.71687 | -10.9739 | -7.8669 | 0.66679 | -10.235 | -6.8245 | 0.70798 | -11.0773 | -7.8425 | 0.38311 | -8.2436 | -3.1582 | 0.64361 | -10.7555 | -6.9224 | 0.71612 | -11.048 | -7.9117 | 0.52423 | -8.4015 | -4.4043 | 0.73874 | -10.9377 | -8.0801 | 0.75578 | -10.7562 | -8.1294 | 0.76332 | -11.0048 | -8.4002 | 0.75732 | -10.8402 | -8.2095 | 0.7464 | -11.178 | -8.3433 | 0.65351 | -10.073 | -6.5828 | 0.73687 | -7.5553 | -5.5673 | 0.54938 | -8.308 | -4.5643 | 0.67295 | -9.8973 | -6.6604 | 0.26553 | -7.7275 | -2.0519 | 0.70053 | -10.6538 | -7.4634 | 0.7245 | -10.4992 | -7.6067 | 0.71915 | -10.4669 | -7.5272 | 0.751 | -10.4486 | -7.8468 | 0.74511 | -10.5061 | -7.8282 | 0.76419 | -10.3478 | -7.9077
1902-09-18 18:00 | 6:05 | -8.0353 | -2.0357 | 0.70259 | -11.1358 | -7.8239 | 0.67221 | -10.1253 | -6.8063 | 0.7203 | -10.9481 | -7.8859 | 0.40003 | -7.9569 | -3.183 | 0.62521 | -11.0018 | -6.8784 | 0.70945 | -11.1184 | -7.8879 | 0.51127 | -8.6033 | -4.3986 | 0.72673 | -11.0965 | -8.0641 | 0.73778 | -10.9904 | -8.1085 | 0.75206 | -11.1564 | -8.3903 | 0.73621 | -11.0944 | -8.1679 | 0.7496 | -11.1442 | -8.3537 | 0.67845 | -9.8937 | -6.7123 | 0.75569 | -7.4171 | -5.6051 | 0.5624 | -8.1853 | -4.6034 | 0.66422 | -10.0053 | -6.6457 | 0.26271 | -7.82 | -2.0544 | 0.70094 | -10.6437 | -7.4606 | 0.73573 | -10.3766 | -7.6344 | 0.71377 | -10.5228 | -7.5108 | 0.72914 | -10.6902 | -7.7946 | 0.75055 | -10.4562 | -7.8479 | 0.73934 | -10.6048 | -7.8406
1902-09-19 | 5:55 | -8.2629 | -2.0354 | 0.69643 | -11.1937 | -7.7957 | 0.65085 | -10.447 | -6.7995 | 0.73538 | -10.7541 | -7.9084 | 0.37663 | -8.3948 | -3.1617 | 0.63231 | -10.8929 | -6.8877 | 0.71021 | -11.0998 | -7.8832 | 0.52264 | -8.4423 | -4.4123 | 0.73672 | -10.9733 | -8.0843 | 0.73643 | -11.0109 | -8.1088 | 0.73411 | -11.3834 | -8.3567 | 0.75756 | -10.8936 | -8.2525 | 0.74927 | -11.1576 | -8.3601 | 0.68291 | -9.9293 | -6.7808 | 0.74571 | -7.4986 | -5.5917 | 0.56464 | -8.154 | -4.6041 | 0.67697 | -9.8405 | -6.6618 | 0.26668 | -7.7012 | -2.0537 | 0.69559 | -10.6959 | -7.4399 | 0.70876 | -10.6635 | -7.5579 | 0.723 | -10.4256 | -7.5377 | 0.73908 | -10.5836 | -7.8221 | 0.74957 | -10.4653 | -7.8445 | 0.76082 | -10.393 | -7.9072
1902-09-19 06:00 | 6:04 | -8.067 | -2.0378 | 0.69062 | -11.2559 | -7.7736 | 0.64895 | -10.396 | -6.7465 | 0.71011 | -11.0579 | -7.8523 | 0.37061 | -8.4663 | -3.1377 | 0.63159 | -10.9015 | -6.8853 | 0.70817 | -11.1405 | -7.8894 | 0.50883 | -8.69 | -4.4217 | 0.7383 | -10.9563 | -8.089 | 0.73648 | -11.0107 | -8.1091 | 0.7683 | -10.9266 | -8.3949 | 0.75054 | -10.9627 | -8.2279 | 0.73759 | -11.2884 | -8.3262 | 0.66094 | -10.2717 | -6.789 | 0.73728 | -7.5569 | -5.5715 | 0.55965 | -8.195 | -4.5864 | 0.67268 | -9.8969 | -6.6574 | 0.25339 | -8.0978 | -2.0519 | 0.70845 | -10.5483 | -7.473 | 0.71911 | -10.5546 | -7.5899 | 0.73311 | -10.2957 | -7.5478 | 0.74208 | -10.5532 | -7.8313 | 0.73897 | -10.5725 | -7.8128 | 0.75609 | -10.4221 | -7.88
1902-09-19 12:00 | 6:01 | -8.1461 | -2.0398 | 0.70689 | -11.0752 | -7.8289 | 0.65487 | -10.3771 | -6.7957 | 0.70474 | -11.1242 | -7.8398 | 0.40026 | -7.918 | -3.1693 | 0.61216 | -11.1024 | -6.7965 | 0.71113 | -11.0919 | -7.8878 | 0.51658 | -8.6299 | -4.458 | 0.74922 | -10.8049 | -8.0952 | 0.73831 | -10.9732 | -8.1017 | 0.73803 | -11.3406 | -8.3696 | 0.75096 | -10.9992 | -8.26 | 0.75243 | -11.1033 | -8.3544 | 0.67396 | -10.078 | -6.7921 | 0.75535 | -7.4074 | -5.5952 | 0.54108 | -8.4051 | -4.5478 | 0.67763 | -9.8513 | -6.6756 | 0.2555 | -8.0211 | -2.0494 | 0.70294 | -10.6281 | -7.4709 | 0.7216 | -10.5373 | -7.6038 | 0.71938 | -10.4502 | -7.5176 | 0.74375 | -10.5393 | -7.8386 | 0.75375 | -10.4332 | -7.8641 | 0.76591 | -10.3327 | -7.9139
1902-09-19 18:00 | 5:57 | -8.2074 | -2.0359 | 0.69667 | -11.1963 | -7.8002 | 0.65727 | -10.3406 | -6.7965 | 0.73199 | -10.7938 | -7.901 | 0.39223 | -8.0097 | -3.1416 | 0.63528 | -10.8673 | -6.9037 | 0.71111 | -11.1086 | -7.8994 | 0.51143 | -8.7427 | -4.4713 | 0.73046 | -11.0524 | -8.0733 | 0.73667 | -11.0098 | -8.1105 | 0.75195 | -11.155 | -8.388 | 0.75145 | -10.8855 | -8.18 | 0.74945 | -11.1425 | -8.3508 | 0.67153 | -10.0602 | -6.7557 | 0.73584 | -7.5778 | -5.5761 | 0.5701 | -8.0492 | -4.5888 | 0.67824 | -9.8488 | -6.6798 | 0.25819 | -7.9614 | -2.0555 | 0.69578 | -10.7113 | -7.4526 | 0.73043 | -10.4273 | -7.6164 | 0.70586 | -10.6113 | -7.4901 | 0.73758 | -10.6138 | -7.8285 | 0.7554 | -10.4027 | -7.8583 | 0.76848 | -10.2802 | -7.9001
1902-09-20 | 6:00 | -8.1522 | -2.0392 | 0.68883 | -11.2737 | -7.7656 | 0.65861 | -10.3454 | -6.8137 | 0.71284 | -11.0205 | -7.8559 | 0.39204 | -8.0661 | -3.1622 | 0.62525 | -11.0019 | -6.8789 | 0.714 | -11.0686 | -7.9029 | 0.51716 | -8.6683 | -4.4829 | 0.73324 | -11.0153 | -8.0768 | 0.74002 | -10.9598 | -8.1104 | 0.75115 | -11.1618 | -8.3842 | 0.75451 | -10.8574 | -8.1921 | 0.75689 | -11.055 | -8.3674 | 0.68222 | -9.9163 | -6.765 | 0.74361 | -7.5153 | -5.5884 | 0.55596 | -8.266 | -4.5956 | 0.68291 | -9.7575 | -6.6635 | 0.26186 | -7.8392 | -2.0528 | 0.70803 | -10.5577 | -7.4752 | 0.72445 | -10.4961 | -7.6039 | 0.71825 | -10.4573 | -7.5109 | 0.74875 | -10.4868 | -7.852 | 0.75316 | -10.4226 | -7.8499 | 0.75693 | -10.4099 | -7.8796
1902-09-20 06:00 | 6:04 | -8.0795 | -2.0418 | 0.68844 | -11.2787 | -7.7647 | 0.67034 | -10.1812 | -6.8248 | 0.71657 | -10.9839 | -7.8707 | 0.38146 | -8.2835 | -3.1598 | 0.63645 | -10.8254 | -6.8899 | 0.69104 | -11.3286 | -7.8286 | 0.50529 | -8.8221 | -4.4577 | 0.74138 | -10.9092 | -8.0879 | 0.72921 | -11.0995 | -8.0939 | 0.75381 | -11.1266 | -8.3873 | 0.74688 | -11.0078 | -8.2216 | 0.75091 | -11.1288 | -8.3567 | 0.67938 | -10.0789 | -6.8474 | 0.75267 | -7.4395 | -5.5995 | 0.55842 | -8.2281 | -4.5947 | 0.67242 | -9.9072 | -6.6618 | 0.2605 | -7.8895 | -2.0552 | 0.69302 | -10.7345 | -7.4392 | 0.72223 | -10.5316 | -7.6063 | 0.71296 | -10.5194 | -7.4999 | 0.7564 | -10.386 | -7.856 | 0.75931 | -10.3579 | -7.8648 | 0.76003 | -10.4006 | -7.9048
1902-09-20 12:00 | 5:54 | -8.299 | -2.0388 | 0.69564 | -11.1945 | -7.7874 | 0.64557 | -10.4875 | -6.7704 | 0.71695 | -10.981 | -7.8728 | 0.36556 | -8.6036 | -3.1451 | 0.62628 | -10.9741 | -6.8729 | 0.6988 | -11.253 | -7.8636 | 0.50604 | -8.7628 | -4.4344 | 0.73568 | -10.9836 | -8.0804 | 0.73104 | -11.078 | -8.0985 | 0.74611 | -11.2376 | -8.3844 | 0.74288 | -11.0702 | -8.2239 | 0.74269 | -11.2342 | -8.3435 | 0.6753 | -10.2096 | -6.8945 | 0.74951 | -7.4597 | -5.5911 | 0.56914 | -8.0523 | -4.5829 | 0.67857 | -9.85 | -6.6839 | 0.2585 | -7.9426 | -2.0532 | 0.70287 | -10.6152 | -7.4611 | 0.71961 | -10.5481 | -7.5906 | 0.69948 | -10.6589 | -7.4557 | 0.75427 | -10.4239 | -7.8624 | 0.75354 | -10.4161 | -7.849 | 0.75125 | -10.4998 | -7.888
1902-09-20 18:00 | 5:55 | -8.2556 | -2.038 | 0.69221 | -11.2358 | -7.7776 | 0.66376 | -10.2938 | -6.8327 | 0.71177 | -11.0249 | -7.8472 | 0.38757 | -8.1808 | -3.1706 | 0.61733 | -11.107 | -6.8567 | 0.7044 | -11.2058 | -7.8934 | 0.52599 | -8.43 | -4.4341 | 0.71642 | -11.2237 | -8.0409 | 0.75751 | -10.7242 | -8.1237 | 0.76294 | -11.0032 | -8.3948 | 0.74488 | -11.0448 | -8.2271 | 0.74714 | -11.1655 | -8.3422 | 0.67374 | -10.1826 | -6.8604 | 0.73718 | -7.5625 | -5.5749 | 0.56183 | -8.1741 | -4.5925 | 0.68568 | -9.7778 | -6.7044 | 0.25455 | -8.0585 | -2.0513 | 0.70467 | -10.6007 | -7.47 | 0.72151 | -10.5361 | -7.6019 | 0.73473 | -10.2642 | -7.5414 | 0.7416 | -10.5552 | -7.8277 | 0.74586 | -10.5012 | -7.8324 | 0.75455 | -10.4561 | -7.8896
1902-09-21 | 6:11 | -7.9188 | -2.0403 | 0.69178 | -11.2558 | -7.7865 | 0.65057 | -10.435 | -6.7887 | 0.70693 | -11.0842 | -7.8357 | 0.3625 | -8.6842 | -3.148 | 0.63674 | -10.8405 | -6.9026 | 0.71063 | -11.1206 | -7.9026 | 0.51487 | -8.5682 | -4.4116 | 0.75088 | -10.7817 | -8.0958 | 0.73005 | -11.0846 | -8.0922 | 0.75458 | -11.1158 | -8.3878 | 0.76595 | -10.7723 | -8.251 | 0.73877 | -11.272 | -8.3274 | 0.66949 | -10.2358 | -6.8528 | 0.74521 | -7.5019 | -5.5905 | 0.56333 | -8.1772 | -4.6065 | 0.69065 | -9.6667 | -6.6763 | 0.26069 | -7.8646 | -2.0502 | 0.70622 | -10.5785 | -7.4708 | 0.73059 | -10.4246 | -7.6161 | 0.71871 | -10.4682 | -7.5236 | 0.74654 | -10.4878 | -7.8296 | 0.75305 | -10.4403 | -7.8621 | 0.77026 | -10.2685 | -7.9094
1902-09-21 06:00 | 5:58 | -8.2141 | -2.0415 | 0.69053 | -11.2612 | -7.7762 | 0.66001 | -10.3046 | -6.8012 | 0.73319 | -10.7958 | -7.9154 | 0.38885 | -8.1749 | -3.1788 | 0.63276 | -10.8663 | -6.8758 | 0.70108 | -11.2271 | -7.8711 | 0.52258 | -8.5719 | -4.4795 | 0.72327 | -11.1319 | -8.0514 | 0.73954 | -10.968 | -8.1112 | 0.74968 | -11.1798 | -8.3813 | 0.7447 | -10.9702 | -8.1696 | 0.74329 | -11.2221 | -8.3413 | 0.6848 | -10.0244 | -6.8647 | 0.74606 | -7.4957 | -5.5923 | 0.56163 | -8.2182 | -4.6155 | 0.67953 | -9.8292 | -6.6792 | 0.26159 | -7.8343 | -2.0494 | 0.70324 | -10.6248 | -7.4717 | 0.71321 | -10.6138 | -7.5698 | 0.71328 | -10.5241 | -7.5066 | 0.74476 | -10.5177 | -7.8332 | 0.76268 | -10.3471 | -7.8915 | 0.76425 | -10.3378 | -7.9007
1902-09-21 12:00 | 6:05 | -8.0673 | -2.0448 | 0.68942 | -11.2699 | -7.7697 | 0.64623 | -10.5053 | -6.7888 | 0.70854 | -11.0675 | -7.8417 | 0.39505 | -7.9757 | -3.1508 | 0.62576 | -10.9868 | -6.8751 | 0.72174 | -10.9704 | -7.9178 | 0.51697 | -8.5416 | -4.4158 | 0.73756 | -10.9575 | -8.0818 | 0.74943 | -10.8439 | -8.1267 | 0.74397 | -11.2621 | -8.3787 | 0.75643 | -10.8322 | -8.1938 | 0.75287 | -11.1078 | -8.3627 | 0.67427 | -10.4585 | -7.0519 | 0.75756 | -7.391 | -5.5991 | 0.57303 | -8.0692 | -4.6239 | 0.69375 | -9.6424 | -6.6894 | 0.26486 | -7.7343 | -2.0485 | 0.69361 | -10.7344 | -7.4455 | 0.72779 | -10.4543 | -7.6085 | 0.71532 | -10.4934 | -7.5061 | 0.73653 | -10.618 | -7.8205 | 0.73658 | -10.596 | -7.8048 | 0.75162 | -10.4923 | -7.8862
1902-09-21 18:00 | 6:08 | -8.0111 | -2.0458 | 0.71716 | -10.9808 | -7.875 | 0.65911 | -10.3323 | -6.8101 | 0.70434 | -11.1119 | -7.8265 | 0.3867 | -8.1221 | -3.1408 | 0.62033 | -11.0673 | -6.8654 | 0.70845 | -11.1599 | -7.9062 | 0.50625 | -8.738 | -4.4237 | 0.73934 | -10.9274 | -8.0791 | 0.74251 | -10.9344 | -8.1189 | 0.75753 | -11.0732 | -8.3882 | 0.73534 | -11.0246 | -8.1068 | 0.75335 | -11.0766 | -8.3446 | 0.68898 | -9.857 | -6.7913 | 0.76291 | -7.3369 | -5.5973 | 0.55613 | -8.2486 | -4.5873 | 0.65354 | -9.8538 | -6.4398 | 0.26316 | -7.7886 | -2.0496 | 0.70456 | -10.5884 | -7.4601 | 0.73792 | -10.3201 | -7.6155 | 0.73134 | -10.3032 | -7.5351 | 0.74864 | -10.4711 | -7.8391 | 0.75271 | -10.4314 | -7.8518 | 0.74645 | -10.5213 | -7.8537
1902-09-22 | 6:07 | -8.0261 | -2.0429 | 0.71712 | -10.973 | -7.869 | 0.6499 | -10.4257 | -6.7756 | 0.69934 | -11.1576 | -7.803 | 0.36807 | -8.4345 | -3.1045 | 0.6282 | -10.9384 | -6.8715 | 0.7057 | -11.1745 | -7.8859 | 0.50417 | -8.5908 | -4.3312 | 0.72343 | -11.1307 | -8.0524 | 0.75096 | -10.8245 | -8.1288 | 0.75245 | -11.1454 | -8.3863 | 0.75466 | -10.7521 | -8.1141 | 0.75394 | -11.0924 | -8.363 | 0.67818 | -10.0744 | -6.8323 | 0.75957 | -7.3717 | -5.5993 | 0.56692 | -8.1124 | -4.5991 | 0.65421 | -9.7173 | -6.3572 | 0.25859 | -7.9201 | -2.048 | 0.69096 | -10.7606 | -7.4351 | 0.72537 | -10.4674 | -7.5928 | 0.734 | -10.2687 | -7.5373 | 0.73932 | -10.5841 | -7.8251 | 0.75616 | -10.4022 | -7.8657 | 0.75936 | -10.3849 | -7.8858
1902-09-22 06:00 | 5:55 | -8.2707 | -2.0417 | 0.7175 | -10.9252 | -7.8388 | 0.6639 | -10.2834 | -6.8271 | 0.71424 | -11.0097 | -7.8635 | 0.39306 | -7.8969 | -3.104 | 0.65161 | -10.5983 | -6.9059 | 0.70543 | -11.1871 | -7.8917 | 0.5183 | -8.449 | -4.3791 | 0.7364 | -10.9694 | -8.0779 | 0.73653 | -11.0012 | -8.1027 | 0.76234 | -11.0112 | -8.3943 | 0.74486 | -10.9106 | -8.1268 | 0.74963 | -11.1382 | -8.3496 | 0.67144 | -10.1645 | -6.8249 | 0.74823 | -7.463 | -5.584 | 0.55621 | -8.2528 | -4.5903 | 0.66067 | -9.7325 | -6.4299 | 0.25727 | -7.9591 | -2.0477 | 0.71013 | -10.5294 | -7.4773 | 0.73629 | -10.3444 | -7.6165 | 0.72466 | -10.3914 | -7.5302 | 0.7478 | -10.4818 | -7.8383 | 0.75961 | -10.3601 | -7.8696 | 0.75486 | -10.458 | -7.8944
1902-09-22 12:00 | 6:06 | -8.0511 | -2.0442 | 0.69919 | -11.1112 | -7.7688 | 0.62733 | -10.2665 | -6.4405 | 0.7186 | -10.9574 | -7.874 | 0.36856 | -8.402 | -3.0966 | 0.63133 | -10.8937 | -6.8776 | 0.70274 | -11.2158 | -7.8818 | 0.50915 | -8.564 | -4.3604 | 0.73242 | -11.0273 | -8.0766 | 0.73867 | -10.969 | -8.1024 | 0.75515 | -11.1086 | -8.3887 | 0.74492 | -10.9563 | -8.1615 | 0.73635 | -11.2892 | -8.3128 | 0.68725 | -9.9685 | -6.8509 | 0.74915 | -7.4645 | -5.592 | 0.56885 | -8.1087 | -4.6126 | 0.67112 | -9.5681 | -6.4214 | 0.25947 | -7.8899 | -2.0472 | 0.70586 | -10.5795 | -7.4677 | 0.73445 | -10.3602 | -7.609 | 0.73275 | -10.2896 | -7.5396 | 0.75062 | -10.4419 | -7.8379 | 0.73784 | -10.5953 | -7.8176 | 0.76093 | -10.3701 | -7.891
1902-09-22 18:00 | 6:04 | -8.0923 | -2.047 | 0.68195 | -11.3409 | -7.7339 | 0.63484 | -10.2948 | -6.5355 | 0.71252 | -11.0222 | -7.8536 | 0.36504 | -8.453 | -3.0856 | 0.62836 | -10.943 | -6.8761 | 0.70265 | -11.21 | -7.8767 | 0.51441 | -8.4899 | -4.3674 | 0.73485 | -10.9954 | -8.08 | 0.74929 | -10.8413 | -8.1232 | 0.75893 | -11.0607 | -8.3942 | 0.74427 | -10.9687 | -8.1637 | 0.74868 | -11.1548 | -8.3514 | 0.67503 | -10.1256 | -6.8351 | 0.74086 | -7.5319 | -5.58 | 0.56537 | -8.1485 | -4.6069 | 0.66805 | -9.6855 | -6.4704 | 0.25188 | -8.116 | -2.0443 | 0.71454 | -10.4572 | -7.4721 | 0.7208 | -10.5192 | -7.5823 | 0.72034 | -10.439 | -7.5196 | 0.76617 | -10.2641 | -7.864 | 0.7462 | -10.4993 | -7.8346 | 0.74369 | -10.5421 | -7.8401
1902-09-23 | 6:02 | -8.1367 | -2.0444 | 0.70919 | -11.0714 | -7.8518 | 0.65252 | -10.139 | -6.6159 | 0.71927 | -10.9457 | -7.8729 | 0.37811 | -8.3014 | -3.1389 | 0.63657 | -10.8259 | -6.8914 | 0.69537 | -11.2841 | -7.8466 | 0.50359 | -8.5812 | -4.3214 | 0.73789 | -10.9608 | -8.0879 | 0.74581 | -10.8872 | -8.1197 | 0.75058 | -11.1723 | -8.3857 | 0.76084 | -10.7675 | -8.1924 | 0.74207 | -11.236 | -8.3378 | 0.67368 | -10.1526 | -6.8396 | 0.73714 | -7.5648 | -5.5763 | 0.55567 | -8.2503 | -4.5845 | 0.66873 | -9.7418 | -6.5146 | 0.26019 | -7.88 | -2.0503 | 0.7011 | -10.6317 | -7.4538 | 0.73228 | -10.3936 | -7.6111 | 0.72391 | -10.3995 | -7.5284 | 0.74098 | -10.53 | -7.8024 | 0.75603 | -10.4194 | -7.8774 | 0.75754 | -10.4264 | -7.8984
1902-09-23 06:00 | 5:59 | -8.2074 | -2.0433 | 0.71327 | -11.0237 | -7.8629 | 0.65126 | -10.1822 | -6.6313 | 0.69943 | -11.1726 | -7.8145 | 0.38655 | -8.1562 | -3.1528 | 0.62323 | -11.0118 | -6.8628 | 0.72032 | -11.0002 | -7.9236 | 0.51255 | -8.4133 | -4.3122 | 0.72772 | -11.0794 | -8.0627 | 0.75345 | -10.7854 | -8.1263 | 0.76249 | -11.0115 | -8.3961 | 0.75263 | -10.8721 | -8.1827 | 0.74527 | -11.1991 | -8.3463 | 0.66199 | -10.2997 | -6.8183 | 0.75843 | -7.3843 | -5.6005 | 0.55188 | -8.2714 | -4.5648 | 0.6635 | -9.7259 | -6.4531 | 0.25952 | -7.889 | -2.0474 | 0.69456 | -10.7375 | -7.4578 | 0.74141 | -10.2833 | -7.6241 | 0.72097 | -10.4266 | -7.5172 | 0.74236 | -10.5444 | -7.8277 | 0.75527 | -10.4148 | -7.866 | 0.77224 | -10.2439 | -7.9108
1902-09-23 12:00 | 6:06 | -8.0493 | -2.0437 | 0.6923 | -11.2521 | -7.7898 | 0.63982 | -10.322 | -6.6042 | 0.71386 | -11.009 | -7.8588 | 0.3845 | -8.1415 | -3.1303 | 0.64255 | -10.735 | -6.8978 | 0.70598 | -11.1364 | -7.8621 | 0.49899 | -8.8004 | -4.3913 | 0.73576 | -10.981 | -8.0793 | 0.73855 | -10.9815 | -8.1104 | 0.75501 | -11.1103 | -8.3884 | 0.74762 | -10.8688 | -8.1257 | 0.74036 | -11.2557 | -8.3333 | 0.67198 | -10.1586 | -6.8264 | 0.73854 | -7.5558 | -5.5803 | 0.55986 | -8.2046 | -4.5934 | 0.65717 | -9.8077 | -6.4453 | 0.26032 | -7.868 | -2.0482 | 0.71722 | -10.4416 | -7.489 | 0.72674 | -10.4504 | -7.5948 | 0.72017 | -10.4389 | -7.5177 | 0.73055 | -10.6599 | -7.7876 | 0.7587 | -10.3733 | -7.8703 | 0.76535 | -10.332 | -7.9076
1902-09-23 18:00 | 6:08 | -7.9912 | -2.0429 | 0.70225 | -11.1365 | -7.8206 | 0.62817 | -10.1714 | -6.3894 | 0.72103 | -10.9236 | -7.8762 | 0.39604 | -7.9137 | -3.1341 | 0.62356 | -11.0114 | -6.8663 | 0.71192 | -11.1333 | -7.9261 | 0.53463 | -8.328 | -4.4524 | 0.72993 | -11.0572 | -8.0709 | 0.74009 | -10.9632 | -8.1138 | 0.75413 | -11.1266 | -8.3909 | 0.7377 | -11.043 | -8.1464 | 0.74483 | -11.2042 | -8.3452 | 0.66873 | -9.9778 | -6.6725 | 0.74613 | -7.5026 | -5.5979 | 0.56101 | -8.1956 | -4.5977 | 0.667 | -9.6857 | -6.4604 | 0.26242 | -7.7989 | -2.0466 | 0.70512 | -10.6158 | -7.4854 | 0.7407 | -10.2977 | -7.6274 | 0.70838 | -10.581 | -7.4954 | 0.74745 | -10.4903 | -7.841 | 0.75764 | -10.3857 | -7.8686 | 0.75281 | -10.4666 | -7.8793
1902-09-24 | 6:04 | -8.0851 | -2.0423 | 0.71035 | -11.0455 | -7.8462 | 0.66353 | -9.706 | -6.4402 | 0.73049 | -10.7919 | -7.8833 | 0.38549 | -8.1056 | -3.1246 | 0.62657 | -10.9783 | -6.8787 | 0.71118 | -11.106 | -7.8983 | 0.52427 | -8.5202 | -4.4668 | 0.73665 | -10.9735 | -8.0837 | 0.75125 | -10.8125 | -8.1229 | 0.74388 | -11.2553 | -8.3726 | 0.75726 | -10.7642 | -8.1512 | 0.76089 | -11.0073 | -8.3753 | 0.67181 | -10.1264 | -6.803 | 0.73585 | -7.5792 | -5.5771 | 0.55956 | -8.2212 | -4.6003 | 0.66209 | -9.7955 | -6.4855 | 0.25604 | -7.9891 | -2.0455 | 0.70771 | -10.5651 | -7.477 | 0.72914 | -10.4349 | -7.6085 | 0.7197 | -10.4477 | -7.5192 | 0.74633 | -10.4927 | -7.831 | 0.7488 | -10.4696 | -7.8396 | 0.75751 | -10.4222 | -7.895
1902-09-24 06:00 | 5:56 | -8.2585 | -2.0417 | 0.69795 | -11.1866 | -7.8077 | 0.65367 | -9.8606 | -6.4456 | 0.7182 | -10.9527 | -7.8663 | 0.38901 | -8.0531 | -3.1327 | 0.62472 | -10.9872 | -6.8639 | 0.70013 | -11.2156 | -7.8524 | 0.5234 | -8.4211 | -4.4076 | 0.74441 | -10.874 | -8.0947 | 0.74787 | -10.8603 | -8.122 | 0.75529 | -11.1071 | -8.389 | 0.75177 | -10.8618 | -8.1656 | 0.7454 | -11.1922 | -8.3426 | 0.67332 | -10.1021 | -6.802 | 0.74745 | -7.4691 | -5.5828 | 0.55575 | -8.2497 | -4.5847 | 0.65823 | -9.7997 | -6.4504 | 0.25422 | -8.0301 | -2.0414 | 0.71076 | -10.5244 | -7.4804 | 0.72596 | -10.4657 | -7.5976 | 0.71215 | -10.5242 | -7.4949 | 0.7432 | -10.5251 | -7.8223 | 0.74295 | -10.541 | -7.8315 | 0.75301 | -10.46 | -7.8765
1902-09-24 12:00 | 6:07 | -8.0269 | -2.0462 | 0.70088 | -11.1484 | -7.8137 | 0.63933 | -10.0756 | -6.4416 | 0.7275 | -10.8622 | -7.9022 | 0.38537 | -8.1494 | -3.1405 | 0.62952 | -10.9454 | -6.8903 | 0.70251 | -11.1995 | -7.8677 | 0.51184 | -8.6319 | -4.4182 | 0.73561 | -10.9851 | -8.0807 | 0.73838 | -10.9765 | -8.1048 | 0.75249 | -11.1337 | -8.378 | 0.73929 | -11.0007 | -8.1327 | 0.73755 | -11.2938 | -8.3297 | 0.67076 | -10.1119 | -6.7826 | 0.7647 | -7.3365 | -5.6102 | 0.55545 | -8.2647 | -4.5907 | 0.66506 | -9.8014 | -6.5185 | 0.25739 | -7.9335 | -2.042 | 0.69906 | -10.664 | -7.4547 | 0.73404 | -10.3689 | -7.6111 | 0.72192 | -10.4132 | -7.5175 | 0.75852 | -10.3499 | -7.8506 | 0.75574 | -10.4018 | -7.8611 | 0.74335 | -10.5685 | -7.856
1902-09-24 18:00 | 6:00 | -8.1675 | -2.0442 | 0.69009 | -11.2398 | -7.7565 | 0.64898 | -10.0698 | -6.5351 | 0.74101 | -10.71 | -7.9362 | 0.3754 | -8.3109 | -3.1199 | 0.61132 | -11.1947 | -6.8435 | 0.6965 | -11.2616 | -7.8437 | 0.52187 | -8.4321 | -4.4004 | 0.73575 | -10.9793 | -8.078 | 0.7435 | -10.9222 | -8.1206 | 0.76017 | -11.0365 | -8.3896 | 0.73872 | -11.0028 | -8.1279 | 0.7502 | -11.1318 | -8.351 | 0.68809 | -9.8645 | -6.7876 | 0.74529 | -7.4971 | -5.5875 | 0.56725 | -8.1233 | -4.608 | 0.66573 | -9.8311 | -6.5449 | 0.25663 | -7.9579 | -2.0422 | 0.69831 | -10.6728 | -7.453 | 0.7345 | -10.3729 | -7.6189 | 0.71522 | -10.48 | -7.4955 | 0.74357 | -10.5175 | -7.8205 | 0.72775 | -10.6774 | -7.7705 | 0.76537 | -10.3358 | -7.9107
1902-09-25 | 5:55 | -8.2921 | -2.0433 | 0.69435 | -11.2063 | -7.7811 | 0.63328 | -10.2984 | -6.5217 | 0.71487 | -10.9898 | -7.8563 | 0.38207 | -8.1748 | -3.1233 | 0.62399 | -10.9878 | -6.8563 | 0.71197 | -11.1017 | -7.9041 | 0.50832 | -8.5524 | -4.3474 | 0.73216 | -11.0215 | -8.0695 | 0.73846 | -10.9762 | -8.1055 | 0.76018 | -11.042 | -8.3939 | 0.74586 | -10.5762 | -7.8884 | 0.74352 | -11.2 | -8.3274 | 0.67957 | -10.0254 | -6.813 | 0.73879 | -7.5501 | -5.578 | 0.55842 | -8.2403 | -4.6015 | 0.65526 | -9.912 | -6.4949 | 0.26104 | -7.8395 | -2.0464 | 0.71208 | -10.497 | -7.4747 | 0.72386 | -10.4958 | -7.5974 | 0.73211 | -10.305 | -7.5444 | 0.74616 | -10.4851 | -7.8236 | 0.75771 | -10.3756 | -7.8617 | 0.7474 | -10.5176 | -7.8608
1902-09-25 06:00 | 6:06 | -8.0605 | -2.0478 | 0.6739 | -11.4138 | -7.6918 | 0.65095 | -10.0167 | -6.5204 | 0.70246 | -11.1277 | -7.8167 | 0.38111 | -8.1732 | -3.1149 | 0.61942 | -11.0755 | -6.8603 | 0.70251 | -11.2117 | -7.8763 | 0.51256 | -8.5194 | -4.3667 | 0.72976 | -11.0481 | -8.0624 | 0.74104 | -10.9436 | -8.1096 | 0.75321 | -11.1318 | -8.3846 | 0.73648 | -10.8752 | -8.0093 | 0.75037 | -11.1313 | -8.3526 | 0.68792 | -9.9571 | -6.8497 | 0.74015 | -7.5336 | -5.576 | 0.56454 | -8.1807 | -4.6184 | 0.68156 | -9.5858 | -6.5333 | 0.25928 | -7.8792 | -2.0429 | 0.7036 | -10.6072 | -7.4632 | 0.73206 | -10.4013 | -7.6143 | 0.71213 | -10.5197 | -7.4914 | 0.7515 | -10.4311 | -7.839 | 0.7521 | -10.445 | -7.8557 | 0.75508 | -10.4579 | -7.8965
1902-09-25 12:00 | 6:00 | -8.1805 | -2.0455 | 0.71264 | -11.0052 | -7.8427 | 0.64273 | -10.152 | -6.5251 | 0.71032 | -11.0424 | -7.8436 | 0.36865 | -8.4467 | -3.1139 | 0.62945 | -10.9291 | -6.8793 | 0.70301 | -11.1961 | -7.871 | 0.51117 | -8.6209 | -4.4068 | 0.75068 | -10.7844 | -8.0956 | 0.74922 | -10.8433 | -8.1241 | 0.75587 | -11.0903 | -8.3828 | 0.73115 | -11.0094 | -8.0495 | 0.74737 | -11.1677 | -8.3464 | 0.66954 | -10.1892 | -6.8221 | 0.75363 | -7.4135 | -5.587 | 0.55664 | -8.2191 | -4.5751 | 0.67931 | -9.6468 | -6.5532 | 0.25713 | -7.9468 | -2.0434 | 0.7084 | -10.5489 | -7.4729 | 0.73546 | -10.3473 | -7.6101 | 0.73473 | -10.2708 | -7.5463 | 0.74597 | -10.4999 | -7.8327 | 0.72991 | -10.6538 | -7.7763 | 0.75995 | -10.3893 | -7.8954
1902-09-25 18:00 | 6:10 | -7.9732 | -2.0467 | 0.6954 | -11.1934 | -7.7839 | 0.64 | -10.0762 | -6.4488 | 0.71866 | -10.953 | -7.8715 | 0.39659 | -7.8256 | -3.1035 | 0.63195 | -10.8874 | -6.8803 | 0.70228 | -11.203 | -7.8677 | 0.51406 | -8.5339 | -4.3869 | 0.73764 | -10.9464 | -8.0745 | 0.74552 | -10.8739 | -8.1067 | 0.74599 | -11.2269 | -8.3752 | 0.73664 | -10.9277 | -8.0497 | 0.75329 | -11.1001 | -8.3615 | 0.67168 | -10.1319 | -6.8054 | 0.74784 | -7.4719 | -5.5878 | 0.55555 | -8.2678 | -4.5932 | 0.65633 | -9.9011 | -6.4984 | 0.261 | -7.8188 | -2.0407 | 0.7008 | -10.6532 | -7.4658 | 0.72824 | -10.4417 | -7.6041 | 0.69849 | -10.6693 | -7.4524 | 0.74155 | -10.5497 | -7.8231 | 0.76511 | -10.2882 | -7.8716 | 0.75065 | -10.4852 | -7.8707
1902-09-26 | 6:07 | -8.0356 | -2.048 | 0.7161 | -10.9875 | -7.8682 | 0.63557 | -10.0311 | -6.3754 | 0.70884 | -11.0524 | -7.8344 | 0.36898 | -8.3966 | -3.0982 | 0.62449 | -10.9989 | -6.8687 | 0.6831 | -11.414 | -7.7969 | 0.51464 | -8.526 | -4.3879 | 0.71639 | -11.2034 | -8.0259 | 0.73257 | -11.0593 | -8.1018 | 0.75976 | -11.0387 | -8.3867 | 0.75017 | -10.7183 | -8.0405 | 0.74131 | -11.2398 | -8.3322 | 0.6789 | -10.0286 | -6.8084 | 0.7559 | -7.4024 | -5.5954 | 0.56154 | -8.1898 | -4.5989 | 0.6526 | -9.9501 | -6.4934 | 0.25728 | -7.9281 | -2.0397 | 0.71042 | -10.5059 | -7.4637 | 0.73001 | -10.4169 | -7.6044 | 0.71492 | -10.5035 | -7.5092 | 0.74705 | -10.4904 | -7.8369 | 0.75279 | -10.4228 | -7.8462 | 0.75309 | -10.4634 | -7.8799